## Krycí list
SLEPÝ ROZPOČET
Rozpočet |  | 1 | Úprava zdroje vytápění | JKSO
Objekt |  | Název objektu |  | SKP
1 |  | Milady Horákové 373/10,Svitavy |  | Měrná jednotka
Stavba |  | Název stavby |  | Počet jednotek
1SAL |  | Úprava zdroje vytápění |  | Náklady na m.j. | 0
Projektant |  | Karel Salák-projektování staveb |  | Typ rozpočtu
Zpracovatel projektu |  | Karel Salák-projektování staveb
Objednatel
Dodavatel |  |  |  | Zakázkové číslo | 83
Rozpočtoval |  |  |  | Počet listů
ROZPOČTOVÉ NÁKLADY
Základní rozpočtové náklady |  |  | Ostatní rozpočtové náklady
| HSV celkem | 0 | Ztížené výrobní podmínky |  | 0
Z | PSV celkem | 0 | Oborová přirážka |  | 0
R | M práce celkem | 0 | Přesun stavebních kapacit |  | 0
N | M dodávky celkem | 0 | Mimostaveništní doprava |  | 0
ZRN celkem |  | 0 | Zařízení staveniště |  | 0
|  |  | Provoz investora |  | 0
HZS |  | 0 | Kompletační činnost (IČD) |  | 0
ZRN+HZS |  | 0 | Ostatní náklady neuvedené |  | 0
ZRN+ost.náklady+HZS |  | 0 | Ostatní náklady celkem |  | 0
Vypracoval |  |  | Za zhotovitele | Za objednatele
Jméno : |  |  | Jméno : | Jméno :
Datum : |  |  | Datum : | Datum :
Podpis : |  |  | Podpis: | Podpis:
Základ pro DPH |  | 20 | % | 0
DPH |  | 20 | % | 0
Základ pro DPH |  | 0 | % | 0
DPH |  | 0 | % | 0
CENA ZA OBJEKT CELKEM |  |  |  | 0
Poznámka :

## Rekapitulace
Stavba : |  | 1SAL Úprava zdroje vytápění |  |  | Rozpočet : | 1
Objekt : |  | 1 Milady Horákové 373/10,Svitavy |  |  | Úprava zdroje vytápění
REKAPITULACE STAVEBNÍCH DÍLŮ
| Stavební díl |  | HSV | PSV | Dodávka | Montáž | HZS
1 | Zemní práce |  | 0 | 0 | 0 | 0 | 0
2 | Základy a zvláštní zakládání |  | 0 | 0 | 0 | 0 | 0
31 | Zdi podpěrné a volné |  | 0 | 0 | 0 | 0 | 0
342 | sádrokartonové konstrukce |  | 0 | 0 | 0 | 0 | 0
43 | Schodiště |  | 0 | 0 | 0 | 0 | 0
61 | Upravy povrchů vnitřní |  | 0 | 0 | 0 | 0 | 0
62 | Úpravy povrchů vnější |  | 0 | 0 | 0 | 0 | 0
63 | Podlahy a podlahové konstrukce |  | 0 | 0 | 0 | 0 | 0
64 | Výplně otvorů |  | 0 | 0 | 0 | 0 | 0
737 | Zemní práce |  | 0 | 0 | 0 | 0 | 0
738 | Zemní práce |  | 0 | 0 | 0 | 0 | 0
94 | Lešení a stavební výtahy |  | 0 | 0 | 0 | 0 | 0
95 | Dokončovací konstrukce na pozemních stavbách |  | 0 | 0 | 0 | 0 | 0
96 | Bourání konstrukcí |  | 0 | 0 | 0 | 0 | 0
99 | Staveništní přesun hmot |  | 0 | 0 | 0 | 0 | 0
711 | Izolace proti vodě |  | 0 | 0 | 0 | 0 | 0
713 | Izolace tepelné |  | 0 | 0 | 0 | 0 | 0
721 | Vnitřní kanalizace |  | 0 | 0 | 0 | 0 | 0
722 | Vnitřní vodovod |  | 0 | 0 | 0 | 0 | 0
723 | Vnitřní plynovod |  | 0 | 0 | 0 | 0 | 0
731 | Kotelny |  | 0 | 0 | 0 | 0 | 0
732 | Strojovny |  | 0 | 0 | 0 | 0 | 0
733 | Rozvod potrubí |  | 0 | 0 | 0 | 0 | 0
734 | Armatury |  | 0 | 0 | 0 | 0 | 0
735 | Otopná tělesa |  | 0 | 0 | 0 | 0 | 0
762 | Konstrukce tesařské |  | 0 | 0 | 0 | 0 | 0
764 | Konstrukce klempířské |  | 0 | 0 | 0 | 0 | 0
766 | Konstrukce truhlářské |  | 0 | 0 | 0 | 0 | 0
767 | Konstrukce zámečnické |  | 0 | 0 | 0 | 0 | 0
769 | Otvorové prvky z plastu |  | 0 | 0 | 0 | 0 | 0
771 | Podlahy z dlaždic a obklady |  | 0 | 0 | 0 | 0 | 0
783 | Nátěry |  | 0 | 0 | 0 | 0 | 0
784 | Malby |  | 0 | 0 | 0 | 0 | 0
M21 | Elektromontáže |  | 0 | 0 | 0 | 0 | 0
| CELKEM OBJEKT |  | 0 | 0 | 0 | 0 | 0
VEDLEJŠÍ ROZPOČTOVÉ NÁKLADY
Název VRN |  |  | Kč | % | Základna |  | Kč
Ztížené výrobní podmínky |  |  |  |  | 0 |  | 0 | 0
Oborová přirážka |  |  |  |  | 0 |  | 0 | 0
Přesun stavebních kapacit |  |  |  |  | 0 |  | 0 | 0
Mimostaveništní doprava |  |  |  |  | 0 |  | 0 | 0
Zařízení staveniště |  |  |  |  | 0 |  | 0 | 1
Provoz investora |  |  |  |  | 0 |  | 0 | 1
Kompletační činnost (IČD) |  |  |  |  | 0 |  | 0 | 2
Rezerva rozpočtu |  |  |  |  | 0 |  | 0 | 2
| CELKEM VRN |  |  |  |  | 0

## Položky
Slepý rozpočet
Stavba : |  | 1SAL Úprava zdroje vytápění |  | Rozpočet: | 1
Objekt : |  | 1 Milady Horákové 373/10,Svitavy |  | Úprava zdroje vytápění
P.č. | Číslo položky | Název položky | MJ | množství | cena / MJ | celkem (Kč)
Díl: | 1 | Zemní práce | [5 empty] | 1
1 | 139601102R00 | Ruční výkop jam, rýh a šachet v hornině tř. 3 | m3 | 1.72 | 0 | 0 |  | 2 | 1 | 1 | 1 | 1 | 0 | 0 | 0 | 0 | 0 | 1 | 1 | 0
|  | (1,7+2,6)*0,4*1 |  | 1.72 |  |  | (1,7+2,6)*0,4*1
2 | 162201203R00 | Vodorovné přemíst.výkopku, kolečko hor.1-4, do 10m | m3 | 4.57 | 0 | 0 |  | 2 | 1 | 1 | 1 | 1 | 0 | 0 | 0 | 0 | 0 | 1 | 1 | 0
|  | 1,72+2,85 |  | 4.57 |  |  | 1,72+2,85
3 | 162201210R00 | Příplatek za dalš.10 m, kolečko, výkop. z hor.1- 4 | m3 | 14.3 | 0 | 0 |  | 2 | 1 | 1 | 1 | 1 | 0 | 0 | 0 | 0 | 0 | 1 | 1 | 0
|  | 1,72*5 |  | 8.6 |  |  | 1,72*5
|  | oplocení:2,85*2 |  | 5.7 |  |  | oplocení:2,85*2
4 | 162701105R00 | Vodorovné přemístění výkopku z hor.1-4 do 10000 m | m3 | 1.72 | 0 | 0 |  | 2 | 1 | 1 | 1 | 1 | 0 | 0 | 0 | 0 | 0 | 1 | 1 | 0
5 | 167101201R00 | Nakládání výkopku z hor.1 ÷ 4 - ručně | m3 | 2.85 | 0 | 0 |  | 2 | 1 | 1 | 1 | 1 | 0 | 0 | 0 | 0 | 0 | 1 | 1 | 0
6 | 171201201R00 | Uložení sypaniny na skl.-modelace na výšku přes 2m | m3 | 1.72 | 0 | 0 |  | 2 | 1 | 1 | 1 | 1 | 0 | 0 | 0 | 0 | 0 | 1 | 1 | 0
7 | 174101102R00 | Zásyp ruční se zhutněním | m3 | 2.85 | 0 | 0 |  | 2 | 1 | 1 | 1 | 1 | 0 | 0 | 0 | 0 | 0 | 1 | 1 | 0
|  | 5*1,9*0,3 |  | 2.85 |  |  | 5*1,9*0,3
8 | 199000002R00 | Poplatek za skládku horniny 1- 4 | m3 | 1.72 | 0 | 0 |  | 2 | 1 | 1 | 1 | 1 | 0 | 0 | 0 | 0 | 0 | 1 | 1 | 0
| Celkem za | 1 Zemní práce |  |  |  | 0 |  | 4 |  |  |  |  | 0 | 0 | 0 | 0 | 0
Díl: | 2 | Základy a zvláštní zakládání | [5 empty] | 1
9 | 271531111R00 | Polštář základu z kameniva hr. drceného 16-63 mm | m3 | 0.43 | 0 | 0 |  | 2 | 1 | 1 | 1 | 1 | 0 | 0 | 0 | 0 | 0 | 1 | 1 | 1.7816
|  | (1,7+2,6)*0,4*0,25 |  | 0.43 |  |  | (1,7+2,6)*0,4*0,25
10 | 274272140RT2 | Zdivo základové z bednicích tvárnic, tl. 30 cm výplň tvárnic betonem C 12/15 | m2 | 2.5 | 0 | 0 |  | 2 | 1 | 1 | 1 | 1 | 0 | 0 | 0 | 0 | 0 | 1 | 1 | 0.687
|  | oplocení:5*0,5 |  | 2.5 |  |  | oplocení:5*0,5
11 | 274272150RT2 | Zdivo základové z bednicích tvárnic, tl. 40 cm výplň tvárnic betonem B 12,5 (C 12/15) | m2 | 1.075 | 0 | 0 |  | 2 | 1 | 1 | 1 | 1 | 0 | 0 | 0 | 0 | 0 | 1 | 1 | 0.92385
|  | (1,7+2,6)*0,25 |  | 1.075 |  |  | (1,7+2,6)*0,25
12 | 274313511R00 | Beton základových pasů prostý C 12/15 (B 12,5) | m3 | 2.3701 | 0 | 0 |  | 2 | 1 | 1 | 1 | 1 | 0 | 0 | 0 | 0 | 0 | 1 | 1 | 2.3786
|  | přístavba:(1,7+2,6)*0,4*0,75*1,035 |  | 1.3351 |  |  | přístavba:(1,7+2,6)*0,4*0,75*1,035
|  | oplocení:5*0,5*0,4*1,035 |  | 1.035 |  |  | oplocení:5*0,5*0,4*1,035
| Celkem za | 2 Základy a zvláštní zakládání |  |  |  | 0 |  | 4 |  |  |  |  | 0 | 0 | 0 | 0 | 0
Díl: | 31 | Zdi podpěrné a volné | [5 empty] | 1
13 | 310201111R00 | Příplatek za zaoblení zdiva o poloměru do 5 m | m3 | 1.6 | 0 | 0 |  | 2 | 1 | 1 | 1 | 1 | 0 | 0 | 0 | 0 | 0 | 1 | 1 | 0
|  | 5*0,2*1 |  | 1 |  |  | 5*0,2*1
|  | 5*0,3*0,4 |  | 0.6 |  |  | 5*0,3*0,4
14 | 310278841R00 | Zazdívka otvorů pl.do 1 m2 tvárnicemi | m3 | 2.484 | 0 | 0 |  | 2 | 1 | 1 | 1 | 1 | 0 | 0 | 0 | 0 | 0 | 1 | 1 | 1.0935
|  | parapety:4*1,2*1,15*0,45 |  | 2.484 |  |  | parapety:4*1,2*1,15*0,45
15 | 311271177R00 | Zdivo z tvárnic Ytong hladkých tl. 30 cm | m2 | 8.64 | 0 | 0 |  | 2 | 1 | 1 | 1 | 1 | 0 | 0 | 0 | 0 | 0 | 1 | 1 | 0.20765
|  | (2,6+1,8)*2,25 |  | 9.9 |  |  | (2,6+1,8)*2,25
|  | 0,75/2*1,8 |  | 0.675 |  |  | 0,75/2*1,8
|  | -0,9*2,15 |  | -1.935 |  |  | -0,9*2,15
16 | 317121101R00 | Osazení překladu světlost otvoru do 105 cm | kus | 30 | 0 | 0 |  | 2 | 1 | 1 | 1 | 1 | 0 | 0 | 0 | 0 | 0 | 1 | 1 | 0.00713
|  | 10+6+11+3 |  | 30 |  |  | 10+6+11+3
17 | 317121102RT2 | Osazení překladu světlost otvoru do 180 cm včetně dodávky RZP 2/10 149x14x14 | kus | 3 | 0 | 0 |  | 2 | 1 | 1 | 1 | 1 | 0 | 0 | 0 | 0 | 0 | 1 | 1 | 0.08323
|  | snížení nadpraží:3 |  | 3 |  |  | snížení nadpraží:3
18 | 317145350T00 | Překlad porobeton. plochý PSF IV/900 150x124x1300 | kus | 3 | 0 | 0 |  | 2 | 1 | 0 | 0 | 1 | 0 | 0 | 0 | 0 | 0 | 1 | 0 | 0.05014
19 | 338171112R00 | Osazení sloupků plot.ocelových do 2 m,zabet.C25/30 | kus | 2 | 0 | 0 |  | 2 | 1 | 1 | 1 | 1 | 0 | 0 | 0 | 0 | 0 | 1 | 1 | 0.0984
20 | 342255028R00 | Příčky z desek porobeton tl. 15 cm | m2 | 9.932 | 0 | 0 |  | 2 | 1 | 1 | 1 | 1 | 0 | 0 | 0 | 0 | 0 | 1 | 1 | 0.1055
|  | 3,72*3,1 |  | 11.532 |  |  | 3,72*3,1
|  | -0,8*2 |  | -1.6 |  |  | -0,8*2
21 | 345231111RT2 | Zdivo plotové z tvárnic,betonová zálivka, tl.19 cm tvárnice v barvě okrové, štípané jednostranně | m2 | 5 | 0 | 0 |  | 2 | 1 | 0 | 0 | 1 | 0 | 0 | 0 | 0 | 0 | 1 | 0 | 0.35564
|  | 5*1 |  | 5 |  |  | 5*1
22 | 348924112R00 | Stříška plotová pro zeď tl.20cm z tvar.štíp.barevn | m | 5 | 0 | 0 |  | 2 | 1 | 1 | 1 | 1 | 0 | 0 | 0 | 0 | 0 | 1 | 1 | 0.0372
23 | 349231811R00 | Přizdívka ostění s ozubem z cihel, kapsy do 15 cm | m2 | 8.16 | 0 | 0 |  | 2 | 1 | 1 | 1 | 1 | 0 | 0 | 0 | 0 | 0 | 1 | 1 | 0.29836
|  | (0,8+2*2)*0,2 |  | 0.96 |  |  | (0,8+2*2)*0,2
|  | (0,8+2*2)*0,3 |  | 1.44 |  |  | (0,8+2*2)*0,3
|  | (0,8+2*2)*0,45 |  | 2.16 |  |  | (0,8+2*2)*0,45
|  | (0,8+2*2)*0,75 |  | 3.6 |  |  | (0,8+2*2)*0,75
24 | 627452111R00 | Spárování maltou MCs zapuštěné rovné, zdí | m2 | 5 | 0 | 0 |  | 2 | 1 | 1 | 1 | 1 | 0 | 0 | 0 | 0 | 0 | 1 | 1 | 0.01722
25 | 632451022R00 | Vyrovnávací potěr MC 15, v pásu, tl. 30 mm | m2 | 2.16 | 0 | 0 |  | 2 | 1 | 1 | 1 | 1 | 0 | 0 | 0 | 0 | 0 | 1 | 1 | 0.07426
|  | 1,2*0,45*4 |  | 2.16 |  |  | 1,2*0,45*4
26 | 55342352 | držák rámového pletiva | kus | 8 | 0 | 0 |  | 2 | 3 | 1 | 55342352 | 1 | 0 | 0 | 0 | 0 | 0 | 3 | 1 | 0.00021
27 | 55346453 | Sloupky Univers 200cm DN 38 Pz+PVC | kus | 2 | 0 | 0 |  | 2 | 3 | 7 | 55346453 | 1 | 0 | 0 | 0 | 0 | 0 | 3 | 7 | 0.0021
28 | 593211000 | Překlad železobetonový RZP 119/7/24 P | kus | 6.06 | 0 | 0 |  | 2 | 3 | 1 | 593211000 | 1 | 0 | 0 | 0 | 0 | 0 | 3 | 1 | 0.042
|  | 6*1,01 |  | 6.06 |  |  | 6*1,01
29 | 59321120 | Překlad železobetonový RZP 119/14/19 V | kus | 10.1 | 0 | 0 |  | 2 | 3 | 1 | 59321120 | 1 | 0 | 0 | 0 | 0 | 0 | 3 | 1 | 0.063
|  | 10*1,01 |  | 10.1 |  |  | 10*1,01
30 | 59321210 | Překlad železobetonový RZP 119/14/14 V | kus | 11.11 | 0 | 0 |  | 2 | 3 | 1 | 59321210 | 1 | 0 | 0 | 0 | 0 | 0 | 3 | 1 | 0.041
|  | 11*1,01 |  | 11.11 |  |  | 11*1,01
| Celkem za | 31 Zdi podpěrné a volné |  |  |  | 0 |  | 4 |  |  |  |  | 0 | 0 | 0 | 0 | 0
Díl: | 342 | sádrokartonové konstrukce | [5 empty] | 1
31 | 416021121R00 | Podhledy SDK, kovová.kce CD. 1x deska 12,5 mm | m2 | 4.554 | 0 | 0 |  | 2 | 1 | 1 | 1 | 1 | 0 | 0 | 0 | 0 | 0 | 1 | 1 | 0.01183
|  | 2,3*1,8*1,1 |  | 4.554 |  |  | 2,3*1,8*1,1
| Celkem za | 342 sádrokartonové konstrukce |  |  |  | 0 |  | 4 |  |  |  |  | 0 | 0 | 0 | 0 | 0
Díl: | 43 | Schodiště | [5 empty] | 1
32 | 434311114R00 | Stupně dusané na terén, na desku, z betonu C 16/20 | m | 9 | 0 | 0 |  | 2 | 1 | 1 | 1 | 1 | 0 | 0 | 0 | 0 | 0 | 1 | 1 | 0.11373
|  | 9*1 |  | 9 |  |  | 9*1
33 | 434351141R00 | Bednění stupňů přímočarých - zřízení | m2 | 4.05 | 0 | 0 |  | 2 | 1 | 1 | 1 | 1 | 0 | 0 | 0 | 0 | 0 | 1 | 1 | 0.00816
|  | (0,2+0,25)*1*9 |  | 4.05 |  |  | (0,2+0,25)*1*9
34 | 434351142R00 | Bednění stupňů přímočarých - odstranění | m2 | 4.05 | 0 | 0 |  | 2 | 1 | 1 | 1 | 1 | 0 | 0 | 0 | 0 | 0 | 1 | 1 | 0
| Celkem za | 43 Schodiště |  |  |  | 0 |  | 4 |  |  |  |  | 0 | 0 | 0 | 0 | 0
Díl: | 61 | Upravy povrchů vnitřní | [5 empty] | 1
35 | 602011147RT3 | Stěrka sádrová 106 ručně tloušťka vrstvy 4 mm | m2 | 29.284 | 0 | 0 |  | 2 | 1 | 1 | 1 | 1 | 0 | 0 | 0 | 0 | 0 | 1 | 1 | 0.00546
|  | (2,6+1,8)*2,25 |  | 9.9 |  |  | (2,6+1,8)*2,25
|  | 0,75/2*1,8 |  | 0.675 |  |  | 0,75/2*1,8
|  | -0,9*2,15 |  | -1.935 |  |  | -0,9*2,15
|  | (0,9+2,15*2)*0,15 |  | 0.78 |  |  | (0,9+2,15*2)*0,15
|  | 3,72*3,1*2 |  | 23.064 |  |  | 3,72*3,1*2
|  | -0,8*2*2 |  | -3.2 |  |  | -0,8*2*2
36 | 602011191R00 | Podkladní nátěr stěn pod tenkovrstvé omítky Cemix | m2 | 29.284 | 0 | 0 |  | 2 | 1 | 1 | 1 | 1 | 0 | 0 | 0 | 0 | 0 | 1 | 1 | 0.00022
37 | 611401211RT2 | Oprava omítky na stropech o ploše do 0,25 m2 s použitím suché maltové směsi | kus | 40 | 0 | 0 |  | 2 | 1 | 1 | 1 | 1 | 0 | 0 | 0 | 0 | 0 | 1 | 1 | 0.01494
38 | 612401291RT2 | Omítka malých ploch vnitřních stěn do 0,25 m2 s použitím suché maltové směsi | kus | 30 | 0 | 0 |  | 2 | 1 | 1 | 1 | 1 | 0 | 0 | 0 | 0 | 0 | 1 | 1 | 0.01187
39 | 612401391RT2 | Omítka malých ploch vnitřních stěn do 1 m2 s použitím suché maltové směsi | kus | 20 | 0 | 0 |  | 2 | 1 | 1 | 1 | 1 | 0 | 0 | 0 | 0 | 0 | 1 | 1 | 0.03781
40 | 612421637R00 | Omítka vnitřní zdiva, MVC, štuková | m2 | 5.52 | 0 | 0 |  | 2 | 1 | 1 | 1 | 1 | 0 | 0 | 0 | 0 | 0 | 1 | 1 | 0.04766
|  | parapety:4*1,2*1,15 |  | 5.52 |  |  | parapety:4*1,2*1,15
41 | 612425931RT2 | Omítka vápenná ostění - štuková s použitím suché maltové směsi | m2 | 29.94 | 0 | 0 |  | 2 | 1 | 1 | 1 | 1 | 0 | 0 | 0 | 0 | 0 | 1 | 1 | 0.03371
|  | (1,2+1,7*2)*0,6*4 |  | 11.04 |  |  | (1,2+1,7*2)*0,6*4
|  | (1,2+2,35*2)*0,6 |  | 3.54 |  |  | (1,2+2,35*2)*0,6
|  | (0,8+2*2)*0,4 |  | 1.92 |  |  | (0,8+2*2)*0,4
|  | (0,8+2*2)*0,6 |  | 2.88 |  |  | (0,8+2*2)*0,6
|  | (0,8+2*2)*0,9 |  | 4.32 |  |  | (0,8+2*2)*0,9
|  | (0,8+2*2)*1,3 |  | 6.24 |  |  | (0,8+2*2)*1,3
42 | 622481211RT7 | Montáž výztužné sítě do stěrkového tmelu včetně výztužné sítě a stěrkového tmelu Hasit | m2 | 19.864 | 0 | 0 |  | 2 | 1 | 1 | 1 | 1 | 0 | 0 | 0 | 0 | 0 | 1 | 1 | 0.00361
|  | 3,72*3,1*2 |  | 23.064 |  |  | 3,72*3,1*2
|  | -0,8*2*2 |  | -3.2 |  |  | -0,8*2*2
| Celkem za | 61 Upravy povrchů vnitřní |  |  |  | 0 |  | 4 |  |  |  |  | 0 | 0 | 0 | 0 | 0
Díl: | 62 | Úpravy povrchů vnější | [5 empty] | 1
43 | 622471317RV7 | Nátěr nebo nástřik stěn vnějších, složitost 1 - 2 barva silikonová Profi | m2 | 14.94 | 0 | 0 |  | 2 | 1 | 1 | 1 | 1 | 0 | 0 | 0 | 0 | 0 | 1 | 1 | 0.00047
44 | 622472112R00 | Omítka stěn vnější ze SMS štuková slož. II. ručně | m2 | 14.94 | 0 | 0 |  | 2 | 1 | 1 | 1 | 1 | 0 | 0 | 0 | 0 | 0 | 1 | 1 | 0.03575
|  | (2,6+1,8)*2,25 |  | 9.9 |  |  | (2,6+1,8)*2,25
|  | 0,75/2*1,8 |  | 0.675 |  |  | 0,75/2*1,8
|  | -0,9*2,15 |  | -1.935 |  |  | -0,9*2,15
|  | (0,9+2,15*2)*0,15 |  | 0.78 |  |  | (0,9+2,15*2)*0,15
|  | 4*1,2*1,15 |  | 5.52 |  |  | 4*1,2*1,15
45 | 622481211RT7 | Montáž výztužné sítě do stěrkového tmelu včetně výztužné sítě a stěrkového tmelu Hasit | m2 | 14.94 | 0 | 0 |  | 2 | 1 | 1 | 1 | 1 | 0 | 0 | 0 | 0 | 0 | 1 | 1 | 0.00361
| Celkem za | 62 Úpravy povrchů vnější |  |  |  | 0 |  | 4 |  |  |  |  | 0 | 0 | 0 | 0 | 0
Díl: | 63 | Podlahy a podlahové konstrukce | [5 empty] | 1
46 | 631312141R00 | Doplnění rýh betonem v dosavadních mazaninách | m3 | 1.1 | 0 | 0 |  | 2 | 1 | 1 | 1 | 1 | 0 | 0 | 0 | 0 | 0 | 1 | 1 | 2.261
|  | 11*0,1 |  | 1.1 |  |  | 11*0,1
47 | 631312511R00 | Mazanina betonová tl. 5 - 8 cm C 12/15 (B 12,5) | m3 | 1.14 | 0 | 0 |  | 2 | 1 | 1 | 1 | 1 | 0 | 0 | 0 | 0 | 0 | 1 | 1 | 2.3786
|  | po základu pod kotle:7,6*3*0,05 |  | 1.14 |  |  | po základu pod kotle:7,6*3*0,05
48 | 631313511R00 | Mazanina betonová tl. 8 - 12 cm C 12/15 (B 12,5) | m3 | 0.374 | 0 | 0 |  | 2 | 1 | 1 | 1 | 1 | 0 | 0 | 0 | 0 | 0 | 1 | 1 | 2.3786
|  | 1,7*2,2*0,1 |  | 0.374 |  |  | 1,7*2,2*0,1
49 | 631313611R00 | Mazanina betonová tl. 8 - 12 cm C 16/20 (B 20) | m3 | 0.546 | 0 | 0 |  | 2 | 1 | 1 | 1 | 1 | 0 | 0 | 0 | 0 | 0 | 1 | 1 | 2.422
|  | 2,1*2,6*0,1 |  | 0.546 |  |  | 2,1*2,6*0,1
50 | 631351101R00 | Bednění stěn, rýh a otvorů v podlahách - zřízení | m2 | 0.94 | 0 | 0 |  | 2 | 1 | 1 | 1 | 1 | 0 | 0 | 0 | 0 | 0 | 1 | 1 | 0.00861
|  | (2,1+2,6)*0,2 |  | 0.94 |  |  | (2,1+2,6)*0,2
51 | 631351102R00 | Bednění stěn, rýh a otvorů v podlahách -odstranění | m2 | 0.94 | 0 | 0 |  | 2 | 1 | 1 | 1 | 1 | 0 | 0 | 0 | 0 | 0 | 1 | 1 | 0
52 | 631361921RT4 | Výztuž mazanin svařovanou sítí z drátů tažených svařovaná síť - drát 6,0 mm, oka 100/100 mm | t | 0.024 | 0 | 0 |  | 2 | 1 | 1 | 1 | 1 | 0 | 0 | 0 | 0 | 0 | 1 | 1 | 1.0662
|  | 2,1*2,6*0,0044 |  | 0.024 |  |  | 2,1*2,6*0,0044
53 | 631571001R00 | Násyp z kameniva těženého 0 - 4, zpevňující | m3 | 0.187 | 0 | 0 |  | 2 | 1 | 1 | 1 | 1 | 0 | 0 | 0 | 0 | 0 | 1 | 1 | 1.837
|  | 1,7*2,2*0,05 |  | 0.187 |  |  | 1,7*2,2*0,05
54 | 631571003R00 | Násyp ze štěrkopísku 0 - 32, zpevňující | m3 | 1.496 | 0 | 0 |  | 2 | 1 | 1 | 1 | 1 | 0 | 0 | 0 | 0 | 0 | 1 | 1 | 1.837
|  | 1,7*2,2*0,4 |  | 1.496 |  |  | 1,7*2,2*0,4
| Celkem za | 63 Podlahy a podlahové konstrukce |  |  |  | 0 |  | 4 |  |  |  |  | 0 | 0 | 0 | 0 | 0
Díl: | 64 | Výplně otvorů | [5 empty] | 1
55 | 642942111R00 | Osazení zárubní dveřních ocelových, pl. do 2,5 m2 | kus | 8 | 0 | 0 |  | 2 | 1 | 1 | 1 | 1 | 0 | 0 | 0 | 0 | 0 | 1 | 1 | 0.01891
56 | 648991113RT2 | Osazení parapetních desek z plast. hmot š.nad 20cm včetně dodávky parapetní desky š. 250 mm | m | 5 | 0 | 0 |  | 2 | 1 | 1 | 1 | 1 | 0 | 0 | 0 | 0 | 0 | 1 | 1 | 0.01253
|  | 1,25*4 |  | 5 |  |  | 1,25*4
57 | 55330319 | Zárubeň ocelová H 110 800x1970x110 | kus | 7 | 0 | 0 |  | 2 | 3 | 1 | 55330319 | 1 | 0 | 0 | 0 | 0 | 0 | 3 | 1 | 0.01186
58 | 55330422 | Zárubeň ocelová YH150 800x1970x150 | kus | 1 | 0 | 0 |  | 2 | 3 | 1 | 55330422 | 1 | 0 | 0 | 0 | 0 | 0 | 3 | 1 | 0.01474
| Celkem za | 64 Výplně otvorů |  |  |  | 0 |  | 4 |  |  |  |  | 0 | 0 | 0 | 0 | 0
Díl: | 737 | Zemní práce | [5 empty] | 1
59 | 904 R02 | Hzs-zkousky v ramci montaz.praci Topná zkouška | hod | 144 | 0 | 0 |  | 2 | 12 | 0 | 75 | 1 | 0 | 0 | 0 | 0 | 0 | 12 | 0 | 0
|  | 2*72 |  | 144 |  |  | 2*72
| Celkem za | 737 Zemní práce |  |  |  | 0 |  | 4 |  |  |  |  | 0 | 0 | 0 | 0 | 0
Díl: | 738 | Zemní práce | [5 empty] | 1
60 | 01 | Demontáž a obtížná montáž zařízení neobsažené v rozpočtu | hod | 48 | 0 | 0 |  | 2 | 1 | 1 | 1 | 1 | 0 | 0 | 0 | 0 | 0 | 1 | 1 | 0
| Celkem za | 738 Zemní práce |  |  |  | 0 |  | 4 |  |  |  |  | 0 | 0 | 0 | 0 | 0
Díl: | 94 | Lešení a stavební výtahy | [5 empty] | 1
61 | 941955001R00 | Lešení lehké pomocné, výška podlahy do 1,2 m | m2 | 113.0349 | 0 | 0 |  | 2 | 1 | 1 | 1 | 1 | 0 | 0 | 0 | 0 | 0 | 1 | 1 | 0.00121
|  | 2,3*1,8 |  | 4.14 |  |  | 2,3*1,8
|  | 2,6*4,108 |  | 10.6808 |  |  | 2,6*4,108
|  | 2,85*4,108 |  | 11.7078 |  |  | 2,85*4,108
|  | 3,45*3,51 |  | 12.1095 |  |  | 3,45*3,51
|  | 3,81*2,8 |  | 10.668 |  |  | 3,81*2,8
|  | 3,8*3,05 |  | 11.59 |  |  | 3,8*3,05
|  | 2,15*3,8 |  | 8.17 |  |  | 2,15*3,8
|  | 2,6*4,108 |  | 10.6808 |  |  | 2,6*4,108
|  | 7,6*4,38 |  | 33.288 |  |  | 7,6*4,38
62 | 949 | atypické lešení pro komínové konstrukce | kpl | 1 | 0 | 0 |  | 2 | 12 | 0 | 227 | 1 | 0 | 0 | 0 | 0 | 0 | 12 | 0 | 0
| Celkem za | 94 Lešení a stavební výtahy |  |  |  | 0 |  | 4 |  |  |  |  | 0 | 0 | 0 | 0 | 0
Díl: | 95 | Dokončovací konstrukce na pozemních stavbách | [5 empty] | 1
63 | 952901111R00 | Vyčištění budov o výšce podlaží do 4 m | m2 | 113.0349 | 0 | 0 |  | 2 | 1 | 1 | 1 | 1 | 0 | 0 | 0 | 0 | 0 | 1 | 1 | 0.00205
64 | 900 RT3 | Hzs - nezmeřitelné práce čl.17-1a vč.rozebrání stávajícího přístřešku v místě zádveř | h | 40 | 0 | 0 |  | 2 | 10 | 0 | 8 | 5 | 0 | 0 | 0 | 0 | 0 | 10 | 0 | 0
| Celkem za | 95 Dokončovací konstrukce na pozemních stavbách |  |  |  | 0 |  | 4 |  |  |  |  | 0 | 0 | 0 | 0 | 0
Díl: | 96 | Bourání konstrukcí | [5 empty] | 1
65 | 130901113R00 | Bourání konstrukcí kamenných na maltu cementovou | m3 | 2.25 | 0 | 0 |  | 2 | 1 | 1 | 1 | 1 | 0 | 0 | 0 | 0 | 0 | 1 | 1 | 0
|  | základ oplocení:5*0,5*0,9 |  | 2.25 |  |  | základ oplocení:5*0,5*0,9
66 | 962022491R00 | Bourání zdiva nadzákladového kamenného na MC | m3 | 2.5 | 0 | 0 |  | 2 | 1 | 1 | 1 | 1 | 0 | 0 | 0 | 0 | 0 | 1 | 1 | 0.00112
|  | 5*0,5*1 |  | 2.5 |  |  | 5*0,5*1
67 | 962032241R00 | Bourání zdiva z cihel pálených na MC | m3 | 7.25 | 0 | 0 |  | 2 | 1 | 1 | 1 | 1 | 0 | 0 | 0 | 0 | 0 | 1 | 1 | 0.00128
|  | sopouchy:5*1*1 |  | 5 |  |  | sopouchy:5*1*1
|  | plynoměrna:1,5*1*1,5 |  | 2.25 |  |  | plynoměrna:1,5*1*1,5
68 | 965024121R00 | Bourání kamenných desek plochy do 1 m2 | m2 | 2.5 | 0 | 0 |  | 2 | 1 | 1 | 1 | 1 | 0 | 0 | 0 | 0 | 0 | 1 | 1 | 0
|  | krytí stávající zdi:5*0,5 |  | 2.5 |  |  | krytí stávající zdi:5*0,5
69 | 965042231R00 | Bourání mazanin betonových tl. nad 10 cm, pl. 4 m2 | m3 | 0.819 | 0 | 0 |  | 2 | 1 | 1 | 1 | 1 | 0 | 0 | 0 | 0 | 0 | 1 | 1 | 0
|  | v místě přístavby:2,6*2,1*0,15 |  | 0.819 |  |  | v místě přístavby:2,6*2,1*0,15
70 | 967031132R00 | Přisekání rovných ostění cihelných na MVC | m2 | 8.16 | 0 | 0 |  | 2 | 1 | 1 | 1 | 1 | 0 | 0 | 0 | 0 | 0 | 1 | 1 | 0
|  | (0,8+2*2)*0,2 |  | 0.96 |  |  | (0,8+2*2)*0,2
|  | (0,8+2*2)*0,3 |  | 1.44 |  |  | (0,8+2*2)*0,3
|  | (0,8+2*2)*0,45 |  | 2.16 |  |  | (0,8+2*2)*0,45
|  | (0,8+2*2)*0,75 |  | 3.6 |  |  | (0,8+2*2)*0,75
71 | 967043111R00 | Odsekání vrstvy betonu na konstrukci tl. do 15 cm | m2 | 22.8 | 0 | 0 |  | 2 | 1 | 1 | 1 | 1 | 0 | 0 | 0 | 0 | 0 | 1 | 1 | 0
|  | základ pod kotle:7,6*3 |  | 22.8 |  |  | základ pod kotle:7,6*3
72 | 968061125R00 | Vyvěšení dřevěných dveřních křídel pl. do 2 m2 | kus | 7 | 0 | 0 |  | 2 | 1 | 1 | 1 | 1 | 0 | 0 | 0 | 0 | 0 | 1 | 1 | 0
73 | 968061126R00 | Vyvěšení dřevěných dveřních křídel pl. nad 2 m2 | kus | 1 | 0 | 0 |  | 2 | 1 | 1 | 1 | 1 | 0 | 0 | 0 | 0 | 0 | 1 | 1 | 0
74 | 968072455R00 | Vybourání kovových dveřních zárubní pl. do 2 m2 | m2 | 11.2 | 0 | 0 |  | 2 | 1 | 1 | 1 | 1 | 0 | 0 | 0 | 0 | 0 | 1 | 1 | 0.00117
|  | 0,8*2*7 |  | 11.2 |  |  | 0,8*2*7
75 | 968072456R00 | Vybourání kovových dveřních zárubní pl. nad 2 m2 | m2 | 2.82 | 0 | 0 |  | 2 | 1 | 1 | 1 | 1 | 0 | 0 | 0 | 0 | 0 | 1 | 1 | 0.001
|  | 1,2*2,35 |  | 2.82 |  |  | 1,2*2,35
76 | 971033631R00 | Vybourání otv. zeď cihel. pl.4 m2, tl.15 cm, MVC | m2 | 1.935 | 0 | 0 |  | 2 | 1 | 1 | 1 | 1 | 0 | 0 | 0 | 0 | 0 | 1 | 1 | 0.00054
|  | 0,9*2,15 |  | 1.935 |  |  | 0,9*2,15
77 | 971033641R00 | Vybourání otv. zeď cihel. pl.4 m2, tl.30 cm, MVC | m3 | 0.5805 | 0 | 0 |  | 2 | 1 | 0 | 0 | 1 | 0 | 0 | 0 | 0 | 0 | 1 | 0 | 0.00182
|  | 0,9*2,15*0,3 |  | 0.5805 |  |  | 0,9*2,15*0,3
78 | 971033651R00 | Vybourání otv. zeď cihel. pl.4 m2, tl.60 cm, MVC | m3 | 0.8708 | 0 | 0 |  | 2 | 1 | 1 | 1 | 1 | 0 | 0 | 0 | 0 | 0 | 1 | 1 | 0.00182
|  | 0,9*2,15*0,45 |  | 0.8708 |  |  | 0,9*2,15*0,45
79 | 971033681R00 | Vybourání otv. zeď cihel. pl.4 m2, tl.90 cm, MVC | m3 | 1.6125 | 0 | 0 |  | 2 | 1 | 1 | 1 | 1 | 0 | 0 | 0 | 0 | 0 | 1 | 1 | 0.00133
|  | 1*2,15*0,75 |  | 1.6125 |  |  | 1*2,15*0,75
80 | 973031151R00 | Vysekání výklenků zeď cihel. MVC, pl. nad 0,25 m2 | m3 | 0.32 | 0 | 0 |  | 2 | 1 | 1 | 1 | 1 | 0 | 0 | 0 | 0 | 0 | 1 | 1 | 0.00139
|  | HUP:1*0,8*0,4 |  | 0.32 |  |  | HUP:1*0,8*0,4
81 | 974031664R00 | Vysekání rýh zeď cihelná vtah. nosníků 15 x 15 cm | m | 20.4 | 0 | 0 |  | 2 | 1 | 1 | 1 | 1 | 0 | 0 | 0 | 0 | 0 | 1 | 1 | 0
|  | 17*1,2 |  | 20.4 |  |  | 17*1,2
82 | 979081111R00 | Odvoz suti a vybour. hmot na skládku do 1 km | t | 37.6362 | 0 | 0 |  | 2 | 8 | 0 | 3 | 1 | 0 | 0 | 0 | 0 | 0 | 8 | 0 | 0
83 | 979081121R00 | Příplatek k odvozu za každý další 1 km | t | 376.3625 | 0 | 0 |  | 2 | 8 | 0 | 3 | 1 | 0 | 0 | 0 | 0 | 0 | 8 | 0 | 0
84 | 979082111R00 | Vnitrostaveništní doprava suti do 10 m | t | 37.6362 | 0 | 0 |  | 2 | 8 | 0 | 3 | 1 | 0 | 0 | 0 | 0 | 0 | 8 | 0 | 0
85 | 979990001R00 | Poplatek za skládku stavební suti | t | 37.6362 | 0 | 0 |  | 2 | 8 | 0 | 3 | 1 | 0 | 0 | 0 | 0 | 0 | 8 | 0 | 0
| Celkem za | 96 Bourání konstrukcí |  |  |  | 0 |  | 4 |  |  |  |  | 0 | 0 | 0 | 0 | 0
Díl: | 99 | Staveništní přesun hmot | [5 empty] | 1
86 | 998011002R00 | Přesun hmot pro budovy zděné výšky do 12 m | t | 37.6569 | 0 | 0 |  | 2 | 7 | 1 | 2 | 1 | 0 | 0 | 0 | 0 | 0 | 7 | 1 | 0
| Celkem za | 99 Staveništní přesun hmot |  |  |  | 0 |  | 4 |  |  |  |  | 0 | 0 | 0 | 0 | 0
Díl: | 711 | Izolace proti vodě | [5 empty] | 1
87 | 711111001RZ1 | Izolace proti vlhkosti vodor. nátěr ALP za studena 1x nátěr - včetně dodávky penetračního laku ALP | m2 | 7.86 | 0 | 0 |  | 2 | 1 | 7 | 7 | 2 | 0 | 0 | 0 | 0 | 0 | 1 | 7 | 0.0002
|  | přístavba:2,1*2,6 |  | 5.46 |  |  | přístavba:2,1*2,6
|  | parapety:1,2*0,5*4 |  | 2.4 |  |  | parapety:1,2*0,5*4
88 | 711141559RT1 | Izolace proti vlhk. vodorovná pásy přitavením 1 vrstva - materiál ve specifikaci | m2 | 7.86 | 0 | 0 |  | 2 | 1 | 7 | 7 | 2 | 0 | 0 | 0 | 0 | 0 | 1 | 7 | 0.00041
89 | 62836114 | Pás asfaltovaný těžký | m2 | 9.039 | 0 | 0 |  | 2 | 3 | 7 | 62836114 | 2 | 0 | 0 | 0 | 0 | 0 | 3 | 7 | 0.004
|  | 7,86*1,15 |  | 9.039 |  |  | 7,86*1,15
90 | 998711101R00 | Přesun hmot pro izolace proti vodě, výšky do 6 m | t | 0.040951 | 0 | 0 |  | 2 | 7 | 1001 | 5 | 2 | 0 | 0 | 0 | 0 | 0 | 7 | 1001 | 0
| Celkem za | 711 Izolace proti vodě |  |  |  | 0 |  | 4 |  |  |  |  | 0 | 0 | 0 | 0 | 0
Díl: | 713 | Izolace tepelné | [5 empty] | 1
91 | 713111130RT1 | Izolace tepelné stropů, vložené mezi krokve 1 vrstva - materiál ve specifikaci | m2 | 5.25 | 0 | 0 |  | 2 | 1 | 7 | 7 | 2 | 0 | 0 | 0 | 0 | 0 | 1 | 7 | 0.00038
|  | 2,5*2,1 |  | 5.25 |  |  | 2,5*2,1
92 | 713111211RK3 | Montáž parozábrany krovů spodem s přelepením spojů folie standard | m2 | 5.25 | 0 | 0 |  | 2 | 1 | 7 | 7 | 2 | 0 | 0 | 0 | 0 | 0 | 1 | 7 | 0.00014
93 | 713462112U00 | Izol potrubí skruž spona -DN 20 | m | 42 | 0 | 0 |  | 2 | 1 | 7 | 7 | 2 | 0 | 0 | 0 | 0 | 0 | 1 | 7 | 3e-05
|  | 6+36 |  | 42 |  |  | 6+36
94 | 713462113U00 | Izol potrubí skruž spona -DN 25 | m | 44 | 0 | 0 |  | 2 | 1 | 7 | 7 | 2 | 0 | 0 | 0 | 0 | 0 | 1 | 7 | 3e-05
|  | 28+16 |  | 44 |  |  | 28+16
95 | 713462115U00 | Izol potrubí skruž spona -DN 40 | m | 6 | 0 | 0 |  | 2 | 1 | 7 | 7 | 2 | 0 | 0 | 0 | 0 | 0 | 1 | 7 | 3e-05
96 | 713462118U00 | Izol potrubí skruž spona -DN 75 | m | 63 | 0 | 0 |  | 2 | 1 | 7 | 7 | 2 | 0 | 0 | 0 | 0 | 0 | 1 | 7 | 3e-05
97 | 6315111028 | Trubice izolační tl.10x28mm studená voda | m | 28 | 0 | 0 |  | 2 | 3 | 7 | 6315111028 | 2 | 0 | 0 | 0 | 0 | 0 | 3 | 7 | 0.0006
98 | 6315111035 | Trubice izolační tl.10x35mm studená voda | m | 49 | 0 | 0 |  | 2 | 3 | 7 | 6315111035 | 2 | 0 | 0 | 0 | 0 | 0 | 3 | 7 | 0.0006
99 | 63151154 | Trubice izolační s al. fólií 28/20 mm | m | 16 | 0 | 0 |  | 2 | 3 | 7 | 63151154 | 2 | 0 | 0 | 0 | 0 | 0 | 3 | 7 | 0.0005
100 | 63151187 | Trubice izolační s al. fólií 45/40 mm | m | 6 | 0 | 0 |  | 2 | 3 | 7 | 63151187 | 2 | 0 | 0 | 0 | 0 | 0 | 3 | 7 | 0.0008
101 | 63151205 | Trubice izolační s al. folií 76/70 mm | m | 63 | 0 | 0 |  | 2 | 3 | 7 | 63151205 | 2 | 0 | 0 | 0 | 0 | 0 | 3 | 7 | 0.00115
102 | 63151375.A | Deska z minerální plsti tl. 120 mm | m2 | 5.5125 | 0 | 0 |  | 2 | 3 | 7 | 63151375.A | 2 | 0 | 0 | 0 | 0 | 0 | 3 | 7 | 0.0036
|  | 5,25*1,05 |  | 5.5125 |  |  | 5,25*1,05
103 | 998713101R00 | Přesun hmot pro izolace tepelné, výšky do 6 m | t | 0.15868 | 0 | 0 |  | 2 | 7 | 1001 | 5 | 2 | 0 | 0 | 0 | 0 | 0 | 7 | 1001 | 0
| Celkem za | 713 Izolace tepelné |  |  |  | 0 |  | 4 |  |  |  |  | 0 | 0 | 0 | 0 | 0
Díl: | 721 | Vnitřní kanalizace | [5 empty] | 1
104 | 721110916R00 | Oprava - propojení dosavadního potrubí DN 125 | kus | 1 | 0 | 0 |  | 2 | 1 | 7 | 7 | 2 | 0 | 0 | 0 | 0 | 0 | 1 | 7 | 0.00191
105 | 721176102R00 | Potrubí HT připojovací DN 40 x 1,8 mm | m | 9 | 0 | 0 |  | 2 | 1 | 7 | 7 | 2 | 0 | 0 | 0 | 0 | 0 | 1 | 7 | 0.0003814
106 | 721176103R00 | Potrubí HT připojovací DN 50 x 1,8 mm | m | 4 | 0 | 0 |  | 2 | 1 | 7 | 7 | 2 | 0 | 0 | 0 | 0 | 0 | 1 | 7 | 0.0004704
107 | 721194104R00 | Vyvedení odpadních výpustek D 40 x 1,8 | kus | 6 | 0 | 0 |  | 2 | 1 | 7 | 7 | 2 | 0 | 0 | 0 | 0 | 0 | 1 | 7 | 0
108 | 721211411U00 | Vpust podl DN 100 | kus | 2 | 0 | 0 |  | 2 | 1 | 7 | 7 | 2 | 0 | 0 | 0 | 0 | 0 | 1 | 7 | 0.00089
109 | 721290111R00 | Zkouška těsnosti kanalizace vodou DN 125 | m | 22.8 | 0 | 0 |  | 2 | 1 | 7 | 7 | 2 | 0 | 0 | 0 | 0 | 0 | 1 | 7 | 0
110 | 721176222R00 | Potrubí KG svodné (ležaté) v zemi DN 100 x 3,2 mm vč.zemních prací | m | 9.8 | 0 | 0 |  | 2 | 12 | 0 | 76 | 2 | 0 | 0 | 0 | 0 | 0 | 12 | 0 | 0.00148
111 | 998721201R00 | Přesun hmot pro vnitřní kanalizaci, výšky do 6 m | % |  | 0 | 0 |  | 2 | 7 | 1002 | 5 | 2 | 0 | 0 | 0 | 0 | 0 | 7 | 1002 | 0
| Celkem za | 721 Vnitřní kanalizace |  |  |  | 0 |  | 4 |  |  |  |  | 0 | 0 | 0 | 0 | 0
Díl: | 722 | Vnitřní vodovod | [5 empty] | 1
112 | 722174312R00 | Pozink.žlaby DN 25 vč. montáže | m | 28 | 0 | 0 |  | 2 | 1 | 7 | 7 | 2 | 0 | 0 | 0 | 0 | 0 | 1 | 7 | 0.00622
113 | 722174313R00 | Pozink.žlaby DN 32 vč. montáže | m | 49 | 0 | 0 |  | 2 | 1 | 7 | 7 | 2 | 0 | 0 | 0 | 0 | 0 | 1 | 7 | 0.00642
114 | 722190221R00 | Přípojky vodovodní pro pevné připojení DN 15 | soubor | 2 | 0 | 0 |  | 2 | 1 | 7 | 7 | 2 | 0 | 0 | 0 | 0 | 0 | 1 | 7 | 0.00552
115 | 722190222R00 | Přípojky vodovodní pro pevné připojení DN 20 | soubor | 2 | 0 | 0 |  | 2 | 1 | 7 | 7 | 2 | 0 | 0 | 0 | 0 | 0 | 1 | 7 | 0.00721
116 | 722190401R00 | Vyvedení a upevnění výpustek DN 15 | kus | 2 | 0 | 0 |  | 2 | 1 | 7 | 7 | 2 | 0 | 0 | 0 | 0 | 0 | 1 | 7 | 0
117 | 722190402R00 | Vyvedení a upevnění výpustek DN 20 | kus | 2 | 0 | 0 |  | 2 | 1 | 7 | 7 | 2 | 0 | 0 | 0 | 0 | 0 | 1 | 7 | 0
118 | 722232153U00 | Kulový kohout 1/2"koule+páčka | kus | 2 | 0 | 0 |  | 2 | 1 | 7 | 7 | 2 | 0 | 0 | 0 | 0 | 0 | 1 | 7 | 0.00026
119 | 722232156U00 | Kulový kohout 11/4"koule+páč | kus | 1 | 0 | 0 |  | 2 | 1 | 7 | 7 | 2 | 0 | 0 | 0 | 0 | 0 | 1 | 7 | 0.00091
120 | 722232164U00 | Kulový kohout 3/4"koule+vrtul | kus | 2 | 0 | 0 |  | 2 | 1 | 7 | 7 | 2 | 0 | 0 | 0 | 0 | 0 | 1 | 7 | 0.00039
121 | 722239101R00 | Montáž vodovodních armatur 2závity, G 1/2 | kus | 2 | 0 | 0 |  | 2 | 1 | 7 | 7 | 2 | 0 | 0 | 0 | 0 | 0 | 1 | 7 | 2e-05
122 | 722239102R00 | Montáž vodovodních armatur 2závity, G 3/4 | kus | 2 | 0 | 0 |  | 2 | 1 | 7 | 7 | 2 | 0 | 0 | 0 | 0 | 0 | 1 | 7 | 2e-05
123 | 722239103R00 | Montáž vodovodních armatur 2závity, G 1 | kus | 1 | 0 | 0 |  | 2 | 1 | 7 | 7 | 2 | 0 | 0 | 0 | 0 | 0 | 1 | 7 | 2e-05
124 | 722239104R00 | Montáž vodovodních armatur 2závity, G 5/4 | kus | 1 | 0 | 0 |  | 2 | 1 | 7 | 7 | 2 | 0 | 0 | 0 | 0 | 0 | 1 | 7 | 2e-05
125 | 722290226R00 | Zkouška tlaku potrubí závitového DN 50 | m | 83 | 0 | 0 |  | 2 | 1 | 7 | 7 | 2 | 0 | 0 | 0 | 0 | 0 | 1 | 7 | 0.00018
|  | 49+28+6 |  | 83 |  |  | 49+28+6
126 | 722290234R00 | Proplach a dezinfekce vodovod.potrubí DN 80 | m | 85 | 0 | 0 |  | 2 | 1 | 7 | 7 | 2 | 0 | 0 | 0 | 0 | 0 | 1 | 7 | 1e-05
|  | 49+28+8 |  | 85 |  |  | 49+28+8
127 | 722172311R00 | Potrubí plast, D 20/2,8 mm | m | 8 | 0 | 0 |  | 2 | 12 | 0 | 77 | 2 | 0 | 0 | 0 | 0 | 0 | 12 | 0 | 0.00399
128 | 722172312R00 | Potrubí plast, D 25/3,5 mm | m | 28 | 0 | 0 |  | 2 | 12 | 0 | 78 | 2 | 0 | 0 | 0 | 0 | 0 | 12 | 0 | 0.00518
129 | 722172313R00 | Potrubí plast, D 32/4,4 mm | m | 49 | 0 | 0 |  | 2 | 12 | 0 | 79 | 2 | 0 | 0 | 0 | 0 | 0 | 12 | 0 | 0.00535
130 | 998722202R00 | Přesun hmot pro vnitřní vodovod, výšky do 12 m | % |  | 0 | 0 |  | 2 | 7 | 1002 | 5 | 2 | 0 | 0 | 0 | 0 | 0 | 7 | 1002 | 0
| Celkem za | 722 Vnitřní vodovod |  |  |  | 0 |  | 4 |  |  |  |  | 0 | 0 | 0 | 0 | 0
Díl: | 723 | Vnitřní plynovod | [5 empty] | 1
131 | 03 | Demontáž stávajícího přístavku vč. odvozu sutě | kpl | 1 | 0 | 0 |  | 2 | 1 | 7 | 7 | 2 | 0 | 0 | 0 | 0 | 0 | 1 | 7 | 0
132 | 723120203R00 | Potrubí ocelové závitové černé svařované DN 20 | m | 6 | 0 | 0 |  | 2 | 1 | 7 | 7 | 2 | 0 | 0 | 0 | 0 | 0 | 1 | 7 | 0.01446
133 | 723150312R00 | Potrubí ocelové hladké černé svařované D 57/2,9 | m | 29 | 0 | 0 |  | 2 | 1 | 7 | 7 | 2 | 0 | 0 | 0 | 0 | 0 | 1 | 7 | 0.00811
134 | 723150352R00 | Zhotovení redukce kováním přes 2 DN, DN 50/25 | kus | 1 | 0 | 0 |  | 2 | 1 | 7 | 7 | 2 | 0 | 0 | 0 | 0 | 0 | 1 | 7 | 0.00189
135 | 723150368R00 | Potrubí ocel. černé svařované - chráničky D 76/3,2 | m | 4 | 0 | 0 |  | 2 | 1 | 7 | 7 | 2 | 0 | 0 | 0 | 0 | 0 | 1 | 7 | 0.00633
136 | 723160207R00 | Přípojka k plynoměru, závitová bez ochozu G 2 | soubor | 1 | 0 | 0 |  | 2 | 1 | 7 | 7 | 2 | 0 | 0 | 0 | 0 | 0 | 1 | 7 | 0.00863
137 | 723160337R00 | Rozpěrka přípojky plynoměru G 2 | soubor | 1 | 0 | 0 |  | 2 | 1 | 7 | 7 | 2 | 0 | 0 | 0 | 0 | 0 | 1 | 7 | 0.00028
138 | 723190202R00 | Přípojka plynovodu, trubky závitové černé DN 15 | soubor | 4 | 0 | 0 |  | 2 | 1 | 7 | 7 | 2 | 0 | 0 | 0 | 0 | 0 | 1 | 7 | 0.00307
139 | 723190901R00 | Uzavření nebo otevření plynového potrubí | kus | 2 | 0 | 0 |  | 2 | 1 | 7 | 7 | 2 | 0 | 0 | 0 | 0 | 0 | 1 | 7 | 0
140 | 723190907R00 | Odvzdušnění a napuštění plynového potrubí | m | 35 | 0 | 0 |  | 2 | 1 | 7 | 7 | 2 | 0 | 0 | 0 | 0 | 0 | 1 | 7 | 0
141 | 723190909R00 | Zkouška tlaková plynového potrubí | kus | 1 | 0 | 0 |  | 2 | 1 | 7 | 7 | 2 | 0 | 0 | 0 | 0 | 0 | 1 | 7 | 0
142 | 723234221RM8 | Regulátor středotlaký, bez armatur DN 25, 25m3/h | kus | 1 | 0 | 0 |  | 2 | 1 | 7 | 7 | 2 | 0 | 0 | 0 | 0 | 0 | 1 | 7 | 0.0021
143 | 723237218R00 | Kohout kulový,2xvnitřní závit, DN 50 | kus | 2 | 0 | 0 |  | 2 | 1 | 7 | 7 | 2 | 0 | 0 | 0 | 0 | 0 | 1 | 7 | 0.00208
144 | 723237243R00 | Kohout kul.rohov.vněj.-vnitř. DN 15 | kus | 6 | 0 | 0 |  | 2 | 1 | 7 | 7 | 2 | 0 | 0 | 0 | 0 | 0 | 1 | 7 | 0.00027
145 | 723237245R00 | Kohout kul.rohov.vněj.-vnitř. DN 25 | kus | 1 | 0 | 0 |  | 2 | 1 | 7 | 7 | 2 | 0 | 0 | 0 | 0 | 0 | 1 | 7 | 0.0006
146 | 723239101R00 | Montáž plynovodních armatur, 2 závity, G 1/2 | kus | 2 | 0 | 0 |  | 2 | 1 | 7 | 7 | 2 | 0 | 0 | 0 | 0 | 0 | 1 | 7 | 3e-05
147 | 723239103R00 | Montáž plynovodních armatur, 2 závity, G 1 | kus | 1 | 0 | 0 |  | 2 | 1 | 7 | 7 | 2 | 0 | 0 | 0 | 0 | 0 | 1 | 7 | 3e-05
148 | 723239106R00 | Montáž plynovodních armatur, 2 závity, G 2 | kus | 1 | 0 | 0 |  | 2 | 1 | 7 | 7 | 2 | 0 | 0 | 0 | 0 | 0 | 1 | 7 | 3e-05
149 | 73311-2154 | Potrubí s černou fólií DN 50 vč. zemních prací | m | 3.5 | 0 | 0 |  | 2 | 1 | 7 | 7 | 2 | 0 | 0 | 0 | 0 | 0 | 1 | 7 | 0
150 | 734421130R00 | Tlakoměr deformační 0-6kPa , D 160 | kus | 3 | 0 | 0 |  | 2 | 1 | 7 | 7 | 2 | 0 | 0 | 0 | 0 | 0 | 1 | 7 | 0.00297
151 | 01 | Dvířka va MaR plynu 1000/800 vč. rámu - pozinkováno | kpl | 1 | 0 | 0 |  | 2 | 12 | 0 | 80 | 2 | 0 | 0 | 0 | 0 | 0 | 12 | 0 | 0
152 | 02 | Uvedení plyn. kotle do provozu | kpl | 4 | 0 | 0 |  | 2 | 12 | 0 | 81 | 2 | 0 | 0 | 0 | 0 | 0 | 12 | 0 | 0
153 | 03 | 2*komíny nerez 160/265+PPspalinová kaskáda zaměření, lešení, revize a ostatní režie | kpl | 1 | 0 | 0 |  | 2 | 12 | 0 | 82 | 2 | 0 | 0 | 0 | 0 | 0 | 12 | 0 | 0
154 | 734424921R00 | kohout tlakoměru M20x1,5 | kus | 3 | 0 | 0 |  | 2 | 12 | 0 | 83 | 2 | 0 | 0 | 0 | 0 | 0 | 12 | 0 | 0.0005
155 | 998723101R00 | Přesun hmot pro vnitřní plynovod, výšky do 6 m | t | 0.38936 | 0 | 0 |  | 2 | 7 | 1001 | 5 | 2 | 0 | 0 | 0 | 0 | 0 | 7 | 1001 | 0
156 | 905 R01 | Hzs-revize provoz.souboru a st.obj. Revize plynoinstalace | hod | 17 | 0 | 0 |  | 2 | 10 | 0 | 8 | 5 | 0 | 0 | 0 | 0 | 0 | 10 | 0 | 0
| Celkem za | 723 Vnitřní plynovod |  |  |  | 0 |  | 4 |  |  |  |  | 0 | 0 | 0 | 0 | 0
Díl: | 731 | Kotelny | [5 empty] | 1
157 | 731100838R00 | Demontáž kotle litinového E I, 12 čl. | kus | 3 | 0 | 0 |  | 2 | 1 | 7 | 7 | 2 | 0 | 0 | 0 | 0 | 0 | 1 | 7 | 0.00075
158 | 731249211R00 | Montáž rychlovyhřívacích agregátů bez TUV | soubor | 4 | 0 | 0 |  | 2 | 1 | 7 | 7 | 2 | 0 | 0 | 0 | 0 | 0 | 1 | 7 | 0.01055
159 | 731292812R00 | Demontáž hořáků na kapalina/plyn pal. do 300 kW | kus | 3 | 0 | 0 |  | 2 | 1 | 7 | 7 | 2 | 0 | 0 | 0 | 0 | 0 | 1 | 7 | 0.00026
160 | 731391813R00 | Vypouštění vody z kotlů samospádem do 20 m2 | kus | 4 | 0 | 0 |  | 2 | 1 | 7 | 7 | 2 | 0 | 0 | 0 | 0 | 0 | 1 | 7 | 0
161 | 731890801R00 | Přemístění vybouraných hmot - kotelny, H do 6 m | t | 8.963 | 0 | 0 |  | 2 | 1 | 7 | 7 | 2 | 0 | 0 | 0 | 0 | 0 | 1 | 7 | 0
162 | 732393815R00 | Rozřezání demontovaných nádrží, do 1000 l | kus | 2 | 0 | 0 |  | 2 | 1 | 7 | 7 | 2 | 0 | 0 | 0 | 0 | 0 | 1 | 7 | 0.00499
163 | 8746900760 | Pl.kotel kondenzační 45kW | kus | 4 | 0 | 0 |  | 2 | 12 | 0 | 84 | 2 | 0 | 0 | 0 | 0 | 0 | 12 | 0 | 0.045
164 | 998731101R00 | Přesun hmot pro kotelny, výšky do 6 m | t | 0.23521 | 0 | 0 |  | 2 | 7 | 1001 | 5 | 2 | 0 | 0 | 0 | 0 | 0 | 7 | 1001 | 0
| Celkem za | 731 Kotelny |  |  |  | 0 |  | 4 |  |  |  |  | 0 | 0 | 0 | 0 | 0
Díl: | 732 | Strojovny | [5 empty] | 1
165 | 732110812R00 | Demontáž těles rozdělovačů a sběračů, DN 200 mm | m | 3 | 0 | 0 |  | 2 | 1 | 7 | 7 | 2 | 0 | 0 | 0 | 0 | 0 | 1 | 7 | 0
166 | 732320814R00 | Odpojení nádrží od rozvodů potrubí, do 500 l | kus | 2 | 0 | 0 |  | 2 | 1 | 7 | 7 | 2 | 0 | 0 | 0 | 0 | 0 | 1 | 7 | 0
167 | 732331621U00 | Nádoba tlak PN0,6 M 200l | soubor | 2 | 0 | 0 |  | 2 | 1 | 7 | 7 | 2 | 0 | 0 | 0 | 0 | 0 | 1 | 7 | 0.05936
168 | 732393815R00 | Rozřezání demontovaných nádrží, do 1000 l | kus | 2 | 0 | 0 |  | 2 | 1 | 7 | 7 | 2 | 0 | 0 | 0 | 0 | 0 | 1 | 7 | 0.00499
169 | 732890802R00 | Přemístění vybouraných hmot - strojovny, H 6 -12 m | t | 0.789 | 0 | 0 |  | 2 | 1 | 7 | 7 | 2 | 0 | 0 | 0 | 0 | 0 | 1 | 7 | 0
170 | 300009038 | Modul pro řízení - kaskáda dvou kotlů | ks | 2 | 0 | 0 |  | 2 | 12 | 0 | 85 | 2 | 0 | 0 | 0 | 0 | 0 | 12 | 0 | 0
171 | 30008908 | Regulace ekvitermní | kus | 2 | 0 | 0 |  | 2 | 12 | 0 | 86 | 2 | 0 | 0 | 0 | 0 | 0 | 12 | 0 | 0
172 | 67900186 | Otevřený rozdělovač 5000 l | ks | 2 | 0 | 0 |  | 2 | 12 | 0 | 87 | 2 | 0 | 0 | 0 | 0 | 0 | 12 | 0 | 0
173 | 68115000 | aut. doplňování systému, MTZ a uvedení do provozu | kpl | 2 | 0 | 0 |  | 2 | 12 | 0 | 88 | 2 | 0 | 0 | 0 | 0 | 0 | 12 | 0 | 0
174 | 68330200 | MK kohout se zajištěním | ks | 6 | 0 | 0 |  | 2 | 12 | 0 | 89 | 2 | 0 | 0 | 0 | 0 | 0 | 12 | 0 | 0
175 | 7095432 | sada ses sifonem-kondenz. z kotlů | kus | 4 | 0 | 0 |  | 2 | 12 | 0 | 90 | 2 | 0 | 0 | 0 | 0 | 0 | 12 | 0 | 0
176 | 7107800 | Zkratovací potrubí pro kotel bez TUV | ks | 4 | 0 | 0 |  | 2 | 12 | 0 | 91 | 2 | 0 | 0 | 0 | 0 | 0 | 12 | 0 | 0
177 | 732331612U00 | Nádoba tlak PN 0,6 8 l | soubor | 4 | 0 | 0 |  | 2 | 12 | 0 | 92 | 2 | 0 | 0 | 0 | 0 | 0 | 12 | 0 | 0.00637
178 | 918 T00 | Hzs - MTZ - montáž regulace | hodina | 24 | 0 | 0 |  | 2 | 12 | 0 | 93 | 2 | 0 | 0 | 0 | 0 | 0 | 12 | 0 | 0
179 | 96283603 | Čerpadlo 32-100 ( 1 ks rezerva ) | Kč | 3 | 0 | 0 |  | 2 | 12 | 0 | 94 | 2 | 0 | 0 | 0 | 0 | 0 | 12 | 0 | 0
180 | 80862014 | Servopohon 10Nm +držák | kus | 2 | 0 | 0 |  | 2 | 3 | 7 | 80862014 | 2 | 0 | 0 | 0 | 0 | 0 | 3 | 7 | 0.0012
181 | 998732101R00 | Přesun hmot pro strojovny, výšky do 6 m | t | 0.15658 | 0 | 0 |  | 2 | 7 | 1001 | 5 | 2 | 0 | 0 | 0 | 0 | 0 | 7 | 1001 | 0
| Celkem za | 732 Strojovny |  |  |  | 0 |  | 4 |  |  |  |  | 0 | 0 | 0 | 0 | 0
Díl: | 733 | Rozvod potrubí | [5 empty] | 1
182 | 733110808R00 | Demontáž potrubí ocelového závitového do DN 32-50 | m | 12 | 0 | 0 |  | 2 | 1 | 7 | 7 | 2 | 0 | 0 | 0 | 0 | 0 | 1 | 7 | 5e-05
183 | 733111103R00 | Potrubí závitové bezešvé běžné nízkotlaké DN 15 | m | 12 | 0 | 0 |  | 2 | 1 | 7 | 7 | 2 | 0 | 0 | 0 | 0 | 0 | 1 | 7 | 0.00682
184 | 733111104R00 | Potrubí závitové bezešvé běžné nízkotlaké DN 20 | m | 36 | 0 | 0 |  | 2 | 1 | 7 | 7 | 2 | 0 | 0 | 0 | 0 | 0 | 1 | 7 | 0.00651
185 | 733111115R00 | Potrubí závit. bezešvé běžné v kotelnách DN 25 | m | 16 | 0 | 0 |  | 2 | 1 | 7 | 7 | 2 | 0 | 0 | 0 | 0 | 0 | 1 | 7 | 0.00673
186 | 733111117R00 | Potrubí závit. bezešvé běžné v kotelnách DN 40 | m | 6 | 0 | 0 |  | 2 | 1 | 7 | 7 | 2 | 0 | 0 | 0 | 0 | 0 | 1 | 7 | 0.00835
187 | 733113113R00 | Příplatek za zhotovení přípojky DN 15 | kus | 12 | 0 | 0 |  | 2 | 1 | 7 | 7 | 2 | 0 | 0 | 0 | 0 | 0 | 1 | 7 | 0
188 | 733113115R00 | Příplatek za zhotovení přípojky DN 25 | kus | 6 | 0 | 0 |  | 2 | 1 | 7 | 7 | 2 | 0 | 0 | 0 | 0 | 0 | 1 | 7 | 0
189 | 733120832R00 | Demontáž potrubí z hladkých trubek přes 89 do 133 | m | 26 | 0 | 0 |  | 2 | 1 | 7 | 7 | 2 | 0 | 0 | 0 | 0 | 0 | 1 | 7 | 0.0001
190 | 733121122R00 | Potrubí hladké bezešvé nízkotlaké D 76/3,2 | m | 63 | 0 | 0 |  | 2 | 1 | 7 | 7 | 2 | 0 | 0 | 0 | 0 | 0 | 1 | 7 | 0.00942
191 | 733190107R00 | Tlaková zkouška potrubí ocel.závitového DN 40 | m | 70 | 0 | 0 |  | 2 | 1 | 7 | 7 | 2 | 0 | 0 | 0 | 0 | 0 | 1 | 7 | 0.00604
|  | 12+6+16+36 |  | 70 |  |  | 12+6+16+36
192 | 733190225R00 | Tlaková zkouška potrubí DN 89 | m | 63 | 0 | 0 |  | 2 | 1 | 7 | 7 | 2 | 0 | 0 | 0 | 0 | 0 | 1 | 7 | 0
193 | 734209126R00 | Montáž armatur závitových,se 3závity, G 5/4 | kus | 2 | 0 | 0 |  | 2 | 1 | 7 | 7 | 2 | 0 | 0 | 0 | 0 | 0 | 1 | 7 | 0
| Celkem za | 733 Rozvod potrubí |  |  |  | 0 |  | 4 |  |  |  |  | 0 | 0 | 0 | 0 | 0
Díl: | 734 | Armatury | [5 empty] | 1
194 | 733110810R00 | Demontáž potrubí ocelového závitového do DN 50-80 | m | 16 | 0 | 0 |  | 2 | 1 | 7 | 7 | 2 | 0 | 0 | 0 | 0 | 0 | 1 | 7 | 9e-05
195 | 734209103RT3 | Montáž armatur závitových,s 1závitem, G 1/2 včetně kul.kohoutu vypouštěcího | kus | 10 | 0 | 0 |  | 2 | 1 | 7 | 7 | 2 | 0 | 0 | 0 | 0 | 0 | 1 | 7 | 3e-05
196 | 734209113RT2 | Montáž armatur závitových,se 2závity, G 1/2 včetně kulového kohoutu | kus | 2 | 0 | 0 |  | 2 | 1 | 7 | 7 | 2 | 0 | 0 | 0 | 0 | 0 | 1 | 7 | 3e-05
197 | 734209113RT4 | Montáž armatur závitových,se 2závity, G 1/2 včetně klapky zpětné | kus | 2 | 0 | 0 |  | 2 | 1 | 7 | 7 | 2 | 0 | 0 | 0 | 0 | 0 | 1 | 7 | 3e-05
198 | 734209115RM1 | Montáž armatur závitových,se 2závity, G 1 včetně kulového kohoutu s filtrem | kus | 4 | 0 | 0 |  | 2 | 1 | 7 | 7 | 2 | 0 | 0 | 0 | 0 | 0 | 1 | 7 | 3e-05
199 | 734209115RT2 | Montáž armatur závitových,se 2závity, G 1 včetně kulového kohoutu | kus | 4 | 0 | 0 |  | 2 | 1 | 7 | 7 | 2 | 0 | 0 | 0 | 0 | 0 | 1 | 7 | 3e-05
200 | 734209115RT4 | Montáž armatur závitových,se 2závity, G 1 včetně klapky zpětné | kus | 4 | 0 | 0 |  | 2 | 1 | 7 | 7 | 2 | 0 | 0 | 0 | 0 | 0 | 1 | 7 | 3e-05
201 | 734209117R00 | Montáž armatur závitových,se 2závity, G 6/4 | kus | 6 | 0 | 0 |  | 2 | 1 | 7 | 7 | 2 | 0 | 0 | 0 | 0 | 0 | 1 | 7 | 0
202 | 734209117RT3 | Montáž armatur závitových,se 2závity, G 6/4 včetně filtru | kus | 2 | 0 | 0 |  | 2 | 1 | 7 | 7 | 2 | 0 | 0 | 0 | 0 | 0 | 1 | 7 | 0.0008
203 | 734209126R00 | Montáž armatur závitových,se 3závity, G 5/4 | kus | 2 | 0 | 0 |  | 2 | 1 | 7 | 7 | 2 | 0 | 0 | 0 | 0 | 0 | 1 | 7 | 0
204 | 734411141R00 | Teploměr dvoukovový ,pevný stonek 60 mm | kus | 4 | 0 | 0 |  | 2 | 1 | 7 | 7 | 2 | 0 | 0 | 0 | 0 | 0 | 1 | 7 | 0.00063
205 | 55127895 | Trojcestný ventil DN-32, Kvs 16 | ks | 2 | 0 | 0 |  | 2 | 12 | 0 | 95 | 2 | 0 | 0 | 0 | 0 | 0 | 12 | 0 | 0
206 | 5720812 | držák na stěnu pro ovládaní regulace | kus | 2 | 0 | 0 |  | 2 | 12 | 0 | 96 | 2 | 0 | 0 | 0 | 0 | 0 | 12 | 0 | 3e-05
207 | 998734203R00 | Přesun hmot pro armatury, výšky do 24 m | % |  | 0 | 0 |  | 2 | 7 | 1002 | 5 | 2 | 0 | 0 | 0 | 0 | 0 | 7 | 1002 | 0
| Celkem za | 734 Armatury |  |  |  | 0 |  | 4 |  |  |  |  | 0 | 0 | 0 | 0 | 0
Díl: | 735 | Otopná tělesa | [5 empty] | 1
208 | 735291911R00 | Zpětná montáž registrů žebr. 76/156 dl.3m 1pramen | kus | 2 | 0 | 0 |  | 2 | 1 | 7 | 7 | 2 | 0 | 0 | 0 | 0 | 0 | 1 | 7 | 0.00017
209 | 735291912R00 | Zpětná montáž registrů žebr. 76/156 dl.3m 2prameny | kus | 2 | 0 | 0 |  | 2 | 1 | 7 | 7 | 2 | 0 | 0 | 0 | 0 | 0 | 1 | 7 | 0.0002
210 | 735291913R00 | Zpětná montáž registrů žebr. 76/156 dl.3m 3prameny | kus | 2 | 0 | 0 |  | 2 | 1 | 7 | 7 | 2 | 0 | 0 | 0 | 0 | 0 | 1 | 7 | 0.00022
211 | 01 | Napojení registrů na stáv. rozvody | kpl | 6 | 0 | 0 |  | 2 | 12 | 0 | 97 | 2 | 0 | 0 | 0 | 0 | 0 | 12 | 0 | 0
| Celkem za | 735 Otopná tělesa |  |  |  | 0 |  | 4 |  |  |  |  | 0 | 0 | 0 | 0 | 0
Díl: | 762 | Konstrukce tesařské | [5 empty] | 1
212 | 762332120R00 | Montáž vázaných krovů pravidelných do 224 cm2 | m | 15.4 | 0 | 0 |  | 2 | 1 | 7 | 7 | 2 | 0 | 0 | 0 | 0 | 0 | 1 | 7 | 0.00099
|  | krokve 120/140:2,6*4 |  | 10.4 |  |  | krokve 120/140:2,6*4
|  | Mezisoučet |  | 10.4 |  |  | Mezisoučet
|  | pozednice 140/160:2,5*2 |  | 5 |  |  | pozednice 140/160:2,5*2
|  | Mezisoučet |  | 5 |  |  | Mezisoučet
213 | 762341210RT2 | Montáž bednění střech rovných, prkna hrubá na sraz včetně dodávky řeziva, prkna tl. 24 mm | m2 | 7.8 | 0 | 0 |  | 2 | 1 | 7 | 7 | 2 | 0 | 0 | 0 | 0 | 0 | 1 | 7 | 0.01452
|  | 2,6*3 |  | 7.8 |  |  | 2,6*3
214 | 762395000R00 | Spojovací a ochranné prostředky pro střechy | m3 | 0.4739 | 0 | 0 |  | 2 | 1 | 7 | 7 | 2 | 0 | 0 | 0 | 0 | 0 | 1 | 7 | 0.02357
|  | krokve 120/140:10,4*0,12*0,14 |  | 0.1747 |  |  | krokve 120/140:10,4*0,12*0,14
|  | pozednice 140/160:5*0,14*0,16 |  | 0.112 |  |  | pozednice 140/160:5*0,14*0,16
|  | 2,6*3*0,024 |  | 0.1872 |  |  | 2,6*3*0,024
215 | 60515218 | Hranol SM/JD 1 12x14 délka 300-600 cm | m3 | 0.1922 | 0 | 0 |  | 2 | 3 | 7 | 60515218 | 2 | 0 | 0 | 0 | 0 | 0 | 3 | 7 | 0.55
|  | krokve 120/140:10,4*0,12*0,14*1,1 |  | 0.1922 |  |  | krokve 120/140:10,4*0,12*0,14*1,1
216 | 60515236 | Hranol SM/JD 1 14x16 délka 300-600 cm | m3 | 0.1232 | 0 | 0 |  | 2 | 3 | 7 | 60515236 | 2 | 0 | 0 | 0 | 0 | 0 | 3 | 7 | 0.55
|  | pozednice 140/160:5*0,14*0,16*1,1 |  | 0.1232 |  |  | pozednice 140/160:5*0,14*0,16*1,1
217 | 998762102R00 | Přesun hmot pro tesařské konstrukce, výšky do 12 m | t | 0.31314 | 0 | 0 |  | 2 | 7 | 1001 | 5 | 2 | 0 | 0 | 0 | 0 | 0 | 7 | 1001 | 0
| Celkem za | 762 Konstrukce tesařské |  |  |  | 0 |  | 4 |  |  |  |  | 0 | 0 | 0 | 0 | 0
Díl: | 764 | Konstrukce klempířské | [5 empty] | 1
218 | 764904010RS1 | zastřešení hladkými plechy, do 30° FOP/PO tl. 0,5 mm, povrchová úprava PE HNED,CICE | m2 | 7.8 | 0 | 0 |  | 2 | 1 | 7 | 7 | 2 | 0 | 0 | 0 | 0 | 0 | 1 | 7 | 0.00442
|  | 2,6*3 |  | 7.8 |  |  | 2,6*3
219 | 764904203R00 | Popl.plech štítové lemování vrchní, tl. 0,5 mm | m | 5.6 | 0 | 0 |  | 2 | 1 | 7 | 7 | 2 | 0 | 0 | 0 | 0 | 0 | 1 | 7 | 0.00129
|  | 2,6+3 |  | 5.6 |  |  | 2,6+3
220 | 764908303R00 | Popl.plech oplechování parapetů, rš 330 mm | m | 5 | 0 | 0 |  | 2 | 1 | 7 | 7 | 2 | 0 | 0 | 0 | 0 | 0 | 1 | 7 | 0.00305
|  | 1,25*4 |  | 5 |  |  | 1,25*4
221 | 764909401R00 | Lindab, izolační folie | m2 | 7.8 | 0 | 0 |  | 2 | 1 | 7 | 7 | 2 | 0 | 0 | 0 | 0 | 0 | 1 | 7 | 9e-05
222 | 998764101R00 | Přesun hmot pro klempířské konstr., výšky do 6 m | t | 0.057652 | 0 | 0 |  | 2 | 7 | 1001 | 5 | 2 | 0 | 0 | 0 | 0 | 0 | 7 | 1001 | 0
| Celkem za | 764 Konstrukce klempířské |  |  |  | 0 |  | 4 |  |  |  |  | 0 | 0 | 0 | 0 | 0
Díl: | 766 | Konstrukce truhlářské | [5 empty] | 1
223 | 766661112R00 | Montáž dveří do zárubně,otevíravých 1kř.do 0,8 m | kus | 8 | 0 | 0 |  | 2 | 1 | 7 | 7 | 2 | 0 | 0 | 0 | 0 | 0 | 1 | 7 | 0
224 | 766670021R00 | Montáž kliky a štítku | kus | 8 | 0 | 0 |  | 2 | 1 | 7 | 7 | 2 | 0 | 0 | 0 | 0 | 0 | 1 | 7 | 0
225 | 766695212R00 | Montáž prahů dveří jednokřídlových š. do 10 cm | kus | 8 | 0 | 0 |  | 2 | 1 | 7 | 7 | 2 | 0 | 0 | 0 | 0 | 0 | 1 | 7 | 1e-05
226 | 54914624 | Dveřní kování KLASIK/S klíč Cr | kus | 8 | 0 | 0 |  | 2 | 3 | 7 | 54914624 | 2 | 0 | 0 | 0 | 0 | 0 | 3 | 7 | 0.0008
227 | 61160192 | Dveře vnitřní hladké plné 1 kříd. 80x197 lak C | kus | 8 | 0 | 0 |  | 2 | 3 | 7 | 61160192 | 2 | 0 | 0 | 0 | 0 | 0 | 3 | 7 | 0.016
228 | 61187156 | Prah dubový délka 80 cm šířka 10 cm tl. 2 cm | kus | 8 | 0 | 0 |  | 2 | 3 | 7 | 61187156 | 2 | 0 | 0 | 0 | 0 | 0 | 3 | 7 | 0.00107
229 | 998766102R00 | Přesun hmot pro truhlářské konstr., výšky do 12 m | t | 0.14304 | 0 | 0 |  | 2 | 7 | 1001 | 5 | 2 | 0 | 0 | 0 | 0 | 0 | 7 | 1001 | 0
| Celkem za | 766 Konstrukce truhlářské |  |  |  | 0 |  | 4 |  |  |  |  | 0 | 0 | 0 | 0 | 0
Díl: | 767 | Konstrukce zámečnické | [5 empty] | 1
230 | 767912110R00 | Montáž oplocení - ostnatého drátu H do 2,0 m | m | 16.5 | 0 | 0 |  | 2 | 1 | 7 | 7 | 2 | 0 | 0 | 0 | 0 | 0 | 1 | 7 | 0
|  | 5,5*3 |  | 16.5 |  |  | 5,5*3
231 | 767914120R00 | Montáž oplocení rámového H do 1,5 m | m | 5.5 | 0 | 0 |  | 2 | 1 | 7 | 7 | 2 | 0 | 0 | 0 | 0 | 0 | 1 | 7 | 0
232 | 767914830R00 | Demontáž oplocení rámového H do 2 m | m | 5.5 | 0 | 0 |  | 2 | 1 | 7 | 7 | 2 | 0 | 0 | 0 | 0 | 0 | 1 | 7 | 0
233 | 31478110 | Drát ostnatý PVC Fluidex zelený | m | 18.15 | 0 | 0 |  | 2 | 3 | 7 | 31478110 | 2 | 0 | 0 | 0 | 0 | 0 | 3 | 7 | 0
|  | 5,5*3*1,1 |  | 18.15 |  |  | 5,5*3*1,1
234 | 55342460 | Plotový rám Pz v/1500 mm 2x atyp do oblouku,vč.držáků ost.drátu | kus | 2 | 0 | 0 |  | 2 | 3 | 7 | 55342460 | 2 | 0 | 0 | 0 | 0 | 0 | 3 | 7 | 0.03685
235 | 998767101R00 | Přesun hmot pro zámečnické konstr., výšky do 6 m | t | 0.0737 | 0 | 0 |  | 2 | 7 | 1001 | 5 | 2 | 0 | 0 | 0 | 0 | 0 | 7 | 1001 | 0
| Celkem za | 767 Konstrukce zámečnické |  |  |  | 0 |  | 4 |  |  |  |  | 0 | 0 | 0 | 0 | 0
Díl: | 769 | Otvorové prvky z plastu | [5 empty] | 1
236 | 769000000R00 | Montáž plastových oken | kus | 4 | 0 | 0 |  | 2 | 1 | 7 | 7 | 2 | 0 | 0 | 0 | 0 | 0 | 1 | 7 | 0.00026
237 | 769000001R00 | Montáž plastových dveří | kus | 2 | 0 | 0 |  | 2 | 1 | 7 | 7 | 2 | 0 | 0 | 0 | 0 | 0 | 1 | 7 | 0.00026
238 | 61143061 | Okno plastové jednodílné 120 x 120 cm O, S | kus | 4 | 0 | 0 |  | 2 | 3 | 7 | 61143061 | 2 | 0 | 0 | 0 | 0 | 0 | 3 | 7 | 0.0251
239 | 61143790.A | Dveře vchodové plast 800x2000 | kus | 1 | 0 | 0 |  | 2 | 3 | 7 | 61143790.A | 2 | 0 | 0 | 0 | 0 | 0 | 3 | 7 | 0.04
240 | 61143792.A | Dveře vchodové plast 1200x2350 | kus | 1 | 0 | 0 |  | 2 | 3 | 7 | 61143792.A | 2 | 0 | 0 | 0 | 0 | 0 | 3 | 7 | 0.044
241 | 998766102R00 | Přesun hmot pro truhlářské konstr., výšky do 12 m | t | 0.18596 | 0 | 0 |  | 2 | 7 | 1001 | 5 | 2 | 0 | 0 | 0 | 0 | 0 | 7 | 1001 | 0
| Celkem za | 769 Otvorové prvky z plastu |  |  |  | 0 |  | 4 |  |  |  |  | 0 | 0 | 0 | 0 | 0
Díl: | 771 | Podlahy z dlaždic a obklady | [5 empty] | 1
242 | 771101115R00 | Vyrovnání podkladů samonivel. hmotou tl. do 10 mm | m2 | 10.6808 | 0 | 0 |  | 2 | 1 | 7 | 7 | 2 | 0 | 0 | 0 | 0 | 0 | 1 | 7 | 0
|  | chodba:2,6*4,108 |  | 10.6808 |  |  | chodba:2,6*4,108
243 | 771101121R00 | Provedení penetrace podkladu | m2 | 70.4783 | 0 | 0 |  | 2 | 1 | 7 | 7 | 2 | 0 | 0 | 0 | 0 | 0 | 1 | 7 | 0
|  | zádveří:4,14 |  | 4.14 |  |  | zádveří:4,14
|  | chodba:2,6*4,108 |  | 10.6808 |  |  | chodba:2,6*4,108
|  | sklad:7,6*4,38 |  | 33.288 |  |  | sklad:7,6*4,38
|  | tech.místnost 1:2,85*3,6 |  | 10.26 |  |  | tech.místnost 1:2,85*3,6
|  | tech.místnost 2:3,45*3,51 |  | 12.1095 |  |  | tech.místnost 2:3,45*3,51
244 | 771120111R00 | Kladení dlaždic na stupnice do tmele, jedna řada | m | 9 | 0 | 0 |  | 2 | 1 | 7 | 7 | 2 | 0 | 0 | 0 | 0 | 0 | 1 | 7 | 0
245 | 771120211R00 | Kladení dlaždic na podstupnice do tmele, 1 řada | m | 9 | 0 | 0 |  | 2 | 1 | 7 | 7 | 2 | 0 | 0 | 0 | 0 | 0 | 1 | 7 | 0
246 | 771130111R00 | Obklad soklíků rovných do tmele výšky do 100 mm | m | 72.396 | 0 | 0 |  | 2 | 1 | 7 | 7 | 2 | 0 | 0 | 0 | 0 | 0 | 1 | 7 | 0
|  | zádveří:(1,8+2,3)*2 |  | 8.2 |  |  | zádveří:(1,8+2,3)*2
|  | chodba:(2,6+4,108)*2 |  | 13.416 |  |  | chodba:(2,6+4,108)*2
|  | sklad:(7,6+4,38)*2 |  | 23.96 |  |  | sklad:(7,6+4,38)*2
|  | tech.místnost 1:(2,85+3,6)*2 |  | 12.9 |  |  | tech.místnost 1:(2,85+3,6)*2
|  | tech.místnost 2:(3,45+3,51)*2 |  | 13.92 |  |  | tech.místnost 2:(3,45+3,51)*2
247 | 771212113R00 | Kladení dlažby keramické do TM, vel. do 400x400 mm | m2 | 70.4783 | 0 | 0 |  | 2 | 1 | 7 | 7 | 2 | 0 | 0 | 0 | 0 | 0 | 1 | 7 | 0
|  | zádveří:4,14 |  | 4.14 |  |  | zádveří:4,14
|  | chodba:2,6*4,108 |  | 10.6808 |  |  | chodba:2,6*4,108
|  | sklad:7,6*4,38 |  | 33.288 |  |  | sklad:7,6*4,38
|  | tech.místnost 1:2,85*3,6 |  | 10.26 |  |  | tech.místnost 1:2,85*3,6
|  | tech.místnost 2:3,45*3,51 |  | 12.1095 |  |  | tech.místnost 2:3,45*3,51
248 | 58581697.A | Nátěr podkladní transpar podklad A | kg | 8.1768 | 0 | 0 |  | 2 | 3 | 7 | 58581697.A | 2 | 0 | 0 | 0 | 0 | 0 | 3 | 7 | 0.001
|  | Začátek provozního součtu |  | 0 |  |  | Začátek provozního součtu
|  | zádveří:4,14 |  | 4.14 |  |  | zádveří:4,14
|  | chodba:2,6*4,108 |  | 10.6808 |  |  | chodba:2,6*4,108
|  | sklad:7,6*4,38 |  | 33.288 |  |  | sklad:7,6*4,38
|  | tech.místnost 1:2,85*3,6 |  | 10.26 |  |  | tech.místnost 1:2,85*3,6
|  | tech.místnost 2:3,45*3,51 |  | 12.1095 |  |  | tech.místnost 2:3,45*3,51
|  | Mezisoučet |  | 0 |  |  | Mezisoučet
|  | Konec provozního součtu |  | 70.4783 |  |  | Konec provozního součtu
|  | 70,4783*0,1 |  | 7.0478 |  |  | 70,4783*0,1
|  | Začátek provozního součtu |  | 0 |  |  | Začátek provozního součtu
|  | zádveří:(1,8+2,3)*2 |  | 8.2 |  |  | zádveří:(1,8+2,3)*2
|  | chodba:(2,6+4,108)*2 |  | 13.416 |  |  | chodba:(2,6+4,108)*2
|  | sklad:(7,6+4,38)*2 |  | 23.96 |  |  | sklad:(7,6+4,38)*2
|  | tech.místnost 1:(2,85+3,6)*2 |  | 12.9 |  |  | tech.místnost 1:(2,85+3,6)*2
|  | tech.místnost 2:(3,45+3,51)*2 |  | 13.92 |  |  | tech.místnost 2:(3,45+3,51)*2
|  | Mezisoučet |  | 7.0478 |  |  | Mezisoučet
|  | Konec provozního součtu |  | 72.396 |  |  | Konec provozního součtu
|  | 72,396*0,1*0,1 |  | 0.724 |  |  | 72,396*0,1*0,1
|  | (0,2+0,25)*1*9*0,1 |  | 0.405 |  |  | (0,2+0,25)*1*9*0,1
249 | 58581722 | weber.nivelit plus samonivelační podlahová hmota | kg | 160.212 | 0 | 0 |  | 2 | 3 | 7 | 58581722 | 2 | 0 | 0 | 0 | 0 | 0 | 3 | 7 | 0.001
|  | chodba:2,6*4,108*1,5*10 |  | 160.212 |  |  | chodba:2,6*4,108*1,5*10
250 | 58582100 | Malta lepicí Flexibilní | kg | 355.0711 | 0 | 0 |  | 2 | 3 | 7 | 58582100 | 2 | 0 | 0 | 0 | 0 | 0 | 3 | 7 | 0.001
|  | Začátek provozního součtu |  | 0 |  |  | Začátek provozního součtu
|  | zádveří:4,14 |  | 4.14 |  |  | zádveří:4,14
|  | chodba:2,6*4,108 |  | 10.6808 |  |  | chodba:2,6*4,108
|  | sklad:7,6*4,38 |  | 33.288 |  |  | sklad:7,6*4,38
|  | tech.místnost 1:2,85*3,6 |  | 10.26 |  |  | tech.místnost 1:2,85*3,6
|  | tech.místnost 2:3,45*3,51 |  | 12.1095 |  |  | tech.místnost 2:3,45*3,51
|  | Mezisoučet |  | 0 |  |  | Mezisoučet
|  | Konec provozního součtu |  | 70.4783 |  |  | Konec provozního součtu
|  | 70,4783*4,5 |  | 317.1524 |  |  | 70,4783*4,5
|  | Začátek provozního součtu |  | 0 |  |  | Začátek provozního součtu
|  | zádveří:(1,8+2,3)*2 |  | 8.2 |  |  | zádveří:(1,8+2,3)*2
|  | chodba:(2,6+4,108)*2 |  | 13.416 |  |  | chodba:(2,6+4,108)*2
|  | sklad:(7,6+4,38)*2 |  | 23.96 |  |  | sklad:(7,6+4,38)*2
|  | tech.místnost 1:(2,85+3,6)*2 |  | 12.9 |  |  | tech.místnost 1:(2,85+3,6)*2
|  | tech.místnost 2:(3,45+3,51)*2 |  | 13.92 |  |  | tech.místnost 2:(3,45+3,51)*2
|  | Mezisoučet |  | 317.1524 |  |  | Mezisoučet
|  | Konec provozního součtu |  | 72.396 |  |  | Konec provozního součtu
|  | 72,396*0,1*3 |  | 21.7188 |  |  | 72,396*0,1*3
|  | (0,2+0,25)*1*9*4 |  | 16.2 |  |  | (0,2+0,25)*1*9*4
251 | 59764203 | Dlažba matná 300x300x9 mm | m2 | 86.4208 | 0 | 0 |  | 2 | 3 | 7 | 59764203 | 2 | 0 | 0 | 0 | 0 | 0 | 3 | 7 | 0.0192
|  | Začátek provozního součtu |  | 0 |  |  | Začátek provozního součtu
|  | zádveří:4,14 |  | 4.14 |  |  | zádveří:4,14
|  | chodba:2,6*4,108 |  | 10.6808 |  |  | chodba:2,6*4,108
|  | sklad:7,6*4,38 |  | 33.288 |  |  | sklad:7,6*4,38
|  | tech.místnost 1:2,85*3,6 |  | 10.26 |  |  | tech.místnost 1:2,85*3,6
|  | tech.místnost 2:3,45*3,51 |  | 12.1095 |  |  | tech.místnost 2:3,45*3,51
|  | Mezisoučet |  | 0 |  |  | Mezisoučet
|  | Konec provozního součtu |  | 70.4783 |  |  | Konec provozního součtu
|  | 70,4783*1,05 |  | 74.0022 |  |  | 70,4783*1,05
|  | Začátek provozního součtu |  | 0 |  |  | Začátek provozního součtu
|  | zádveří:(1,8+2,3)*2 |  | 8.2 |  |  | zádveří:(1,8+2,3)*2
|  | chodba:(2,6+4,108)*2 |  | 13.416 |  |  | chodba:(2,6+4,108)*2
|  | sklad:(7,6+4,38)*2 |  | 23.96 |  |  | sklad:(7,6+4,38)*2
|  | tech.místnost 1:(2,85+3,6)*2 |  | 12.9 |  |  | tech.místnost 1:(2,85+3,6)*2
|  | tech.místnost 2:(3,45+3,51)*2 |  | 13.92 |  |  | tech.místnost 2:(3,45+3,51)*2
|  | Mezisoučet |  | 74.0022 |  |  | Mezisoučet
|  | Konec provozního součtu |  | 72.396 |  |  | Konec provozního součtu
|  | 72,396*0,1*1,1 |  | 7.9636 |  |  | 72,396*0,1*1,1
|  | (0,2+0,25)*1*9*1,1 |  | 4.455 |  |  | (0,2+0,25)*1*9*1,1
252 | 998771102R00 | Přesun hmot pro podlahy z dlaždic, výšky do 12 m | t | 2.1827 | 0 | 0 |  | 2 | 7 | 1001 | 5 | 2 | 0 | 0 | 0 | 0 | 0 | 7 | 1001 | 0
| Celkem za | 771 Podlahy z dlaždic a obklady |  |  |  | 0 |  | 4 |  |  |  |  | 0 | 0 | 0 | 0 | 0
Díl: | 783 | Nátěry | [5 empty] | 1
253 | 783222100R00 | Nátěr syntetický kovových konstrukcí dvojnásobný | m2 | 38.064 | 0 | 0 |  | 2 | 1 | 7 | 7 | 2 | 0 | 0 | 0 | 0 | 0 | 1 | 7 | 0.00024
|  | zárubně:4,8*0,21*8 |  | 8.064 |  |  | zárubně:4,8*0,21*8
|  | oplocení:5*1,5*2*2 |  | 30 |  |  | oplocení:5*1,5*2*2
254 | 783424340R00 | Nátěr syntet. potrubí do DN 50 mm Z+2x +1x email | m | 106 | 0 | 0 |  | 2 | 1 | 7 | 7 | 2 | 0 | 0 | 0 | 0 | 0 | 1 | 7 | 9e-05
|  | 36+6+12+36+16 |  | 106 |  |  | 36+6+12+36+16
255 | 783425150R00 | Nátěr syntetický potrubí do DN 100 mm Z + 2x | m | 63 | 0 | 0 |  | 2 | 1 | 7 | 7 | 2 | 0 | 0 | 0 | 0 | 0 | 1 | 7 | 9e-05
| Celkem za | 783 Nátěry |  |  |  | 0 |  | 4 |  |  |  |  | 0 | 0 | 0 | 0 | 0
Díl: | 784 | Malby | [5 empty] | 1
256 | 784111101R00 | Penetrace podkladu nátěrem Standard V1307 1 x | m2 | 495.2853 | 0 | 0 |  | 2 | 1 | 7 | 7 | 2 | 0 | 0 | 0 | 0 | 0 | 1 | 7 | 0.0002
|  | stropy:2,3*1,8 |  | 4.14 |  |  | stropy:2,3*1,8
|  | 2,6*4,108 |  | 10.6808 |  |  | 2,6*4,108
|  | 2,85*4,108 |  | 11.7078 |  |  | 2,85*4,108
|  | 3,45*3,51 |  | 12.1095 |  |  | 3,45*3,51
|  | 3,81*2,8 |  | 10.668 |  |  | 3,81*2,8
|  | 3,8*3,05 |  | 11.59 |  |  | 3,8*3,05
|  | 2,15*3,8 |  | 8.17 |  |  | 2,15*3,8
|  | 1,965*4,4 |  | 8.646 |  |  | 1,965*4,4
|  | 7,6*4,4 |  | 33.44 |  |  | 7,6*4,4
|  | stěny:(2,3+1,8)*2*2,7 |  | 22.14 |  |  | stěny:(2,3+1,8)*2*2,7
|  | (2,6+4,108)*2*3,1 |  | 41.5896 |  |  | (2,6+4,108)*2*3,1
|  | (2,85+4,108)*2*3,1 |  | 43.1396 |  |  | (2,85+4,108)*2*3,1
|  | (3,45+3,51)*2*3,1 |  | 43.152 |  |  | (3,45+3,51)*2*3,1
|  | (3,81+2,8)*2*3,1 |  | 40.982 |  |  | (3,81+2,8)*2*3,1
|  | (3,8+3,05)*2*3,1 |  | 42.47 |  |  | (3,8+3,05)*2*3,1
|  | (2,15+3,8)*2*3,1 |  | 36.89 |  |  | (2,15+3,8)*2*3,1
|  | (1,95+4,4)*2*3,1 |  | 39.37 |  |  | (1,95+4,4)*2*3,1
|  | (7,6+4,4)*2*3,1 |  | 74.4 |  |  | (7,6+4,4)*2*3,1
257 | 784115222R00 | Malba tekutá standard, bar., bez penetr.,2 x | m2 | 495.2853 | 0 | 0 |  | 2 | 1 | 7 | 7 | 2 | 0 | 0 | 0 | 0 | 0 | 1 | 7 | 0.00024
| Celkem za | 784 Malby |  |  |  | 0 |  | 4 |  |  |  |  | 0 | 0 | 0 | 0 | 0
Díl: | M21 | Elektromontáže | [5 empty] | 1
258 | 210 | d+m el.instalace vnitřní | kpl | 1 | 0 | 0 |  | 2 | 11 | 3 | 197 | 4 | 0 | 0 | 0 | 0 | 0 | 11 | 3 | 0
| Celkem za | M21 Elektromontáže |  |  |  | 0 |  | 4 |  |  |  |  | 0 | 0 | 0 | 0 | 0