## 1
VÝKAZ VÝMĚR
Stavba: Polní cesty Pacovsko
Objekt: HC 06 - k.ú. Těchobuz |  |  |  |  | JKSO: 822 29
Část: |  |  |  |  | EČO:
Objednatel: MINISTERSTVO ZEMĚDĚLSTVÍ ČR, PÚ PELHŘIMOV |  |  |  |  | Zpracoval:
Zhotovitel: |  |  |  |  | Datum:
P.Č. | KCN | Kód položky | Popis | MJ | Množství celkem | Cena jednotková | Cena celkem
1 | 2 | 3 | 4 | 5 | 6 | 7 | 8
|  | HSV | Práce a dodávky HSV
|  | 01 | Přípravné a přidružené práce
| R | 1001 | Vytyčení stavby | soub | 1
| R | 1002 | Geologický průzkum | soub | 1
| R | 1003 | Vytyčení a ochrana stáv. inž. sítí | soub | 1
| R | 1004 | Zaměření skutečného provedení stavby + dokumentace skut. prov. | soub | 1
| R | 1005 | Zařízení staveniště | soub | 1
| R | 1006 | Poplatek za skládku přebytečné zeminy | m3 | 1132.4
| R | 1009 | Náklady na případné zábory veřejného prostranství | soub | 1
| R | 1010 | Náklady na revize, měření a předepsané zkoušky | soub | 1
|  | 1 | Zemní práce
| 001 | 111201101 | Odstranění křovin i s kořeny z celkové plochy do 1000 m2 | m2 | 350
| 001 | 111201401 | Spálení křovin a stromů průměru kmene do 10 mm | m2 | 350
15 | 001 | 112101102 | Kácení stromů listnatých D kmene do 500 mm | kus | 70
16 | 001 | 112201102 | Odstranění pařezů D do 500 mm | kus | 70
36 | 001 | 122301401 | Odtěžení navážky stavební suti | m3 | 12.5
1 | 001 | 122302202 | Odkopávky a prokopávky nezapažené pro silnice objemu do 1000 m3 v hornině tř. 4 | m3 | 1496.36
viz. kubaturní list
|  |  | (34*3,5*0,44)+1444 |  | 1496.36
2 | 001 | 122302209 | Příplatek k odkopávkám a prokopávkám pro silnice v hornině tř. 4 za lepivost | m3 | 748
|  |  | 1496/2 |  | 748
42 | 001 | 129203101 | Úprava koryta vodoteče nezp. | m2 | 20
|  |  | 5*4 |  | 20
17 | 001 | 162301412 | Vodorovné přemístění kmenů stromů listnatých do 5 km D kmene do 500 mm | kus | 70
3 | 001 | 162601102 | Vodorovné přemístění do 5000 m výkopku z horniny tř. 1 až 4 | m3 | 1132.4
|  |  | 1251-171+52,4 |  | 1132.4
| 001 | 171101105 | Uložení sypaniny z hornin soudržných do násypů zhutněných do 103 % PS | m3 | 193
| 001 | 171201201 | Uložení sypaniny na skládky | m3 | 1132.4
| 231 | 180402112 | Založení trávníku výsevem ve svahu do 1:2 | m2 | 1710
5 | 005 | 005724740 | osivo směs travní krajinná - svahová | kg | 34.2
|  |  | 1710/50 |  | 34.2
4 | 001 | 182101101 | Svahování přesátou zeminou v tl. 10cm | m2 | 1710
|  |  | 1,5*1140 |  | 1710
| 001 | 175101109 | Příplatek za prohození sypaniny (zbavení kamenů) | m3 | 171
| 232 | 184818111 | Ošetření kořenů stromů | kus | 30
|  | 2 | Zakládání
14 | 211 | 272311125 | Beton. prahy - z betonu prostého C 16/20 | m3 | 1.6
|  |  | 0,5*2*0,8*2 |  | 1.6
| 211 | 272354111 | Bednění prahů - zřízení | m2 | 5
| 211 | 272354211 | Bednění prahů - odstranění | m2 | 5
33 | 211 | 272311125.1 | Beton. prahy na přepadu hráze - z betonu prostého C 16/20 | m3 | 1.6
|  |  | 0,5*2*0,8*2 |  | 1.6
34 | 211 | 272354111 | Bednění prahů - zřízení | m2 | 5
35 | 211 | 272354211 | Bednění prahů - odstranění | m2 | 5
10 | 002 | 285991111 | Vrstva z geotextilie pro přenos napětí do podloží | m2 | 240
vč. materiálu
|  |  | 60*4 |  | 240
12 | 002 | 289971211 | Vrstvy z geotextilií - separační | m2 | 240
vč. materiálu
|  | 4 | Vodorovné konstrukce
38 | 312 | 451313111 | Podklad pod dlažbu (přepadu hráze) z betonu C16/20 tl do 200 mm | m2 | 16
37 | 321 | 465513327 | Dlažba z lomového kamene (přepad hráze) na cementovou maltu s vyspárováním tl 300 mm | m2 | 16
39 | 312 | 451313111.1 | Podklad pod dlažbu (zpevněný příkop) z betonu C16/20 tl do 200 mm | m2 | 44
40 | 321 | 465513327.1 | Dlažba z lomového kamene (zpevněný příkop) na cementovou maltu s vyspárováním tl 300 mm | m2 | 44
9 | 312 | 451571221 | Filtrační vrstva ze štěrkopísku tl do 100 mm | m2 | 555
|  |  | (330+40)*1,5 |  | 555
|  | 5 | Komunikace
| 221 | 564251111 | Podklad nebo podsyp ze štěrkopísku ŠP tl 150 mm | m2 | 4225
| 221 | 564861111 | Podklad ze štěrkodrtě ŠD tl 200 mm | m2 | 4023.6
13 | 221 | 574381111 | Penetrační makadam hrubý PMH tl 90 mm | m2 | 3832
vč. 2x penetračního nátěru
|  |  | (1140*3)+(20*2)+10+12+63+75+50+32+20+40+40+15+15 |  | 3832
8 | 221 | 569831111 | Zpevnění krajnic štěrkodrtí (fr. 0-22mm) tl 100 mm | m2 | 1140
|  |  | 0,5*2*1140 |  | 1140
6 | 221 | 569903311 | Zřízení zemních krajnic se zhutněním | m3 | 342
|  |  | 1140*0,3 |  | 342
7 | 583 | 583441550 | štěrkodrť frakce 0-22 | t | 581.4
11 | 221 | 596914213 | Kladení dlažby z vegetačních tvárnic tl 80 mm nad 300 m2 | m2 | 664
|  |  | 0,4*(140+310)*2 |  | 360
|  |  | Součet |  | 664
| 592 | 592453190 | dlažba zatravňovací 60x40x7 cm přírodní | m2 | 664
|  | 9 | Ostatní konstrukce a práce-bourání
| 221 | 912293111 | Osazení a montáž směrového sloupku z plastických hmot | kus | 4
| 562 | 562889500 | sloupek silniční červený směrový 1200 mm | kus | 4
18 | 221 | 914001111 | Osazení a montáž svislých dopravních značek na sloupky, sloupy, konzoly nebo objekty | kus | 2
19 | 404 | 404440030 | značka dopravní svislá reflexní výstražná AL NK A1 - P4 700 mm | kus | 2
20 | 221 | 914501111 | Osazení a montáž trukového nástavce na sloupek svislé dopravní značky | kus | 2
21 | 404 | 40445961 | sloupek ocelový pro DZ | kus | 2
22 | 221 | 919411111 | Čelo propustku z betonu z trub DN 400, 500 | kus | 8
DN400 - 2x DN500 - 6x
23 | 221 | 919411121 | Čelo propustku z betonu z trub DN 600 | kus | 2
24 | 221 | 919413111 | Lapač splavenin (viz. výkr. č. 107) | kus | 2
25 | 221 | 919512111 | Zřízení propustku z trub betonových nebo ŽB DN 400 | m | 4
26 | 592 | 592225460 | trouba hrdlová přímá železobet. s integrovaným těsněním TZH-Q 400/2500 | kus | 2
27 | 221 | 919513111 | Zřízení propustku z trub betonových nebo ŽB DN 500 | m | 27
28 | 592 | 592225480 | trouba hrdlová přímá železobet. s integrovaným těsněním TZH-Q 500/2500 | kus | 11
30 | 221 | 919514111 | Zřízení propustku z trub betonových nebo ŽB DN 600 | m | 18
29 | 592 | 592224100 | trouba hrdlová přímá železobetonová s integrovaným těsněním TZH-Q 600/2500 | kus | 8
31 | 221 | 919535555 | Obetonování trubního propustku betonem prostým | m3 | 37.76
|  |  | 2,84+34,92 |  | 37.76
| 001 | 938902101 | Čištění příkopů nezpevněných š dna do 400 mm objem nánosu do 0,15 m3 | m | 45
|  | 99 | Přesun hmot
| 221 | 998225111 | Přesun hmot pro pozemní komunikace a letiště s krytem živičným | t | 4927.303
|  | M | Práce a dodávky M
|  | 21-M | Elektromontáže
41 | 921 | 210050801 | Zajištění stability sloupu VN | kus | 1
|  | 46-M | Zemní práce při extr.mont.pracích
32 | 946 | 460620027 | Podkladní prařce z obrubníků betonových půlených | ks | 27
Celkem