## Pick-up - 4 ks
POŽADAVKOVÝ LIST VOZU
Název dle věcného plánu | Nákladní terénní automobil double cab 4x4 N1 - 4 ks
Místo dodání | Brno - Komárov
Číslo akce z věcného plánu | 114051, 114053, 114065, 114066
Technické údaje | Popis | Míra splnění parametru
Motor, převodovka, druh pohonu
předpokládané využití | 15000 km/rok
palivo | nafta
motor | vznětový
maximální výkon | min. 100 kW
maximální točivý moment | min. 310 Nm
zdvihový objem | min. 2000 ccm
převodovka | manuální, min. 5 st.
poháněná náprava | volitelné 4 x 4, uzávěrka diferenciálu
manuální uzávěrka diferencálu zadní nápravy
exhalační norma | Euro 6
brzdy přední | kotoučové
brzdy zadní | bubnové
Rozměry, hmotnosti
počet přepravovaných osob, včetně řidiče | 5
provedení double cab
nákladový prostor | odnimatelný kryt korby (hardtop) - plastový uzamykatelný, bez bočních oken; plastová vana korby
celková délka vozidla | max. 5400 mm
délka nákladového prostoru na podlaze | min. 1500 mm
šířka nákladového prostoru | min. 1400 mm
celková výška vozidla | max. 1900 mm
celková hmotnost | max. 3200 kg
nosnost (užitečná hmotnost) | min. 800 kg
hmotnost přívěsu nebrzděný/brzděný | min. 750/2200 kg
Provozní vlastnosti
maximální stoupavost s brzděným přívěsem 1500 kg | min. 40 %
brodivost | min. 500 mm
světlá výška - nenaložený vůz | min. 200 mm
zadní nájezdový úhel - nenaložený vůz | min. 20°
přední nájezdový úhel - nenaložený vůz | min. 25°
přechodový úhel - nenaložený vůz | min. 20°
Další požadavky, výbava
barva karoserie | stříbrná metalíza - upřednostňujeme
kola materiál, rozměr | ocel, min. R 16
rezervní kolo | plnohodnotné (ocel)
celoroční pneumatiky
jízdní asistent | ABS, ESP s funkcí pro tažený přívěs
pevné tažné zařízení
automatický spínač denního osvětlení
přední mlhové světlomety
airbag | řidiče a spolujezdce
centrální zamykání s dálkovým ovládáním
imobilizér elektronický
rádio
palubní počítač s displejem | ukazatel vnější teploty, dojezd vzdálenost, průměr spotřeba atd.
posilovač řízení
volant | nastavitelný
elektricky ovládaná přední okna
klimatizace | mechanická
sedadlo řidiče | výškově nastavitelné
gumové rohože v kabině
elektricky ovládaná a vyhřívaná zrcátka
osvětlení nákladového prostoru
plastová vana v nákladovém prostoru
spodní kryt motoru | kovový
povinná výbava | dle platné legislativy( vyhl. 341/2014)