## vůz č. 5
POŽADAVKOVÝ LIST VOZU
Název dle věcného plánu | Užitkový vůz do 3,5 t 4 x 4 skříňová nástavba - 1 ks
Místo dodání | Brno - Komárov
Číslo akce z věcného plánu | 114052
Technické údaje | Popis | Míra splnění požadavku
Motor, převodovka, druh pohonu
využití | 10 000 km/rok
palivo | motorová nafta
maximální výkon | min. 90 kW
převodovka | manuální, min. 5 st. vpřed, 1st. vzad
poháněná náprava | volitelná 4 x 4
manuální uzávěrka diferencálu zadní nápravy
exhalační norma | Euro 6
brzdy přední | kotoučové
brzdy zadní | kotoučové
Rozměry, hmotnosti
počet přepravovaných osob, včetně řidiče | min. 7
celková délka bez tažného zařízení | max. 6 000 mm
délka nákladového prostoru na podlaze | min. 1 900 mm
celková šířka vč. zrcátek | min. 2 300 mm
šířka nákladového prostoru | min. 1 700 mm
celková výška bez antény | max. 2 600 mm
výška nákladového prostoru od podlahy ke stropu | min. 1 800 mm
objem nákladového prostoru za přepážkou | min. 6,5 m3
max. přípustná hmotnost vozidla | max. 3500 kg
max. přípustná hmotnost jízdní soupravy | min. 5000 kg
hmotnost přívěsu nebrzděný/brzděný | min. 750/2500 kg
Další požadavky, výbava
barva karoserie | tmavě modrá
kola materiál, rozměr | ocel, min. R 16
rezervní kolo | plnohodnotné (ocel)
univerzální pneumatiky s hrubším vzorkem M+S, schválené pro celoroční provoz na všech kolech i rezervě
jízdní asistent | ABS, ESP
tažné zařízení
automatický spínač denního osvětlení
přední mlhové světlomety
airbag | řidiče a spolujezdce
centrální zamykání s dálkovým ovládáním
imobilizér
rádio s CD a MP3
palubní počítač s displejem | ukazatel vnější teploty, dojezd vzdálenost, průměr spotřeba atd.
posilovač řízení
volant | nastavitelný
elektricky ovládaná přední okna
klimatizace | mechanická
sedadlo řidiče | výškově nastavitelné
lehce udržovatelná krytina podlahy
odolná podlahová krytina v nákladovém prostoru | dřevotříska
pevná přepážka mezi kabinou a nákladovým prostorem
zadní dveře křídlové, uzamykatelné, bez oken
pravé boční dveře posuvné, uzamykatelné, prosklené
elektricky ovládaná a vyhřívaná zrcátka
oka pro uchycení nákladu v nákladovém prostoru | min. 6
osvětlení nákladového prostoru
spodní kryt motoru | kovový
povinná výbava | dle platné legislativy( vyhl. 341/2014)

## vůz č. 6
Technická specifikace
Název dle věcného plánu | Užitkový vůz do 3,5t 4 x 4 skříňová nástavba s prodlouženým rozvorem, double cab - 1 ks
Místo dodání | Ollomouc
Číslo | 214069
1. Motor, převodovka, druh pohonu
Parametr | Požadovaná hodnota | Míra splnění parametru
Palivo | motorová nafta
Max. výkon kW | min. 100
Max. točivý moment Nm | min. 320
Poháněná náprava | 4 x 4
Exhalační norma | Euro 6
Převodovka | mechanická, 6 st.
Uzávěrka diferenciálu | ANO
Brzdový systém | dvouokruhový s posilovačem
Brzdy přední náprava | kotoučové
Brzdy zadní náprava | kotoučové
2. Rozměry, hmotnosti
Druh karoserie | kabina s 2 řadami sedadel + nákladový prostor
Délka vozidla (mm) | min. 5300
Šířka nákladového prostoru (mm) | min. 1500
Vnitřní světlá výška nákladového prostoru (mm) | min. 1900
Hmotnost nebrzděného přívěsu (kg) | min. 750
Hmotnost brzděného přívěsu (kg) | min. 1500
Maximální přípustná hmotnost vozidla (kg) | max. 3500
prodloužený rozvor náprav | ANO
Počet přepravovaných osob s řidičem | 6
3. Požadovaná výbava
Barva karoserie | modrá (preferujeme) nebo jiná dle domluvy
Kola materiál / rozměr | ocel / R 16
Rezervní kolo | Plnohodnotné/ocel
Jízdní asistenty | ABS, ESC, ASR
Centrální zamykání s dálkovým ovládáním | ANO
Denní osvětlení | ANO
Rádio | ANO
Posilovač řízení | ANO
Výškově stavitelný volant | ANO
Vnější zrcátka elektr. ovládaná a vyhřívaná | ANO
Elektricky ovládaná okna předních dveří | ANO
Výškově nastavitelné sedadlo řidiče | ANO
Klimatizace | mechanická
Gumové rohože | ANO
Tažné zařízení, závěs s odnímatelnou hlavicí | bajonetové provedení
2 kompletní sady pneumatik (léto, zima) s ráfkem | ANO
Potahy sedadel | snímatelné, čistitelné
4. Nástavba skříńová vybavená jako dílna
Nákladový prostor bez prosklení | ANO
Délka nákladového prostoru (mm) | min. 1800
Šířka nákladového prostoru (mm) | min. 1500
Vnitřní světlá výška nákladového prostoru (mm) | min. 1900
Boční dveře na pravé straně posuvné uzamykatelné | ANO
Zadní dveře křídlové uzamykatelné bez oken | ANO
Pevná přepážka mezi kabinou a nákladovým prostorem bez okna | ANO
Stropní osvětlení v nákladovém prostoru | ANO
Pryžová vana na podlahu nákladového prostoru nebo jiný způsob ochrany pro snadnou údržbu | ANO
Úchytná oka v podlaze (ks) | min. 6
Vnitřní stěny nákladového prostoru vybaveny úchytnými oky - věšáčky pro oděvy, vázací prostředky | ANO
Střešní nosič žebříku | ANO

## vůz č. 7
Technická specifikace
Název dle věcného plánu | Užitkový vůz do 3,5t 4 x 4 skříňová nástavba, double cab - 1 ks
Místo dodání | Ollomouc
Číslo | 214078
1. Motor, převodovka, druh pohonu
Parametr | Požadovaná hodnota | Míra splnění parametru
Palivo | motorová nafta
Max. výkon kW | min. 100
Max. točivý moment Nm | min. 320
Poháněná náprava | 4 x 4
Exhalační norma | Euro 6
Převodovka | mechanická, 6 st.
Uzávěrka diferenciálu | ANO
Brzdový systém | dvouokruhový s posilovačem
Brzdy přední náprava | kotoučové
Brzdy zadní náprava | kotoučové
2. rozměry, hmotnosti
Druh karoserie | kabina s 2 řadami sedadel + nákladový prostor
krátký rozvor náprav | ANO
Celková délka vozidla s nadstavbou (mm) | min. 4800
Hmotnost nebrzděného přívěsu (kg) | min. 750
Hmotnost brzděného přívěsu (kg) | min. 1500
Maximální přípustná hmotnost vozidla (kg) | max. 3500
Počet přepravovaných osob s řidičem | 6
3. Požadovaná výbava
Barva karoserie | modrá (preferujeme) nebo jiná dle domluvy
Kola materiál / rozměr | ocel / R 16
Rezervní kolo | Plnohodnotné/ocel
Jízdní asistenty | ABS, ESC, ASR
Centrální zamykání s dálkovým ovládáním | ANO
Denní osvětlení | ANO
Rádio | ANO
Posilovač řízení | ANO
Výškově stavitelný volant | ANO
Vnější zrcátka elektr. ovládaná a vyhřívaná | ANO
Elektricky ovládaná okna předních dveří | ANO
Ochranný kryt spodku motoru | ANO
Výškově nastavitelné sedadlo řidiče | ANO
Klimatizace | mechanická
Gumové rohože | ANO
Nákladový prostor oddělený od kabiny | ANO
Tažné zařízení | závěs s odnímatelnou hlavicí
2 kompletní sady pneumatik (léto, zima) s ráfkem | ANO
Potahy sedadel | snímatelné, čistitelné
4. Nástavba skříňová vybavená jako dílna
Nákladový prostor bet prosklení | ANO
Délka nákladového prostoru (mm) | min. 1900
Šířka nákladového prostoru (mm) | min. 1500
Vnitřní světlá výška nákladového prostoru (mm) | min. 1900
Boční dveře na pravé straně posuvné uzamykatelné | ANO
Zadní dveře křídlové uzamykatelné bez oken | ANO
Přepážka mezi kabinou a nákladovým prostorem - síťovina | ANO
Stropní osvětlení v nákladovém prostoru | ANO
Pryžová vana na podlahu nákladového prostoru nebo jiný způsob ochrany pro snadnou údržbu | ANO
Úchytná oka v podlaze (ks) | 6
Vnitřní stěny nákladového prostoru vybaveny úchytnými oky - věšáčky pro oděvy, vázací prostředky | ANO
Střešní nosič žebříku | ANO

## vozy č. 8,9
Technická specifikace
Název dle věcného plánu | Užitkový vůz do 3,5t 4 x 4 skříňová nástavba - dílenský vůz, single cab - 2 ks
Místo dodání | Uherské Hradiště
Číslo | 314038, 314044
1. Motor, převodovka, druh pohonu
Parametr | Požadovaná hodnota | Míra splnění parametru
Palivo | motorová nafta
Max. výkon kW | min. 85
Max. točivý moment Nm | min. 250
Poháněná náprava | 4 x 4
Exhalační norma | Euro 6
Převodovka | manuální
Uzávěrka diferenciálu | ANO
Brzdový systém | dvouokruhový s posilovačem
Brzdy přední náprava | kotoučové
Brzdy zadní náprava | bubnové
2. Rozměry, hmotnosti
Druh karoserie | VAN 3 místná kabina + skříňová nástavba vybavená jako dílna
Celková délka vozidla s nadstavbou (mm) | max. 6000
Největší šířka vozidla bez zrcátek (mm) | max. 2100
Užitečná hmotnost s řidičem (kg) | min. 1000
Hmotnost nebrzděného přívěsu (kg) | min. 750
Hmotnost brzděného přívěsu (kg) | min. 2500
Celková hmotnost vozidla s nákladem (kg) | max. 3500
Počet přepravovaných osob s řidičem | 3
3. Provozní vlastnosti
Brodivost mm | min. 300
Minimální světlá výška - nenaložený vůz (mm) | min. 200
4. Požadovaná výbava
Prvek výbavy | Požadovaná hodnota | Míra splnění parametru
Barva karoserie | volitelná
Kola materiál / rozměr | ocel / R 16
Rezervní kolo | Plnohodnotné/ocel
Jízdní asistenty | ABS, ESP
Přídavné mlhové světlomety | ANO
Airbag přední | řidič, spolujezd
Airbag zadní | ne
Centrální zamykání s dálkovým ovládáním | ANO
Rádio s MP3 | ANO
Posilovač řízení | ANO
Nastavení volantu | ANO
Vnější zrcátka elktr. Ovládaná a vyhřívaná | ANO
Elektricky ovládaná okna přední | ANO
Zámek zpátečky | ANO
ochranný kryt spodku motoru | kovový
Výškově nastavitelné sedadlo řidiče | ANO
Klimatizace | mechanická
Palubní počítač s displejem (ukazatel vnější teploty, dojezd vdálenost, průměr spotřeba atd..) | ANO
Gumové rohože | ANO
Nákladový prostor oddělený od kabiny | ANO
Automatický spínač denního osvětlení | ANO
Tažné zařízení | ANO
Imobilizér elektronický | ANO
Potahy sedadel | snímatelné
Univerzální pneumatiky s hrubším vzorkem M+S, schválené pro celoroční provoz na všech kolech i rezervě | ANO
5. Nástavba skříńová vybavená jako dílna
Prvek výbavy | Požadovaná hodnota | Míra splnění parametru
Délka nákladového prostoru (mm) | min. 2900
Šířka nákladového prostoru (mm) | min. 1500
Vnitřní světlá výška nákladového prostoru (mm) | min. 1900
Boční dveře na pravé straně posuvné uzamykatelné | ANO
Zadní dveře křídlové uzamykatelné bez oken | ANO
Pevná přepážka mezi kabinou a nákladovým prostorem bez okna | ANO
Stropní osvětlení v nákladovém prostoru | ANO
Otěruvzdorná ochrana podlahy nákladového prostoru | ANO
Ochranné obložení bočních stěn nákladového prostoru | ANO
Úchytná oka v podlaze (ks) | 6
Držák 2 ks tlakových lahví pro svařování | ANO
Držáky pro úchyt žebříku na boku uvnitř nákladového prostoru | ANO
Lavice se skříňkou na nářadí vpravo na boku | ANO
Vlevo dole velká skříňka se 6 zásuvkami, 7 úložnými prostory a 1 velkou skříňkou a horní policí až k přepážce kabiny | ANO
Pracovní stůl výsuvný z bočních dveří nákl. Prostoru | ANO
Organizér 6 výklopných skříněk | ANO
Výklopný svěrák s malým ponkem | ANO