## E. Výroba
MVE Veletov, modernizace a rekonstrukce
E. Výpočet výroby elektrické energie z garantovaných technických parametrů uvedených v příloze C.
Pokyny: Uchazeč doplní pouze červeně vyplněné buňky s vloženou hodnou 1,11 dle svého návrhu. Jiné úpravy nejsou přípustné a budou znamenat vyřazení nabídky uchazeče.
| poř. | dny | Průtok v řece | Zbytkový průtok | Využitelný průtok | Průtok turbinami | Horní voda | Dolní voda | Hrubý spád | Ztráta | Čistý spád
| číslo |  | Q[m3/s] | MQ[m3/s] | Qv[m3/s] | Qt[m3/s] | [m n.m.] | [m n.m.] | Hb[m] | Z[m] | Hn[m]
| 0 | 0 | 190 | 19.63 | 170.37 | 1.11 | 198.34 | 195.4 | 2.94 | 0 | 2.94
| 1 | 10 | 170 | 19.63 | 150.37 | 1.11 | 198.34 | 195.35 | 2.99 | 0 | 2.99
| 2 | 30 | 141 | 19.63 | 121.37 | 1.11 | 198.34 | 195 | 3.34 | 0 | 3.34
| 3 | 60 | 99.6 | 19.63 | 79.97 | 1.11 | 198.34 | 194.95 | 3.39 | 0 | 3.39
| 4 | 90 | 78.8 | 19.63 | 59.17 | 1.11 | 198.34 | 194.9 | 3.44 | 0 | 3.44
| 5 | 120 | 63.3 | 19.63 | 43.67 | 1.11 | 198.34 | 194.85 | 3.49 | 0 | 3.49
| 6 | 150 | 52.8 | 19.63 | 33.17 | 1.11 | 198.34 | 194.8 | 3.54 | 0 | 3.54
| 7 | 180 | 44.6 | 19.63 | 24.97 | 1.11 | 198.34 | 194.8 | 3.54 | 0 | 3.54
| 8 | 210 | 38.3 | 19.63 | 18.67 | 18.7 | 198.34 | 194.75 | 3.59 | 0.09 | 3.5
| 9 | 240 | 32.8 | 19.63 | 13.17 | 13.2 | 198.34 | 194.75 | 3.59 | 0.05 | 3.54
| 10 | 270 | 28.4 | 18.4 | 10 | 10 | 198.34 | 194.7 | 3.64 | 0.03 | 3.61
| 11 | 300 | 24.6 | 14.6 | 10 | 10 | 198.34 | 194.7 | 3.64 | 0.03 | 3.61
| 12 | 330 | 21.3 | 11.3 | 10 | 10 | 198.34 | 194.7 | 3.64 | 0.03 | 3.61
| 13 | 355 | 17.8 | 7.8 | 10 | 10 | 198.34 | 194.7 | 3.64 | 0.03 | 3.61
| 14 | 364 | 13.9 | 3.9 | 10 | 10 | 198.34 | 194.39 | 3.95 | 0.03 | 3.92
|  | K = | 0.00027
| poř. | dny | účinnost turbín | výkon turbín | účinnost převodů | účinnost generátorů | výkon generátorů | účinnost trafa | výkon elektrárny | výkon střední | výroba
| číslo |  | eta t[-] | Pt[kW] | eta p[-] | eta g[-] | Pg[kW] | eta tr[-] | Pel[kW] | Pelstř[kW] | Ei[MWh]
| 0 | 0 | 1.11 | 35.5 | 1 | 1.11 | 39.4 | 1.11 | 43.7 | 0 | 0
| 1 | 10 | 1.11 | 36.1 | 1 | 1.11 | 40.1 | 1.11 | 44.5 | 44.1 | 10.584
| 2 | 30 | 1.11 | 40.4 | 1 | 1.11 | 44.8 | 1.11 | 49.7 | 47.1 | 22.608
| 3 | 60 | 1.11 | 41 | 1 | 1.11 | 45.5 | 1.11 | 50.5 | 50.1 | 36.072
| 4 | 90 | 1.11 | 41.6 | 1 | 1.11 | 46.2 | 1.11 | 51.3 | 50.9 | 36.648
| 5 | 120 | 1.11 | 42.2 | 1 | 1.11 | 46.8 | 1.11 | 51.9 | 51.6 | 37.152
| 6 | 150 | 1.11 | 42.8 | 1 | 1.11 | 47.5 | 1.11 | 52.7 | 52.3 | 37.656
| 7 | 180 | 1.11 | 42.8 | 1 | 1.11 | 47.5 | 1.11 | 52.7 | 52.7 | 37.944
| 8 | 210 | 1.11 | 712.7 | 1 | 1.11 | 791.1 | 1.11 | 878.1 | 465.4 | 335.088
| 9 | 240 | 1.11 | 508.8 | 1 | 1.11 | 564.8 | 1.11 | 626.9 | 752.5 | 541.8
| 10 | 270 | 1.11 | 393.1 | 1 | 1.11 | 436.3 | 1.11 | 484.3 | 555.6 | 400.032
| 11 | 300 | 1.11 | 393.1 | 1 | 1.11 | 436.3 | 1.11 | 484.3 | 484.3 | 348.696
| 12 | 330 | 1.11 | 393.1 | 1 | 1.11 | 436.3 | 1.11 | 484.3 | 484.3 | 348.696
| 13 | 355 | 1.11 | 393.1 | 1 | 1.11 | 436.3 | 1.11 | 484.3 | 484.3 | 290.58
| 14 | 364 | 1.11 | 426.9 | 1 | 1.11 | 473.9 | 1.11 | 526 | 505.15 | 109.1124
[6 empty] | PRŮMĚRNÁ VÝROBA ELEKTRICKÉ ENERGIE E = |  |  |  |  | 2592.6684 | [MWh]
[6 empty] | Nárůst výroby elektrické energie oproti min. požadavku zadavatele 4 000 MWh |  |  |  |  | -1407.3316 | [MWh]