## Krycí list
SLEPÝ ROZPOČET |  |  |  |  | D.
Rozpočet |  | 011-Lhota1 | Ostrožská Lhota - Víceúčelová nádrž v trati "Veselské Padělky" | JKSO
Objekt |  | Název objektu |  | SKP
01 |  | Víceúčelová nádrž v trati "Veselské Padělky" |  | Měrná jednotka
Stavba |  | Název stavby |  | Počet jednotek
011-Lhota |  | Ostrožská Lhota - Víceúčelová nádrž v trati "Veselské Padělky" |  | Náklady na m.j. | 0
Projektant |  | Ing. Vladimír Legát, Ing. Hedvika Psotová |  | Typ rozpočtu
Zpracovatel projektu |  | Ing. Vladimír Legát, Ing. Hedvika Psotová
|  |  |  | Archivní číslo | 901/2011
|  |  |  | Zakázkové číslo | 07/2011
Počet listů
ROZPOČTOVÉ NÁKLADY
Základní rozpočtové náklady |  |  | Ostatní rozpočtové náklady
| HSV celkem | 0 | Ztížené výrobní podmínky |  | 0
Z | PSV celkem | 0 | Oborová přirážka |  | 0
R | M práce celkem | 0 | Přesun stavebních kapacit |  | 0
N | M dodávky celkem | 0 | Mimostaveništní doprava |  | 0
ZRN celkem |  | 0 | Zařízení staveniště |  | 0
|  |  | Provoz investora |  | 0
HZS |  | 0 | Kompletační činnost (IČD) |  | 0
ZRN+HZS |  | 0 | Ostatní náklady neuvedené |  | 0
ZRN+ost.náklady+HZS |  | 0 | Ostatní náklady celkem |  | 0
Vypracoval |  |  | Za zhotovitele | Za objednatele
Jméno : Ing. Vladimír Legát |  |  | Jméno : | Jméno :
Datum : |  |  | Datum : | Datum :
Podpis : |  |  | Podpis: | Podpis:
Základ pro DPH |  | 20 | % | 0
DPH |  | 20 | % | 0
Základ pro DPH |  | 0 | % | 0
DPH |  | 0 | % | 0
CENA ZA OBJEKT CELKEM |  |  |  | 0
Poznámka :

## Rekapitulace
Stavba : |  | 011-Lhota Ostrožská Lhota - Víceúčelová nádrž v trati "Veselské Padělky" |  |  | Rozpočet : | 011-Lhota1
Objekt : |  | 01 Víceúčelová nádrž v trati "Veselské Padělky" |  |  | Ostrožská Lhota - Víceúčelová nádrž v trati "Veselské Padělky"
REKAPITULACE STAVEBNÍCH DÍLŮ
| Stavební díl |  | HSV | PSV | Dodávka | Montáž | HZS
1 | Zemní práce |  | 0 | 0 | 0 | 0 | 0
3 | Svislé a kompletní konstrukce |  | 0 | 0 | 0 | 0 | 0
45 | Podkladní a vedlejší konstrukce |  | 0 | 0 | 0 | 0 | 0
46 | Zpevněné plochy |  | 0 | 0 | 0 | 0 | 0
8 | Trubní vedení |  | 0 | 0 | 0 | 0 | 0
89 | Ostatní konstrukce na trubním vedení |  | 0 | 0 | 0 | 0 | 0
93 | Dokončovací práce inženýrskách staveb |  | 0 | 0 | 0 | 0 | 0
95 | Dokončovací konstrukce na pozemních stavbách |  | 0 | 0 | 0 | 0 | 0
96 | Bourání konstrukcí |  | 0 | 0 | 0 | 0 | 0
97 | Prorážení otvorů |  | 0 | 0 | 0 | 0 | 0
99 | Staveništní přesun hmot |  | 0 | 0 | 0 | 0 | 0
783 | Nátěry |  | 0 | 0 | 0 | 0 | 0
| CELKEM OBJEKT |  | 0 | 0 | 0 | 0 | 0
VEDLEJŠÍ ROZPOČTOVÉ NÁKLADY
Název VRN |  |  | Kč | % | Základna |  | Kč
Ztížené výrobní podmínky |  |  |  |  | 0 |  | 0 | 0
Oborová přirážka |  |  |  |  | 0 |  | 0 | 0
Přesun stavebních kapacit |  |  |  |  | 0 |  | 0 | 0
Mimostaveništní doprava |  |  |  |  | 0 |  | 0 | 0
Zařízení staveniště |  |  |  |  | 0 |  | 0 | 1
Provoz investora |  |  |  |  | 0 |  | 0 | 1
Kompletační činnost (IČD) |  |  |  |  | 0 |  | 0 | 2
Rezerva rozpočtu |  |  |  |  | 0 |  | 0 | 2
| CELKEM VRN |  |  |  |  | 0

## Položky
Slepý rozpočet
Stavba : |  | 011-Lhota Ostrožská Lhota - Víceúčelová nádrž v trati "Veselské Padělky" |  | Rozpočet: | 011-Lhota1
Objekt : |  | 01 Víceúčelová nádrž v trati "Veselské Padělky" |  | Ostrožská Lhota - Víceúčelová nádrž v trati "Veselské Padělky"
P.č. | Číslo položky | Název položky | MJ | množství | cena / MJ | celkem (Kč)
Díl: | 1 | Zemní práce | [5 empty] | 1
1 | 112101101R00 | Kácení stromů listnatých o průměru kmene 10-30 cm | kus | 30 | 0 | 0 |  | 2 | 1 | 1 | 1 | 1 | 0 | 0 | 0 | 0 | 0 | 1 | 1 | 0
2 | 112201101R00 | Odstranění pařezů pod úrovní, o průměru 10 - 30 cm | kus | 30 | 0 | 0 |  | 2 | 1 | 1 | 1 | 1 | 0 | 0 | 0 | 0 | 0 | 1 | 1 | 0
3 | 112211111R00 | Spálení pařezů na hromadách o D do 30 cm | kus | 30 | 0 | 0 |  | 2 | 1 | 1 | 1 | 1 | 0 | 0 | 0 | 0 | 0 | 1 | 1 | 0
4 | 115101201R00 | Čerpání vody na výšku do 10 m, přítok do 500 l | hod | 140 | 0 | 0 |  | 2 | 1 | 1 | 1 | 1 | 0 | 0 | 0 | 0 | 0 | 1 | 1 | 0
|  | 14*10 |  | 140 |  |  | 14*10
5 | 115101301R00 | Pohotovost čerp.soupravy, výška 10 m, přítok 500 l | den | 7 | 0 | 0 |  | 2 | 1 | 1 | 1 | 1 | 0 | 0 | 0 | 0 | 0 | 1 | 1 | 0
6 | 121101102R00 | Sejmutí ornice s přemístěním přes 50 do 100 m | m3 | 1426.8 | 0 | 0 |  | 2 | 1 | 1 | 1 | 1 | 0 | 0 | 0 | 0 | 0 | 1 | 1 | 0
|  | 1556*0,3 |  | 466.8 |  |  | 1556*0,3
|  | 4800*0,2 |  | 960 |  |  | 4800*0,2
7 | 122201103R00 | Odkopávky nezapažené v hor. 3 do 10000 m3 | m3 | 2960 | 0 | 0 |  | 2 | 1 | 1 | 1 | 1 | 0 | 0 | 0 | 0 | 0 | 1 | 1 | 0
8 | 122201109R00 | Příplatek za lepivost - odkopávky v hor. 3 | m3 | 888 | 0 | 0 |  | 2 | 1 | 1 | 1 | 1 | 0 | 0 | 0 | 0 | 0 | 1 | 1 | 0
|  | 2960*0,3 |  | 888 |  |  | 2960*0,3
9 | 124203101R00 | Vykopávky pro koryta vodotečí v hor. 3 do 1000 m3 | m3 | 16.8 | 0 | 0 |  | 2 | 1 | 1 | 1 | 1 | 0 | 0 | 0 | 0 | 0 | 1 | 1 | 0
|  | 1,05*16 |  | 16.8 |  |  | 1,05*16
10 | 124203109R00 | Příplatek za lepivost - výkop vodotečí v hor.3 | m3 | 5.04 | 0 | 0 |  | 2 | 1 | 1 | 1 | 1 | 0 | 0 | 0 | 0 | 0 | 1 | 1 | 0
|  | 16,8*0,3 |  | 5.04 |  |  | 16,8*0,3
11 | 132201101R00 | Hloubení rýh šířky do 60 cm v hor.3 do 100 m3 | m3 | 58.714 | 0 | 0 |  | 2 | 1 | 1 | 1 | 1 | 0 | 0 | 0 | 0 | 0 | 1 | 1 | 0
|  | 18,7*1,9*1,0+19,75*0,8*1,2+4,4*0,8*1,2 |  | 58.714 |  |  | 18,7*1,9*1,0+19,75*0,8*1,2+4,4*0,8*1,2
12 | 132201109R00 | Příplatek za lepivost - hloubení rýh 60 cm v hor.3 | m3 | 17.61 | 0 | 0 |  | 2 | 1 | 1 | 1 | 1 | 0 | 0 | 0 | 0 | 0 | 1 | 1 | 0
|  | 58,7*0,3 |  | 17.61 |  |  | 58,7*0,3
13 | 132201201R00 | Hloubení rýh šířky do 200 cm v hor.3 do 100 m3 | m3 | 20.4 | 0 | 0 |  | 2 | 1 | 1 | 1 | 1 | 0 | 0 | 0 | 0 | 0 | 1 | 1 | 0
|  | 20,4 |  | 20.4 |  |  | 20,4
14 | 132201209R00 | Příplatek za lepivost - hloubení rýh 200cm v hor.3 | m3 | 6.12 | 0 | 0 |  | 2 | 1 | 1 | 1 | 1 | 0 | 0 | 0 | 0 | 0 | 1 | 1 | 0
|  | 20,4*0,3 |  | 6.12 |  |  | 20,4*0,3
15 | 162201411R00 | Vod.přemístění kmenů listnatých, D 30 cm do 1000 m | kus | 30 | 0 | 0 |  | 2 | 1 | 1 | 1 | 1 | 0 | 0 | 0 | 0 | 0 | 1 | 1 | 0
16 | 162207112R00 | Vodorovné přemístění výkopku hor. 1-4 do 100 m | m3 | 3055.9 | 0 | 0 |  | 2 | 1 | 1 | 1 | 1 | 0 | 0 | 0 | 0 | 0 | 1 | 1 | 0
|  | 2960+16,8+58,7+20,4 |  | 3055.9 |  |  | 2960+16,8+58,7+20,4
17 | 162301421R00 | Vodorovné přemístění pařezů D 30 cm do 5000 m | kus | 30 | 0 | 0 |  | 2 | 1 | 1 | 1 | 1 | 0 | 0 | 0 | 0 | 0 | 1 | 1 | 0
18 | 171103201R00 | Ulož. sypaniny do hrází,100%PS, objem jílu do 20% | m3 | 2900 | 0 | 0 |  | 2 | 1 | 1 | 1 | 1 | 0 | 0 | 0 | 0 | 0 | 1 | 1 | 0
19 | 175101201R00 | Obsyp objektu bez prohození sypaniny | m3 | 156 | 0 | 0 |  | 2 | 1 | 1 | 1 | 1 | 0 | 0 | 0 | 0 | 0 | 1 | 1 | 0
|  | 156 |  | 156 |  |  | 156
20 | 180401211R00 | Založení trávníku lučního výsevem v rovině | m2 | 299.1 | 0 | 0 |  | 2 | 1 | 1 | 1 | 1 | 0 | 0 | 0 | 0 | 0 | 1 | 1 | 0
21 | 180401212R00 | Založení trávníku lučního výsevem ve svahu do 1:2 | m2 | 2324.3 | 0 | 0 |  | 2 | 1 | 1 | 1 | 1 | 0 | 0 | 0 | 0 | 0 | 1 | 1 | 0
22 | 181101102R00 | Úprava pláně v zářezech v hor. 1-4, se zhutněním | m2 | 1556 | 0 | 0 |  | 2 | 1 | 1 | 1 | 1 | 0 | 0 | 0 | 0 | 0 | 1 | 1 | 0
|  | 1556 |  | 1556 |  |  | 1556
23 | 181301111R00 | Rozprostření ornice, rovina, tl.do 10 cm,nad 500m2 | m2 | 299.1 | 0 | 0 |  | 2 | 1 | 1 | 1 | 1 | 0 | 0 | 0 | 0 | 0 | 1 | 1 | 0
|  | 89,1+210 |  | 299.1 |  |  | 89,1+210
24 | 182101101R00 | Svahování v zářezech v hor. 1 - 4 | m2 | 1752 | 0 | 0 |  | 2 | 1 | 1 | 1 | 1 | 0 | 0 | 0 | 0 | 0 | 1 | 1 | 0
|  | 3,4*16+4,5*19,8+1465+54,4+89,1 |  | 1752 |  |  | 3,4*16+4,5*19,8+1465+54,4+89,1
25 | 182201101R00 | Svahování násypů | m2 | 1593.1 | 0 | 0 |  | 2 | 1 | 1 | 1 | 1 | 0 | 0 | 0 | 0 | 0 | 1 | 1 | 0
|  | 1323,1+270 |  | 1593.1 |  |  | 1323,1+270
26 | 182301131R00 | Rozprostření ornice, svah, tl. do 10 cm, nad 500m2 | m2 | 2324.3 | 0 | 0 |  | 2 | 1 | 1 | 1 | 1 | 0 | 0 | 0 | 0 | 0 | 1 | 1 | 0
|  | 2324,3 |  | 2324.3 |  |  | 2324,3
27 | R10002 | Uložení pařezů na skládku s poplatkem | ks | 30 | 0 | 0 |  | 2 | 12 | 0 | 12 | 1 | 0 | 0 | 0 | 0 | 0 | 12 | 0 | 0
28 | 00572480 | Směs jetelotravní | kg | 52.468 | 0 | 0 |  | 2 | 3 | 1 | 572480 | 1 | 0 | 0 | 0 | 0 | 0 | 3 | 1 | 0.001
|  | 2623,4*0,02 |  | 52.468 |  |  | 2623,4*0,02
| Celkem za | 1 Zemní práce |  |  |  | 0 |  | 4 |  |  |  |  | 0 | 0 | 0 | 0 | 0
Díl: | 3 | Svislé a kompletní konstrukce | [5 empty] | 1
29 | 327213345R00 | Zdivo nadzákl. opěrné z lom.kam., obkladní vyspár. | m3 | 7.24 | 0 | 0 |  | 2 | 1 | 1 | 1 | 1 | 0 | 0 | 0 | 0 | 0 | 1 | 1 | 3.1086
|  | 7,24 |  | 7.24 |  |  | 7,24
30 | 328321116U00 | Kce šachta ŽB C30/37 XF3 | m3 | 91.94 | 0 | 0 |  | 2 | 1 | 1 | 1 | 1 | 0 | 0 | 0 | 0 | 0 | 1 | 1 | 2.8091
|  | požerák:29,05 |  | 29.05 |  |  | požerák:29,05
|  | bezp.přeliv:10,17+6,41+12,62+11,29+2,54+9,2+16,64+1,26 |  | 70.13 |  |  | bezp.přeliv:10,17+6,41+12,62+11,29+2,54+9,2+16,64+1,26
|  | obklad kamenem:-7,24 |  | -7.24 |  |  | obklad kamenem:-7,24
31 | 328351010R00 | Obednění konstrukcí šachet ploch rovinných | m2 | 69.1 | 0 | 0 |  | 2 | 1 | 1 | 1 | 1 | 0 | 0 | 0 | 0 | 0 | 1 | 1 | 0.01445
32 | 328352010R00 | Odbednění konstrukcí šachet ploch rovinných | m2 | 69.1 | 0 | 0 |  | 2 | 1 | 1 | 1 | 1 | 0 | 0 | 0 | 0 | 0 | 1 | 1 | 0.001
33 | 328368211R00 | Výztuž ŽB konstrukcí šachet svařovanou sítí | t | 0.1329 | 0 | 0 |  | 2 | 1 | 1 | 1 | 1 | 0 | 0 | 0 | 0 | 0 | 1 | 1 | 1.0561
|  | 15,1*1,1*0,008 |  | 0.1329 |  |  | 15,1*1,1*0,008
| Celkem za | 3 Svislé a kompletní konstrukce |  |  |  | 0 |  | 4 |  |  |  |  | 0 | 0 | 0 | 0 | 0
Díl: | 45 | Podkladní a vedlejší konstrukce | [5 empty] | 1
34 | 451311541R00 | Podklad pod dlažbu z betonu V4 T0 B 12,5, do 25 cm | m2 | 41.08 | 0 | 0 |  | 2 | 1 | 1 | 1 | 1 | 0 | 0 | 0 | 0 | 0 | 1 | 1 | 0.62003
|  | 27,39+7,26+0,43+3+3 |  | 41.08 |  |  | 27,39+7,26+0,43+3+3
35 | 452318510R00 | Zajišťovací práh z betonu s patkami i bez patek | m3 | 8.1 | 0 | 0 |  | 2 | 1 | 1 | 1 | 1 | 0 | 0 | 0 | 0 | 0 | 1 | 1 | 2.5007
36 | 457531112R00 | Filtr.vrstvy z nezhut.kam. hrubého drcen. 32-63 mm | m3 | 47.6 | 0 | 0 |  | 2 | 1 | 1 | 1 | 1 | 0 | 0 | 0 | 0 | 0 | 1 | 1 | 1.89
|  | patní drén:1,4/2*68 |  | 47.6 |  |  | patní drén:1,4/2*68
37 | 457571111R00 | Filtr.vrstvy z nezhut.štěrkopísků 0-32, bez úpravy | m3 | 47.6 | 0 | 0 |  | 2 | 1 | 1 | 1 | 1 | 0 | 0 | 0 | 0 | 0 | 1 | 1 | 1.7535
|  | patní drén:1,4/2*68 |  | 47.6 |  |  | patní drén:1,4/2*68
| Celkem za | 45 Podkladní a vedlejší konstrukce |  |  |  | 0 |  | 4 |  |  |  |  | 0 | 0 | 0 | 0 | 0
Díl: | 46 | Zpevněné plochy | [5 empty] | 1
38 | 463211131R00 | Rovnanina z lomového kamene s vyklínováním spár | m3 | 46.8 | 0 | 0 |  | 2 | 1 | 1 | 1 | 1 | 0 | 0 | 0 | 0 | 0 | 1 | 1 | 1.8487
|  | 6*14,5*0,4+12*2,5*0,4 |  | 46.8 |  |  | 6*14,5*0,4+12*2,5*0,4
39 | 464531112R00 | Pohoz z hrub. drceného kameniva 63-125 mm,z terénu | m3 | 103.5 | 0 | 0 |  | 2 | 1 | 1 | 1 | 1 | 0 | 0 | 0 | 0 | 0 | 1 | 1 | 2.16
|  | 5*0,3*69 |  | 103.5 |  |  | 5*0,3*69
40 | 465511522R00 | Dlažba z lom.kam. do MC nad 20 m2 vysp.MCS, 25 cm | m2 | 60.5115 | 0 | 0 |  | 2 | 1 | 1 | 1 | 1 | 0 | 0 | 0 | 0 | 0 | 1 | 1 | 0.82174
|  | 3,15*19,21 |  | 60.5115 |  |  | 3,15*19,21
41 | 465511523R00 | Dlažba z lom.kam. do MC nad 20 m2 vysp.MCS, 30 cm | m2 | 57.825 | 0 | 0 |  | 2 | 1 | 1 | 1 | 1 | 0 | 0 | 0 | 0 | 0 | 1 | 1 | 0.93642
|  | 2,5*19,21+2,45*0,6+2,45*2*1,7 |  | 57.825 |  |  | 2,5*19,21+2,45*0,6+2,45*2*1,7
| Celkem za | 46 Zpevněné plochy |  |  |  | 0 |  | 4 |  |  |  |  | 0 | 0 | 0 | 0 | 0
Díl: | 8 | Trubní vedení | [5 empty] | 1
42 | 810441111R00 | Přeseknutí betonové trouby DN do 600 mm | kus | 1 | 0 | 0 |  | 2 | 1 | 1 | 1 | 1 | 0 | 0 | 0 | 0 | 0 | 1 | 1 | 0
43 | 812422121R00 | Montáž trub vibrolis. hrdlových pryž. kr. DN 500 | m | 18.5 | 0 | 0 |  | 2 | 1 | 1 | 1 | 1 | 0 | 0 | 0 | 0 | 0 | 1 | 1 | 1e-05
44 | 871218111R00 | Kladení dren. potrubí do rýhy, tvr. PVC, do 90 mm | m | 68 | 0 | 0 |  | 2 | 1 | 1 | 1 | 1 | 0 | 0 | 0 | 0 | 0 | 1 | 1 | 0
45 | 28611223.A | Trubka PVC drenážní flexibilní d 100 mm | m | 68 | 0 | 0 |  | 2 | 3 | 1 | 28611223.A | 1 | 0 | 0 | 0 | 0 | 0 | 3 | 1 | 0.00048
46 | 59223116 | Trouba betonová hrdlová TBH-Q 50/250 | kus | 8.14 | 0 | 0 |  | 2 | 3 | 1 | 59223116 | 1 | 0 | 0 | 0 | 0 | 0 | 3 | 1 | 0.92
|  | 18,5/2,5*1,1 |  | 8.14 |  |  | 18,5/2,5*1,1
47 | 59223782.A | Podkladek pod hrdlovou troubu TBX-Q 60/112/20/20 | kus | 8 | 0 | 0 |  | 2 | 3 | 1 | 59223782.A | 1 | 0 | 0 | 0 | 0 | 0 | 3 | 1 | 0.078
| Celkem za | 8 Trubní vedení |  |  |  | 0 |  | 4 |  |  |  |  | 0 | 0 | 0 | 0 | 0
Díl: | 89 | Ostatní konstrukce na trubním vedení | [5 empty] | 1
48 | 899623141R00 | Obetonování potrubí nebo zdiva stok betonem B 12,5 | m3 | 13.32 | 0 | 0 |  | 2 | 1 | 1 | 1 | 1 | 0 | 0 | 0 | 0 | 0 | 1 | 1 | 2.436
|  | 13,32 |  | 13.32 |  |  | 13,32
49 | 899643111R00 | Bednění pro obetonování potrubí v otevřeném výkopu | m2 | 37 | 0 | 0 |  | 2 | 1 | 1 | 1 | 1 | 0 | 0 | 0 | 0 | 0 | 1 | 1 | 0.004
|  | 18,5*1*2 |  | 37 |  |  | 18,5*1*2
| Celkem za | 89 Ostatní konstrukce na trubním vedení |  |  |  | 0 |  | 4 |  |  |  |  | 0 | 0 | 0 | 0 | 0
Díl: | 93 | Dokončovací práce inženýrskách staveb | [5 empty] | 1
50 | 934956124R00 | Hradítka z dubového dřeva tloušťky 5 cm | m2 | 5.985 | 0 | 0 |  | 2 | 1 | 1 | 1 | 1 | 0 | 0 | 0 | 0 | 0 | 1 | 1 | 0.049
|  | 1,05*2,85*2 |  | 5.985 |  |  | 1,05*2,85*2
51 | R93001 | Ocelová lávka, délka 4,5m, š. 630 mm vč.zábradlí dodávka+osazení | soubor | 1 | 0 | 0 |  | 2 | 12 | 0 | 63 | 1 | 0 | 0 | 0 | 0 | 0 | 12 | 0 | 0
| Celkem za | 93 Dokončovací práce inženýrskách staveb |  |  |  | 0 |  | 4 |  |  |  |  | 0 | 0 | 0 | 0 | 0
Díl: | 95 | Dokončovací konstrukce na pozemních stavbách | [5 empty] | 1
52 | 953171021R00 | Osazování poklopů litinových, ocelových do 50 kg | kus | 1 | 0 | 0 |  | 2 | 1 | 1 | 1 | 1 | 0 | 0 | 0 | 0 | 0 | 1 | 1 | 0.005
53 | 953171031R00 | Osazování stupadel z oceli nebo litinových | kus | 12 | 0 | 0 |  | 2 | 1 | 1 | 1 | 1 | 0 | 0 | 0 | 0 | 0 | 1 | 1 | 0.002
54 | 953942421R00 | Osazení ocelového rámu | kus | 1 | 0 | 0 |  | 2 | 1 | 1 | 1 | 1 | 0 | 0 | 0 | 0 | 0 | 1 | 1 | 0.02864
55 | 953943124R00 | Osazení kovových předmětů do betonu, 30 kg / kus | kus | 4 | 0 | 0 |  | 2 | 1 | 1 | 1 | 1 | 0 | 0 | 0 | 0 | 0 | 1 | 1 | 0.00044
56 | R95001 | Ocelový rošt 1040*1040*40mm zámek+ocel.tyč-plochá ocel | kus | 1 | 0 | 0 |  | 2 | 12 | 0 | 35 | 1 | 0 | 0 | 0 | 0 | 0 | 12 | 0 | 0
57 | 13331712 | Úhelník rovnoramenný L jakost 11375 50x 50x 5 mm | T | 0.0119 | 0 | 0 |  | 2 | 3 | 1 | 13331712 | 1 | 0 | 0 | 0 | 0 | 0 | 3 | 1 | 1
|  | 3*1,05*0,00377 |  | 0.0119 |  |  | 3*1,05*0,00377
58 | 13384420 | Tyč průřezu U 80, střední, jakost oceli 11375 | T | 0.0804 | 0 | 0 |  | 2 | 3 | 1 | 13384420 | 1 | 0 | 0 | 0 | 0 | 0 | 3 | 1 | 1
|  | 3,35*4*0,006 |  | 0.0804 |  |  | 3,35*4*0,006
59 | 55243786 | Stupadlo žebříkové KASI-AST oc jádro s povl PE-HD | kus | 12 | 0 | 0 |  | 2 | 3 | 1 | 55243786 | 1 | 0 | 0 | 0 | 0 | 0 | 3 | 1 | 0.0015
| Celkem za | 95 Dokončovací konstrukce na pozemních stavbách |  |  |  | 0 |  | 4 |  |  |  |  | 0 | 0 | 0 | 0 | 0
Díl: | 96 | Bourání konstrukcí | [5 empty] | 1
60 | 960111221R00 | Bourání konstrukcí z dílců prefa. betonových a ŽB | m3 | 5.28 | 0 | 0 |  | 2 | 1 | 1 | 1 | 1 | 0 | 0 | 0 | 0 | 0 | 1 | 1 | 0.00233
|  | 2,88+8*0,3 |  | 5.28 |  |  | 2,88+8*0,3
61 | 979013112R00 | Svislá doprava vybouraných hmot na H do 3,5 m | t | 12.9202 | 0 | 0 |  | 2 | 8 | 0 | 3 | 1 | 0 | 0 | 0 | 0 | 0 | 8 | 0 | 0
62 | 979081111R00 | Odvoz suti a vybour. hmot na skládku do 1 km | t | 12.9202 | 0 | 0 |  | 2 | 8 | 0 | 3 | 1 | 0 | 0 | 0 | 0 | 0 | 8 | 0 | 0
63 | 979081121R00 | Příplatek k odvozu za každý další 1 km | t | 116.2814 | 0 | 0 |  | 2 | 8 | 0 | 3 | 1 | 0 | 0 | 0 | 0 | 0 | 8 | 0 | 0
| Celkem za | 96 Bourání konstrukcí |  |  |  | 0 |  | 4 |  |  |  |  | 0 | 0 | 0 | 0 | 0
Díl: | 97 | Prorážení otvorů | [5 empty] | 1
64 | 979999999R00 | Poplatek za skladku 10 % příměsí | t | 12.9202 | 0 | 0 |  | 2 | 8 | 0 | 3 | 1 | 0 | 0 | 0 | 0 | 0 | 8 | 0 | 0
| Celkem za | 97 Prorážení otvorů |  |  |  | 0 |  | 4 |  |  |  |  | 0 | 0 | 0 | 0 | 0
Díl: | 99 | Staveništní přesun hmot | [5 empty] | 1
65 | 998331011R00 | Přesun hmot pro nádrže | t | 956.3586 | 0 | 0 |  | 2 | 7 | 1 | 2 | 1 | 0 | 0 | 0 | 0 | 0 | 7 | 1 | 0
| Celkem za | 99 Staveništní přesun hmot |  |  |  | 0 |  | 4 |  |  |  |  | 0 | 0 | 0 | 0 | 0
Díl: | 783 | Nátěry | [5 empty] | 1
66 | 783225100R00 | Nátěr syntetický kovových konstrukcí 2x + 1x email | m2 | 10 | 0 | 0 |  | 2 | 1 | 7 | 7 | 2 | 0 | 0 | 0 | 0 | 0 | 1 | 7 | 0.00023
67 | 783226100R00 | Nátěr syntetický kovových konstrukcí základní | m2 | 10 | 0 | 0 |  | 2 | 1 | 7 | 7 | 2 | 0 | 0 | 0 | 0 | 0 | 1 | 7 | 8e-05
| Celkem za | 783 Nátěry |  |  |  | 0 |  | 4 |  |  |  |  | 0 | 0 | 0 | 0 | 0