## Rekapitulace stavby
2012 |  | List obsahuje: |  |  |  |  | 1) Souhrnný list stavby |  |  |  | 2) Rekapitulace objektů | [16 empty] | 2.0 |  |  |  |  | False | False
| optimalizováno pro tisk sestav ve formátu A4 - na výšku | [17 empty] | >> skryté sloupce << | [12 empty] | 0,01 | 21
[32 empty] | 1 | 15
| SOUHRNNÝ LIST STAVBY | [18 empty] | v --- níže se nacházejí doplnkové a pomocné údaje k sestavám --- v | [11 empty] | 0,01
|  | Kód: |  |  |  |  | 20151115 | [24 empty] | 0,01
|  | Stavba: |  |  |  |  | Oprava průtočného profilu koryta a opevnění, Ohrazenický potok | [24 empty] | 0,01
|  | JKSO: | [13 empty] | CC-CZ: | [15 empty] | 0,01
|  | Místo: | [13 empty] | Datum: |  | 15.11.2015 | [13 empty] | 0,01
0,01
|  | Objednavatel: | [13 empty] | IČ: | [15 empty] | 0,1
|  |  | Povodí Labe s.p. | [12 empty] | DIČ: | [15 empty] | 0,1
0,1
|  | Zhotovitel: | [13 empty] | IČ: | [15 empty] | 0,1
[16 empty] | DIČ: | [15 empty] | 0,1
False
|  | Projektant: | [13 empty] | IČ: | [15 empty] | False
|  |  | Ing. Zdeněk Hudec s.r.o. | [12 empty] | DIČ: | [15 empty] | True
0,01
|  | Zpracovatel: | [13 empty] | IČ: | [15 empty] | 0,01
|  |  | Ing. Roman Charvát | [12 empty] | DIČ:
Poznámka:
|  | Náklady z rozpočtů | [13 empty] | 2580741
|  | Ostatní náklady ze souhrnného listu | [13 empty] | 0
|  | Cena bez DPH | [13 empty] | 2580741
|  | DPH |  | základní |  |  |  | 21% |  | ze | 2580741 |  |  |  |  | 541955.61
|  |  |  | snížená |  |  |  | 15% |  | ze | 0 |  |  |  |  | 0
|  |  |  | zákl. přenesená |  |  |  | 21% |  | ze | 0 |  |  |  |  | 0
|  |  |  | sníž. přenesená |  |  |  | 15% |  | ze | 0 |  |  |  |  | 0
|  |  |  | nulová |  |  |  | 0% |  | ze | 0 |  |  |  |  | 0
|  | Cena s DPH | [7 empty] | v |  | CZK |  |  |  | 3122696.61
|  | Projektant | [10 empty] | Zpracovatel
|  | Datum a podpis: | [6 empty] | Razítko |  |  |  | Datum a podpis: |  |  |  | Razítko
|  | Objednavatel | [10 empty] | Zhotovitel
|  | Datum a podpis: | [6 empty] | Razítko |  |  |  | Datum a podpis: |  |  |  | Razítko
REKAPITULACE OBJEKTŮ STAVBY
| Kód: | [6 empty] | 20151115
| Stavba: | [6 empty] | Oprava průtočného profilu koryta a opevnění, Ohrazenický potok
| Místo: | [13 empty] | Datum: |  | 15.11.2015
| Objednavatel: | [6 empty] | Povodí Labe s.p. | [6 empty] | Projektant: |  | Ing. Zdeněk Hudec s.r.o. |  |  | Informatívní údaje z listů zakázek
| Zhotovitel: | [13 empty] | Zpracovatel: |  | Ing. Roman Charvát
| Kód |  |  |  | Objekt | [8 empty] | Cena bez DPH [CZK] |  |  |  | Cena s DPH [CZK] |  | z toho Ostat. náklady [CZK] | DPH [CZK] | Normohodiny [h] | DPH základní [CZK] | DPH snížená [CZK] | DPH základní přenesená [CZK] | DPH snížená přenesená [CZK] | Základna DPH základní | Základna DPH snížená | Základna DPH zákl. přenesená | Základna DPH sníž. přenesená | Základna DPH nulová
| 1) Náklady z rozpočtů | [12 empty] | 2580741 |  |  |  | 3122696.61 |  | 0 | 541955.61 | 3719.9429 | 541955.61 | 0 | 0 | 0 | 2580741 | 0 | 0 | 0 | 0 | D | 0 |  | IMPORT | {8FB68C0A-9DDF-4E64-9EFD-DD4C8BEA02B7} | {00000000-0000-0000-0000-000000000000}
/ |  | 20151115 |  |  |  | Oprava průtočného profilu koryta a opevnění, Ohrazenický potok | [7 empty] | 2580741 |  |  |  | 3122696.61 |  | 0 | 541955.61 | 3719.9429 | 541955.61 | 0 | 0 | 0 | 2580741 | 0 | 0 | 0 | 0 |  | 1 | ###NOINSERT### | IMPORT | {8FB68C0A-9DDF-4E64-9EFD-DD4C8BEA02B7} | {00000000-0000-0000-0000-000000000000}
| 2) Ostatní náklady ze souhrnného listu | [12 empty] | 0 |  |  |  | 0 |  | Procent. zadání [% nákladů rozpočtu] | Zařazení nákladů | DPH | DPH [CZK]
| Celkové náklady za stavbu 1) + 2) | [12 empty] | 2580741 |  |  |  | 3122696.61

## 20151115 - Oprava průtočn...
| List obsahuje: |  | 1) Krycí list rozpočtu |  | 2) Rekapitulace rozpočtu |  |  | 3) Rozpočet |  |  | Zpět na list: | Rekapitulace stavby
optimalizováno pro tisk sestav ve formátu A4 - na výšku | [11 empty] | >> skryté sloupce << | [9 empty] | {8FB68C0A-9DDF-4E64-9EFD-DD4C8BEA02B7}
2
KRYCÍ LIST ROZPOČTU | [12 empty] | v --- níže se nacházejí doplnkové a pomocné údaje k sestavám --- v | [8 empty] | False
| Stavba: |  | Oprava průtočného profilu koryta a opevnění, Ohrazenický potok
| JKSO: | [7 empty] | CC-CZ:
| Místo: | [7 empty] | Datum: |  | 15.11.2015
| Objednavatel: | [7 empty] | IČ:
|  | Povodí Labe s.p. | [6 empty] | DIČ:
| Zhotovitel: | [7 empty] | IČ:
DIČ:
| Projektant: | [7 empty] | IČ:
|  | Ing. Zdeněk Hudec s.r.o. | [6 empty] | DIČ:
| Zpracovatel: | [7 empty] | IČ:
|  | Ing. Roman Charvát | [6 empty] | DIČ:
Poznámka:
| Náklady z rozpočtu | [7 empty] | 2580741
| Ostatní náklady | [7 empty] | 0
| Cena bez DPH | [7 empty] | 2580741
| DPH | základní | 21% | ze | 2580741 |  |  |  | 541955.61
|  | snížená | 15% | ze | 0 |  |  |  | 0
|  | zákl. přenesená | 21% | ze | 0 |  |  |  | 0
|  | sníž. přenesená | 15% | ze | 0 |  |  |  | 0
|  | nulová | 0% | ze | 0 |  |  |  | 0
| Cena s DPH |  |  | v | CZK |  |  | 3122696.61
| Projektant |  |  |  |  | Zpracovatel
| Datum a podpis: |  |  | Razítko |  | Datum a podpis: |  |  |  | Razítko
| Objednavatel |  |  |  |  | Zhotovitel
| Datum a podpis: |  |  | Razítko |  | Datum a podpis: |  |  |  | Razítko
REKAPITULACE ROZPOČTU
Stavba: |  |  | Oprava průtočného profilu koryta a opevnění, Ohrazenický potok
Místo: | [6 empty] | Datum: |  | 15.11.2015
Objednavatel: |  |  | Povodí Labe s.p. |  |  |  | Projektant: |  | Ing. Zdeněk Hudec s.r.o.
Zhotovitel: | [6 empty] | Zpracovatel: |  | Ing. Roman Charvát
Kód - Popis | [9 empty] | Cena celkem [CZK]
1) Náklady z rozpočtu | [9 empty] | 2580741 | [12 empty] | -1
| HSV - Práce a dodávky HSV | [8 empty] | 2559741
| 1 - Zemní práce | [8 empty] | 121158
| 3 - Svislé a kompletní konstrukce | [8 empty] | 879163
| 4 - Vodorovné konstrukce | [8 empty] | 1174200
| 9 - Ostatní konstrukce a práce, bourání | [8 empty] | 243679
| 997 - Přesun sutě | [8 empty] | 87829
| 998 - Přesun hmot | [8 empty] | 53712
| VRN - Vedlejší rozpočtové náklady | [8 empty] | 21000
| VRN3 - Zařízení staveniště | [8 empty] | 21000
2) Ostatní náklady | [9 empty] | 0 |  |  |  | DPH
Celkové náklady za stavbu 1) + 2) | [7 empty] | 2580741
ROZPOČET
Stavba: |  |  | Oprava průtočného profilu koryta a opevnění, Ohrazenický potok
Místo: | [6 empty] | Datum: |  | 15.11.2015
Objednavatel: |  |  | Povodí Labe s.p. |  |  |  | Projektant: |  | Ing. Zdeněk Hudec s.r.o.
Zhotovitel: | [6 empty] | Zpracovatel: |  | Ing. Roman Charvát
PČ | Typ | Kód | Popis |  |  | MJ | Množství | J.cena [CZK] |  | Cena celkem [CZK] |  |  | Poznámka | DPH | J. Nh [h] | Nh celkem [h] | J. hmotnost [t] | Hmotnost celkem [t] | J. suť [t] | Suť Celkem [t]
Náklady z rozpočtu | [9 empty] | 2580741 | [5 empty] | 3719.9429 |  | 222.8656 |  | 47.7 |  | D | -1 | [7 empty] | 2580741
| HSV - Práce a dodávky HSV | [8 empty] | 2559741 | [5 empty] | 3719.9429 |  | 222.8656 |  | 47.7 | 1 | D | 0 | ROZPOCET | [6 empty] | 2559741
| 1 - Zemní práce | [8 empty] | 121158 | [5 empty] | 338.672 |  | 0.07795 |  | 0 | 1 | D | 1 | ROZPOCET | [6 empty] | 121158
1 | K | 115001104 | Převedení vody potrubím DN do 300 |  |  | m | 5 | 511 |  | 2555 |  |  |  | základní | 0.645 | 3.225 | 0.01559 | 0.07795 | 0 | 0 | 4 | K | 2 | ROZPOCET | 2555 | 0 | 0 | 0 | 0 | 1 | 2555 | 4 | -2036789602
2 | K | 132212202 | Hloubení rýh š přes 600 do 2000 mm ručním nebo pneum nářadím v nesoudržných horninách tř. 3 |  |  | m3 | 19 | 732 |  | 13908 |  |  |  | základní | 3.37 | 64.03 | 0 | 0 | 0 | 0 | 4 | K | 2 | ROZPOCET | 13908 | 0 | 0 | 0 | 0 | 1 | 13908 | 4 | 1891929004
3 | K | 132212209 | Příplatek za lepivost u hloubení rýh š do 2000 mm ručním nebo pneum nářadím v hornině tř. 3 |  |  | m3 | 19 | 137 |  | 2603 |  |  |  | základní | 0.706 | 13.414 | 0 | 0 | 0 | 0 | 4 | K | 2 | ROZPOCET | 2603 | 0 | 0 | 0 | 0 | 1 | 2603 | 4 | -270371831
4 | K | 132312203 | Hloubení rýh š přes 600 do 2000 mm ručně v bahnitých horninách tř. 4 |  |  | m3 | 15 | 952 |  | 14280 |  |  |  | základní | 4.91 | 73.65 | 0 | 0 | 0 | 0 | 4 | K | 2 | ROZPOCET | 14280 | 0 | 0 | 0 | 0 | 1 | 14280 | 4 | 1052821778
5 | K | 132312209 | Příplatek za lepivost u hloubení rýh š do 2000 mm ručním nebo pneum nářadím v hornině tř. 4 |  |  | m3 | 15 | 196 |  | 2940 |  |  |  | základní | 1.012 | 15.18 | 0 | 0 | 0 | 0 | 4 | K | 2 | ROZPOCET | 2940 | 0 | 0 | 0 | 0 | 1 | 2940 | 4 | -1032858558
6 | K | 132412202 | Hloubení rýh š přes 600 do 2000 mm ručním nebo pneum nářadím v nesoudržných horninách tř. 5 |  |  | m3 | 3 | 1820 |  | 5460 |  |  |  | základní | 7.4 | 22.2 | 0 | 0 | 0 | 0 | 4 | K | 2 | ROZPOCET | 5460 | 0 | 0 | 0 | 0 | 1 | 5460 | 4 | -471059883
7 | K | 162201211 | Vodorovné přemístění výkopku z horniny tř. 1 až 4 stavebním kolečkem do 10 m |  |  | m3 | 34 | 74.1 |  | 2519 |  |  |  | základní | 0.382 | 12.988 | 0 | 0 | 0 | 0 | 4 | K | 2 | ROZPOCET | 2519 | 0 | 0 | 0 | 0 | 1 | 2519 | 4 | 1032726235
8 | K | 162201219 | Příplatek k vodorovnému přemístění výkopku z horniny tř. 1 až 4 stavebním kolečkem ZKD 10 m |  |  | m3 | 272 | 67.5 |  | 18360 |  |  |  | základní | 0.348 | 94.656 | 0 | 0 | 0 | 0 | 4 | K | 2 | ROZPOCET | 18360 | 0 | 0 | 0 | 0 | 1 | 18360 | 4 | 921820156
9 | K | 162201261 | Vodorovné přemístění výkopku z horniny tř. 5 až 7 stavebním kolečkem do 10 m |  |  | m3 | 3 | 102 |  | 306 |  |  |  | základní | 0.528 | 1.584 | 0 | 0 | 0 | 0 | 4 | K | 2 | ROZPOCET | 306 | 0 | 0 | 0 | 0 | 1 | 306 | 4 | -19213489
10 | K | 162201269 | Příplatek k vodorovnému přemístění výkopku z horniny tř. 5 až 7 stavebním kolečkem ZKD 10 m |  |  | m3 | 15 | 94.6 |  | 1419 |  |  |  | základní | 0.488 | 7.32 | 0 | 0 | 0 | 0 | 4 | K | 2 | ROZPOCET | 1419 | 0 | 0 | 0 | 0 | 1 | 1419 | 4 | -80328105
11 | K | 162701105 | Vodorovné přemístění do 10000 m výkopku/sypaniny z horniny tř. 1 až 4 |  |  | m3 | 34 | 252 |  | 8568 |  |  |  | základní | 0.083 | 2.822 | 0 | 0 | 0 | 0 | 4 | K | 2 | ROZPOCET | 8568 | 0 | 0 | 0 | 0 | 1 | 8568 | 4 | -650897523
12 | K | 162701109 | Příplatek k vodorovnému přemístění výkopku/sypaniny z horniny tř. 1 až 4 ZKD 1000 m přes 10000 m |  |  | m3 | 476 | 19.7 |  | 9377 |  |  |  | základní | 0.004 | 1.904 | 0 | 0 | 0 | 0 | 4 | K | 2 | ROZPOCET | 9377 | 0 | 0 | 0 | 0 | 1 | 9377 | 4 | -658250076
13 | K | 162701155 | Vodorovné přemístění do 10000 m výkopku/sypaniny z horniny tř. 5 až 7 |  |  | m3 | 3 | 326 |  | 978 |  |  |  | základní | 0.106 | 0.318 | 0 | 0 | 0 | 0 | 4 | K | 2 | ROZPOCET | 978 | 0 | 0 | 0 | 0 | 1 | 978 | 4 | 1662535248
14 | K | 162701159 | Příplatek k vodorovnému přemístění výkopku/sypaniny z horniny tř. 5 až 7 ZKD 1000 m přes 10000 m |  |  | m3 | 42 | 25.3 |  | 1063 |  |  |  | základní | 0.005 | 0.21 | 0 | 0 | 0 | 0 | 4 | K | 2 | ROZPOCET | 1063 | 0 | 0 | 0 | 0 | 1 | 1063 | 4 | -358225828
15 | K | 167101101 | Nakládání výkopku z hornin tř. 1 až 4 do 100 m3 |  |  | m3 | 34 | 148 |  | 5032 |  |  |  | základní | 0.652 | 22.168 | 0 | 0 | 0 | 0 | 4 | K | 2 | ROZPOCET | 5032 | 0 | 0 | 0 | 0 | 1 | 5032 | 4 | 907499726
16 | K | 167101151 | Nakládání výkopku z hornin tř. 5 až 7 do 100 m3 |  |  | m3 | 3 | 198 |  | 594 |  |  |  | základní | 0.89 | 2.67 | 0 | 0 | 0 | 0 | 4 | K | 2 | ROZPOCET | 594 | 0 | 0 | 0 | 0 | 1 | 594 | 4 | 1162697237
17 | K | 171201201 | Uložení sypaniny na skládky |  |  | m3 | 37 | 16.1 |  | 596 |  |  |  | základní | 0.009 | 0.333 | 0 | 0 | 0 | 0 | 4 | K | 2 | ROZPOCET | 596 | 0 | 0 | 0 | 0 | 1 | 596 | 4 | 145845616
18 | K | 171201211 | Poplatek za uložení odpadu ze sypaniny na skládce (skládkovné) - nebezpečný odpad |  |  | t | 30.6 | 1000 |  | 30600 |  |  |  | základní | 0 | 0 | 0 | 0 | 0 | 0 | 4 | K | 2 | ROZPOCET | 30600 | 0 | 0 | 0 | 0 | 1 | 30600 | 4 | -1323217415
| 3 - Svislé a kompletní konstrukce | [8 empty] | 879163 | [5 empty] | 1234.5157 |  | 4.4499 |  | 0 | 1 | D | 1 | ROZPOCET | [6 empty] | 879163
19 | K | 317353111 | Bednění říms opěrných zdí a valů přímých, zalomených nebo zakřivených zřízení |  |  | m2 | 60 | 644 |  | 38640 |  |  |  | základní | 1.16 | 69.6 | 0.02519 | 1.5114 | 0 | 0 | 4 | K | 2 | ROZPOCET | 38640 | 0 | 0 | 0 | 0 | 1 | 38640 | 4 | -1306564800
20 | K | 317353112 | Bednění říms opěrných zdí a valů přímých, zalomených nebo zakřivených odstranění |  |  | m2 | 60 | 76.5 |  | 4590 |  |  |  | základní | 0.339 | 20.34 | 0 | 0 | 0 | 0 | 4 | K | 2 | ROZPOCET | 4590 | 0 | 0 | 0 | 0 | 1 | 4590 | 4 | -1386700113
21 | K | 321321116 | Konstrukce vodních staveb ze ŽB mrazuvzdorného tř. C 30/37 XF3 |  |  | m3 | 110 | 4790 |  | 526900 |  |  |  | základní | 4.591 | 505.01 | 0 | 0 | 0 | 0 | 4 | K | 2 | ROZPOCET | 526900 | 0 | 0 | 0 | 0 | 1 | 526900 | 4 | -2020734644
22 | K | 321351010 | Bednění konstrukcí vodních staveb rovinné - zřízení |  |  | m2 | 240 | 954 |  | 228960 |  |  |  | základní | 1.895 | 454.8 | 0.00765 | 1.836 | 0 | 0 | 4 | K | 2 | ROZPOCET | 228960 | 0 | 0 | 0 | 0 | 1 | 228960 | 4 | -1028163816
23 | K | 321352010 | Bednění konstrukcí vodních staveb rovinné - odstranění |  |  | m2 | 240 | 218 |  | 52320 |  |  |  | základní | 0.628 | 150.72 | 0.00086 | 0.2064 | 0 | 0 | 4 | K | 2 | ROZPOCET | 52320 | 0 | 0 | 0 | 0 | 1 | 52320 | 4 | -2055225323
24 | K | 321368211 | Výztuž železobetonových konstrukcí vodních staveb ze svařovaných sítí |  |  | t | 0.87 | 31900 |  | 27753 |  |  |  | základní | 39.133 | 34.0457 | 1.03 | 0.89613 | 0 | 0 | 4 | K | 2 | ROZPOCET | 27753 | 0 | 0 | 0 | 0 | 1 | 27753 | 4 | -302353536
| 4 - Vodorovné konstrukce | [8 empty] | 1174200 | [5 empty] | 1536.72 |  | 218.1276 |  | 0 | 1 | D | 1 | ROZPOCET | [6 empty] | 1174200
25 | K | 465515417 | Oprava dlažeb z lomového kamene na způsob kyklopského zdiva s vyspárováním do 20 m2 tl 200 mm |  |  | m2 | 190 | 6180 |  | 1174200 |  |  |  | základní | 8.088 | 1536.72 | 1.148 | 218.1276 | 0 | 0 | 4 | K | 2 | ROZPOCET | 1174200 | 0 | 0 | 0 | 0 | 1 | 1174200 | 4 | 483499977
| 9 - Ostatní konstrukce a práce, bourání | [8 empty] | 243679 | [5 empty] | 406.1547 |  | 0.21011 |  | 47.7 | 1 | D | 1 | ROZPOCET | [6 empty] | 243679
26 | K | 953332113 | Vložky do svislých dilatačních spár z pryže tl 8 mm kladené volně |  |  | m2 | 8.64 | 495 |  | 4277 |  |  |  | základní | 0.164 | 1.417 | 0.00588 | 0.050803 | 0 | 0 | 4 | K | 2 | ROZPOCET | 4277 | 0 | 0 | 0 | 0 | 1 | 4277 | 4 | -867567803
27 | K | 953961111 | Kotvy chemickým tmelem M 8 hl 80 mm do betonu, ŽB nebo kamene s vyvrtáním otvoru |  |  | kus | 1560 | 29.5 |  | 46020 |  |  |  | základní | 0.071 | 110.76 | 0 | 0 | 0 | 0 | 4 | K | 2 | ROZPOCET | 46020 | 0 | 0 | 0 | 0 | 1 | 46020 | 4 | 440271954
28 | K | 953965112 | Kotevní šroub pro chemické kotvy M 8 dl 150 mm |  |  | kus | 1560 | 59.7 |  | 93132 |  |  |  | základní | 0.051 | 79.56 | 0.0001 | 0.156 | 0 | 0 | 4 | K | 2 | ROZPOCET | 93132 | 0 | 0 | 0 | 0 | 1 | 93132 | 4 | -1470018359
29 | K | 960111221 | Bourání vodních staveb z dílců prefabrikovaných betonových a železobetonových, z vodní hladiny |  |  | m3 | 2.25 | 5000 |  | 11250 |  |  |  | základní | 7.935 | 17.8538 | 0.00147 | 0.0033075 | 0 | 0 | 4 | K | 2 | ROZPOCET | 11250 | 0 | 0 | 0 | 0 | 1 | 11250 | 4 | -874780251
30 | K | 962042321 | Bourání zdiva nadzákladového z betonu prostého přes 1 m3 |  |  | m3 | 14 | 1850 |  | 25900 |  |  |  | základní | 4.996 | 69.944 | 0 | 0 | 2.2 | 30.8 | 4 | K | 2 | ROZPOCET | 25900 | 0 | 0 | 0 | 0 | 1 | 25900 | 4 | -1047219390
31 | K | 985121221 | Tryskání degradovaného betonu líce kleneb vodou pod tlakem do 300 barů |  |  | m2 | 260 | 210 |  | 54600 |  |  |  | základní | 0.487 | 126.62 | 0 | 0 | 0.065 | 16.9 | 4 | K | 2 | ROZPOCET | 54600 | 0 | 0 | 0 | 0 | 1 | 54600 | 4 | -1359736171
32 | K | 988551101 | Dočasné přehrazení toku |  |  | kus | 1 | 8500 |  | 8500 |  |  |  | základní | 0 | 0 | 0 | 0 | 0 | 0 | 4 | K | 2 | ROZPOCET | 8500 | 0 | 0 | 0 | 0 | 1 | 8500 | 4 | -12816826
| 997 - Přesun sutě | [8 empty] | 87829 | [5 empty] | 128.5504 |  | 0 |  | 0 | 1 | D | 1 | ROZPOCET | [6 empty] | 87829
33 | K | 997221111 | Vodorovná doprava suti ze sypkých materiálů nošením do 50 m |  |  | t | 140.8 | 178 |  | 25062 |  |  |  | základní | 0.837 | 117.8496 | 0 | 0 | 0 | 0 | 4 | K | 2 | ROZPOCET | 25062 | 0 | 0 | 0 | 0 | 1 | 25062 | 4 | 101264108
34 | K | 997221551 | Vodorovná doprava suti ze sypkých materiálů do 1 km |  |  | t | 140.8 | 39.7 |  | 5590 |  |  |  | základní | 0.03 | 4.224 | 0 | 0 | 0 | 0 | 4 | K | 2 | ROZPOCET | 5590 | 0 | 0 | 0 | 0 | 1 | 5590 | 4 | 48396179
35 | K | 997221559 | Příplatek ZKD 1 km u vodorovné dopravy suti ze sypkých materiálů |  |  | t | 3238.4 | 9.83 |  | 31833 |  |  |  | základní | 0.002 | 6.4768 | 0 | 0 | 0 | 0 | 4 | K | 2 | ROZPOCET | 31833 | 0 | 0 | 0 | 0 | 1 | 31833 | 4 | -1060322299
36 | K | 997221815 | Poplatek za uložení betonového odpadu na skládce (skládkovné) |  |  | t | 140.8 | 180 |  | 25344 |  |  |  | základní | 0 | 0 | 0 | 0 | 0 | 0 | 4 | K | 2 | ROZPOCET | 25344 | 0 | 0 | 0 | 0 | 1 | 25344 | 4 | 1648498106
| 998 - Přesun hmot | [8 empty] | 53712 | [5 empty] | 75.3301 |  | 0 |  | 0 | 1 | D | 1 | ROZPOCET | [6 empty] | 53712
37 | K | 998332011 | Přesun hmot pro úpravy vodních toků a kanály |  |  | t | 222.87 | 241 |  | 53712 |  |  |  | základní | 0.338 | 75.3301 | 0 | 0 | 0 | 0 | 4 | K | 2 | ROZPOCET | 53712 | 0 | 0 | 0 | 0 | 1 | 53712 | 4 | 657588365
| VRN - Vedlejší rozpočtové náklady | [8 empty] | 21000 | [5 empty] | 0 |  | 0 |  | 0 | 5 | D | 0 | ROZPOCET | [6 empty] | 21000
| VRN3 - Zařízení staveniště | [8 empty] | 21000 | [5 empty] | 0 |  | 0 |  | 0 | 5 | D | 1 | ROZPOCET | [6 empty] | 21000
38 | K | 032503000 | Skládky na staveništi |  |  | … | 1 | 3000 |  | 3000 |  |  |  | základní | 0 | 0 | 0 | 0 | 0 | 0 | 1024 | K | 2 | ROZPOCET | 3000 | 0 | 0 | 0 | 0 | 1 | 3000 | 1024 | 245130439
39 | K | 032903000 | Náklady na zřízení provoz a údržbu vybavení staveniště |  |  | … | 1 | 10000 |  | 10000 |  |  |  | základní | 0 | 0 | 0 | 0 | 0 | 0 | 1024 | K | 2 | ROZPOCET | 10000 | 0 | 0 | 0 | 0 | 1 | 10000 | 1024 | 1975173695
40 | K | 034103000 | Energie pro zařízení staveniště |  |  | … | 1 | 3000 |  | 3000 |  |  |  | základní | 0 | 0 | 0 | 0 | 0 | 0 | 1024 | K | 2 | ROZPOCET | 3000 | 0 | 0 | 0 | 0 | 1 | 3000 | 1024 | -1831544807
41 | K | 034503000 | Informační tabule na staveništi |  |  | … | 1 | 3000 |  | 3000 |  |  |  | základní | 0 | 0 | 0 | 0 | 0 | 0 | 1024 | K | 2 | ROZPOCET | 3000 | 0 | 0 | 0 | 0 | 1 | 3000 | 1024 | 1897641981
42 | K | 034703000 | Osvětlení staveniště |  |  | … | 1 | 2000 |  | 2000 |  |  |  | základní | 0 | 0 | 0 | 0 | 0 | 0 | 1024 | K | 2 | ROZPOCET | 2000 | 0 | 0 | 0 | 0 | 1 | 2000 | 1024 | -1855482496