## výkaz výměr
VÝKAZ VÝMĚR
Akce: | Polní cesta NC3 v k.ú. Dolany u Kladna
Objednavatel: | Mze ČR PÚ Kladno
Projektant: | JV PROJEKT s.r.o., prac. Balbínova 230, 261 01 Příbram
Kod | Text |  | MJ | Vymera | Jednotk, | Hmotnost[t]
[5 empty] | hmotnost | celkem
Zemní práce
121 10-1101 | Sejmutí ornice s přemístěním -50m |  | M3 | 259 | 0 | 0
122 20-1102 | Odkopávky nepaž horn 3 obj -1000m3 |  | M3 | 147 | 0 | 0
122 20-1109 | Odkopávky přípl za lepivost horn 3 |  | M3 | 147 | 0 | 0
162 60-1102 | Vodorovné přem výkopku hor 1-4 -5km |  | M3 | 147 | 0 | 0
171 10-1101 | Násypy horn soudržné hutnění 95PS |  | M3 | 42 | 0 | 0
171 20-1201 | Uložení sypaniny na skládku |  | M3 | 147 | 0 | 0
180 40-1211 | Založ trávníku lučního -1:5 výsev |  | M2 | 389 | 0 | 0
181 10-1102 | Úprava pláně zářezů hor 1-4 hutnění |  | M2 | 1026 | 0 | 0
181 30-1111 | Rozprost ornice >500m2 -1:5 tl -10cm |  | M2 | 2590 | 0 | 0
182 10-1101 | Svahování v zářezech horn 1-4 |  | M2 | 67 | 0 | 0
182 20-1101 | Svahování násypů |  | M2 | 125 | 0 | 0
S02 | Travní směs |  | KG | 19.45 | 0.001 | 0.019
998 22-5111 | Silnice kryt živič přesun hmot |  | T | 0.02 | 0 | 0
Komunikace
564 85-1111 | Podklad ze štěrkodrti tl 15cm 0-63mm |  | M2 | 925 | 0.28 | 258.944
564 86-1111 | Podklad ze štěrkodrti tl 20cm 0-125 |  | M2 | 986 | 0.371 | 365.609
569 83-1111 | Zpevn krajnic štěrkodrtí tl 10cm |  | M2 | 202.8 | 0.188 | 38.078
573 41-1115 | Nátěr uzav asfalt siln mn 1 | 80kg/m2 | M2 | 1322 | 0.027 | 35.073
574 38-1111 | Makad penetr hrubý kamen asfalt 10cm |  | M2 | 661 | 0.206 | 136.192
998 22-5111 | Silnice kryt živič přesun hmot |  | T | 833.9 | 0 | 0
Vedlejší rozpočtové náklady
7 | Zařízení staveniště |  | % | 2.5 | 0 | 0
Celkem | [5 empty] | 833.916
DPH |  |  | % | 20
Celkem s DPH | [5 empty] | 833.916