## List1
1 Technická specifikace kolového rypadlonakladače
položka plánu č.20 |  | 1 ks
Základní technické parametry | Požadovaná úroveň parametrů | Hodnota parametrů dodávky
Typ stroje | rypadlonakladač
Jmenovitý výkon motoru | min. 74 kW
Pohon | 4x4
Provozní hmotnost | 8000 - 11000 kg
Přední výkyvné nápravy | ano
Uzávěrka diferenciálu | min. zadní náprava, 100%
Hladina hluku vnitřní | max. 80 dB(A)
Tlak hydrauliky | min. 200 barů
Nádrž na pohonné hmoty | min. 130 l
Celková přepravní délka | max. 5800 mm
Transportní výška | max. 3800 mm
Maximální hloubkový dosah podkopového (hloubkového) ústrojí | min. 5200 mm
Maximální rypná výška podkopového (hloubkového) ústrojí | min. 6000 mm
Rypná síla lopaty (lžíce) podkopového (hloubkového) ústrojí | min. 60 kN
Úhel obloukového otáčení podkopového (hloubkového) ústrojí | min. 180°
Maximální výška čepu předního nakládacího ustrojí | min. 3400 mm
První tři servisní prohlídky v ceně stroje | ano
velikost přední lopaty | standardní, 1 m3 - 1,3m3
ovládání podkopu | mechanické
Dodávaný stroj musí být vybaven přípojným mechanizmem takového typu nebo musí být uchazečem jinak zajištěna kompatibilita s přídavným zařízením a vybavením, které je již ve vlastnictví objednatele. Specifikace předchozího stroje (CASE 580 G, pro identifikaci přípojného mechanizmu) i přídavných zařízení a vybavení jsou přiloženy v příloze. | Označení původního stroje Case 580 G viz typový list příloha TS č. 5 , závěsná zařízení viz. příloha TS č. 6 (foto)
Povinná výbava | ano
Výstražný maják | ano; odnímatelný; oranžový
Rádio | ano
Typ kabiny | 1 místa
Výškově nastavitelné a odpružené sedadlo řidiče | ano
Nastavitelný sloupek řízení | ano
Klimatizace | ano
Pohon přední nápravy | ano
Pohon zadní nápravy | ano
Převodovka automatická | ano
převodovka automatická | ano
umístění: ZHV 20Č.Budějovice - 190