## List1
Technická specifikace - nakladač s vlekem
položka plánu č. 4 |  | 1 ks
Základní technické parametry | Požadovaná úroveň parametrů | Hodnota parametrů dodávky
Typ: nakladač | ano
způsob řízení | smykem
druh pohonu | hydrostatický
podvozek | 2 osý kolový
zdvih ramen | vertikální
poloha ramen | plovoucí
kabina | uzavřená s topením
motor | naftový
výkon motoru | min. 35 kW
užitečná nosnost | min. 800 kg
bod přetížení | min. 1 500 kg
ovládání | joistick na obě ruce
provozní hmotnost | min. 2 600 - 3 500 kg
výkon hydrauliky | min. 60 l/min.
délka stroje s lopatou | max.3 600 mm
šířka stroje s lopatou | max.1 900 mm
výška stroje | max.2 100 mm
výška zdvihu k čepu lopaty | min.3 000 mm
pojezdová rychlost | min.11 km/hod
zubová lopata | min. 0,6 m³
paletizační vidle | ano
rychloupínací euro deska | ano
pracovní světla | ano
hydraulicky sklopný přepravní vlek | ano
vlek připojitelný na tažnou kouli | ano, ISO 50
provoz na pozemních komunikacích | ano
celková hmotnost včetně vleku | max. 3500 kg
délka ložné plochy | dle rozměrů stroje - cca 4150 mm
šířka ložné plochy | dle rozměrů stroje - cca 2100 mm
nájezdová brzda | ano
max. povolená rychlost | 100 km/hod
počet náprav | 2
podpěrné kolečko | ano
rezervní kolo | ano
nájezdy | 2ks uložené pod ložnou plochou s možností variabilní šířky pro různé rozchody kol
naviják | ano
délka lana | min. 25 m
bočnice | ne, pouze vodící lišty
kotvící misky | 8 ks
umístění : ZHV 4Lipno I - 150
pp