## Uchazeč
Vyplňte následující údaje o Vaší společnosti
Obchodní název
Ulice a č.p.
Místo
PSČ
IČO
DIČ
Kontaktní osoba
telefon, fax
e-mail
Poznámka :
Ve všech listech tohoto souboru můžete měnit pouze buňky s modrým pozadím. Jedná se o tyto údaje : - údaje o firmě - jednotkové ceny položek zadané na maximálně dvě desetinná místa

## Stavba
-1
Soupis stavebních prací, dodávek a služeb
| Stavba : |  | 2015073
Agrodům Vyškov, Plánek 1, k.ú. Vyškov 788571, p.č. 2064/96
| Zadavatel : |  |  |  | IČO :
DIČ :
| Projektant : |  |  |  | IČO :
DIČ :
Rekapitulace stavebních objektů a provozních souborů
| Číslo a název objektu / provozního souboru |  |  |  | JKSO | Počet | Cena
| Stavební objekt |  |  |  |  | 1
| D2.1 | Rekonstrukce páteřních silnoproudých rozvodů mimo prostory FÚ - stavební přípomoci |  |  |  | 1 | 0 | = | =
| Celkem za stavbu | [5 empty] | 0
Rekapitulace dílů
| Číslo | Název |  |  |  |  | Celkem
| 3 | Svislé a kompletní konstrukce |  |  |  |  | 0
| 4 | Vodorovné konstrukce |  |  |  |  | 0
| 61 | Upravy povrchů vnitřní |  |  |  |  | 0
| 94 | Lešení a stavební výtahy |  |  |  |  | 0
| 95 | Dokončovací konstrukce na pozemních stavbách |  |  |  |  | 0
| 96 | Bourání konstrukcí |  |  |  |  | 0
| 97 | Prorážení otvorů |  |  |  |  | 0
| 99 | Staveništní přesun hmot |  |  |  |  | 0
| 994 | Požární ochrana |  |  |  |  | 0
| 711 | Izolace proti vodě |  |  |  |  | 0
| 713 | Izolace tepelné |  |  |  |  | 0
| 767 | Konstrukce zámečnické |  |  |  |  | 0
| 776 | Podlahy povlakové |  |  |  |  | 0
| 777 | Podlahy ze syntetických hmot |  |  |  |  | 0
| 781 | Obklady keramické |  |  |  |  | 0
| 783 | Nátěry |  |  |  |  | 0
| 784 | Malby |  |  |  |  | 0
| D96 | Přesuny suti a vybouraných hmot |  |  |  |  | 0
| VN | Vedlejší náklady |  |  |  |  | 0
| ON | Ostatní náklady |  |  |  |  | 0
| Cena celkem | [5 empty] | 0

## VzorObjekt (hidden)
Stavba : | 2015073 | Agrodům Vyškov, Plánek 1, k.ú. Vyškov 788571, p.č. 2064/96
Objekt : |  |  | JKSO : | 800.122
Rekapitulace stavebního objektu
Zákl. údaje | 0
0
Třídník stavebních objektů:

## VzorPolozky (hidden)
Položkový rozpočet
S:
O:
R:
P.č. | Číslo položky | Název položky | MJ | množství | cena / MJ | celkem

## Rekapitulace Objekt D2.1
Stavba : | 2015073 | Agrodům Vyškov, Plánek 1, k.ú. Vyškov 788571, p.č. 2064/96
Objekt : | D2.1 | Rekonstrukce páteřních silnoproudých rozvodů mimo prostory FÚ - stavební přípomoci |  |  | JKSO : | 800.122 | STA
Rekapitulace stavebního objektu
Zákl. údaje | D2.1
Rekonstrukce páteřních silnoproudých rozvodů mimo prostory FÚ - stavební přípomoci
Třídník stavebních objektů:
Rozsah:
Rekapitulace soupisů náležejících k objektu
Soupis | [5 empty] | Cena (Kč)
2015073D2.1 | Rekonstrukce páteřních silnoproudých rozvodů mimo prostory FÚ - stavební přípomoc |  |  |  |  | 0 | 0 | 0
| Celkem objekt |  | D2.1 |  |  | 0
Rekapitulace soupisu |  |  | 2015073D2.1 | Rekonstrukce páteřních silnoproudých rozvodů mimo prostory FÚ - stavební přípomoc |  |  |  |  | Rekonstrukce páteřních silnoproudých rozvodů mimo prostory FÚ - stavební přípomoc
Stavební díl | [5 empty] | Cena (Kč)
3 | Svislé a kompletní konstrukce |  |  |  |  | 0
4 | Vodorovné konstrukce |  |  |  |  | 0
61 | Upravy povrchů vnitřní |  |  |  |  | 0
94 | Lešení a stavební výtahy |  |  |  |  | 0
95 | Dokončovací konstrukce na pozemních stavbách |  |  |  |  | 0
96 | Bourání konstrukcí |  |  |  |  | 0
97 | Prorážení otvorů |  |  |  |  | 0
99 | Staveništní přesun hmot |  |  |  |  | 0
994 | Požární ochrana |  |  |  |  | 0
711 | Izolace proti vodě |  |  |  |  | 0
713 | Izolace tepelné |  |  |  |  | 0
767 | Konstrukce zámečnické |  |  |  |  | 0
776 | Podlahy povlakové |  |  |  |  | 0
777 | Podlahy ze syntetických hmot |  |  |  |  | 0
781 | Obklady keramické |  |  |  |  | 0
783 | Nátěry |  |  |  |  | 0
784 | Malby |  |  |  |  | 0
D96 | Přesuny suti a vybouraných hmot |  |  |  |  | 0
VN | Vedlejší náklady |  |  |  |  | 0
ON | Ostatní náklady |  |  |  |  | 0
| Celkem soupis |  | 2015073D2.1 |  |  | 0

## D2.1 2015073D2.1 Pol
Položkový soupis prací a dodávek | [14 empty] | #LevelZatrideniCeniku#
S: | 2015073 | Agrodům Vyškov, Plánek 1, k.ú. Vyškov 788571, p.č. 2064/96
O: | D2.1 | Rekonstrukce páteřních silnoproudých rozvodů mimo prostory FÚ - stavební přípomoci | [12 empty] | STA
R: | 2015073D2.1 | Rekonstrukce páteřních silnoproudých rozvodů mimo prostory FÚ - stavební přípomoc
P.č. | Číslo položky | Název položky | MJ | množství | cena / MJ | celkem | DPH | cena s DPH | hmotnost / MJ | hmotnost celk.(t) | dem. hmotnost / MJ | dem. hmotnost celk.(t) | Ceník | Cen. soustava
| Ceník, kapitola | Poznámka uchazeče
Díl: | 3 | Svislé a kompletní konstrukce |  |  | 0 |  |  | 0 |  | 48.82 |  | 0 |  |  |  | DIL
| 317 14-1 Překlady porobetonové | [13 empty] | 0
| 317 14-11 nenosné | [13 empty] | 1
1 | 317147300R00 | ...délky 1000 mm, šířky 100 mm, výšky 250 mm | kus | 6 | 0 | 0 | 21 | 0 | 0.02267 | 0.14 | 0 | 0 | 801-1 | RTS |  | POL | 21
|  | nad rozvaděč 1.-6.NP : 6 |  | 6
| 342 09 Úpravy, doplňkové práce a příplatky pro sádrokartonové a sádrovláknité příčky | [13 empty] | 0
| 342 09-2 doplňkové práce | [13 empty] | 1
2 | 342263420R00 | ...osazení revizních dvířek do 0,5 m2 | kus | 14 | 0 | 0 | 21 | 0 | 0.00024 | 0 | 0 | 0 | 801-1 | RTS |  | POL | 21
|  | Včetně vytvoření otvoru a osazení rámu s dvířky a prošroubování. | [18 empty] | Včetně vytvoření otvoru a osazení rámu s dvířky a prošroubování.
| 342 27 Příčky z cihel a tvárnic nepálených | [13 empty] | 0
| včetně pomocného lešení | [14 empty] | SPX
| 342 27-1 příčky z příčkovek pórobetonových | [13 empty] | 1
3 | 342254611R00 | ...tloušťky 100 mm | m2 | 40.16 | 0 | 0 | 21 | 0 | 0.09298 | 3.73 | 0 | 0 | 801-1 | RTS |  | POL | 21
Přizdívka kolem rozvaděče :
|  | 1.PP : (0,20+0,90+0,50)*3,80 |  | 6.08
|  | 1.NP : (0,20+0,90+0,50)*3,80 |  | 6.08
|  | 2.NP : (0,20+0,90+0,50)*3,50 |  | 5.6
|  | 3.NP : (0,20+0,90+0,50)*3,50 |  | 5.6
|  | 4.NP : (0,20+0,90+0,50)*3,50 |  | 5.6
|  | 5.NP : (0,20+0,90+0,50)*3,50 |  | 5.6
|  | 6.NP : (0,20+0,90+0,50)*3,50 |  | 5.6
| 342 94 Kotvení příček ke konstrukcím | [13 empty] | 0
4 | 342948111R00 | ...kotvami na hmoždinky | m | 50.2 | 0 | 0 | 21 | 0 | 0.00102 | 0.05 | 0 | 0 | 801-1 | RTS |  | POL | 21
|  | Včetně dodávky kotev i spojovacího materiálu. | [18 empty] | Včetně dodávky kotev i spojovacího materiálu.
Přizdívka kolem rozvaděče :
|  | 1.PP : 2*3,80 |  | 7.6
|  | 1.NP : 2*3,80 |  | 7.6
|  | 2.NP : 2*3,50 |  | 7
|  | 3.NP : 2*3,50 |  | 7
|  | 4.NP : 2*3,50 |  | 7
|  | 5.NP : 2*3,50 |  | 7
|  | 6.NP : 2*3,50 |  | 7
| 349 23-1 Přizdívka ostění s ozubem | [13 empty] | 0
| ve vybouraných otvorech, s vysekáním kapes pro zavázání, z jakýchkoliv cihel, z pomocného pracovního lešení o výšce podlahy do 1900 mm a pro zatížení do 1,5 kPa, | [14 empty] | SPX |  |  |  | ve vybouraných otvorech, s vysekáním kapes pro zavázání, z jakýchkoliv cihel, z pomocného pracovního lešení o výšce podlahy do 1900 mm a pro zatížení do 1,5 kPa,
5 | 349231811RT2 | ...přes 80 do 150 mm | m2 | 17.57 | 0 | 0 | 21 | 0 | 0.26564 | 4.67 | 0 | 0 | 801-4 | RTS |  | POL | 21
Přizdívka kolem rozvaděče :
|  | 1.PP : (0,20+0,50)*3,80 |  | 2.66
|  | 1.NP : (0,20+0,50)*3,80 |  | 2.66
|  | 2.NP : (0,20+0,50)*3,50 |  | 2.45
|  | 3.NP : (0,20+0,50)*3,50 |  | 2.45
|  | 4.NP : (0,20+0,50)*3,50 |  | 2.45
|  | 5.NP : (0,20+0,50)*3,50 |  | 2.45
|  | 6.NP : (0,20+0,50)*3,50 |  | 2.45
| 416 02 Podhledy na kovové konstrukci opláštěné deskami sádrokartonovými | [13 empty] | 0
| 1637.34 | [13 empty] | 1
6 | 342264051RT2 | ...1x deska, tloušťky 12,5 mm, protipožární | m2 | 1637.34 | 0 | 0 | 21 | 0 | 0.02017 | 33.03 | 0 | 0 | 801-1 | RTS |  | POL | 21
|  | 1.NP : 12,0*5,40+10,45*5,40+12,0*3,10 |  | 158.43
|  | odpočet schodiště : -4,20*5,40-5,40*0,30 |  | -24.3
|  | odpočet stěny u vstupu : -3,10*0,30 |  | -0.93
|  | Mezisoučet |  | 133.2
|  | 2.NP : 38,35*16,10 |  | 617.435
|  | odpočet schodiště : -4,20*5,40-5,40*0,30 |  | -24.3
|  | odpočet komínových těles : -1,050*2,50*2 |  | -5.25
|  | Mezisoučet |  | 587.885
|  | 3. NP : 11,65*9,55+10,150*6,65 |  | 178.755
|  | odpočet schodiště : -4,20*5,40-5,40*0,30 |  | -24.3
|  | Mezisoučet |  | 154.455
|  | 4.np : 38,35*16,10 |  | 617.435
|  | odpočet schodiště : -4,20*5,40-5,40*0,30 |  | -24.3
|  | odpočet komínových těles : -1,050*2,50*2 |  | -5.25
|  | Mezisoučet |  | 587.885
|  | 5.np : 11,65*9,55 |  | 111.2575
|  | odpočet schodiště : -4,20*5,40-5,40*0,30 |  | -24.3
|  | Mezisoučet |  | 86.9575
|  | 6.np : 11,65*9,55 |  | 111.2575
|  | odpočet schodiště : -4,20*5,40-5,40*0,30 |  | -24.3
|  | Mezisoučet |  | 86.9575
| 416 09 Příplatky k podhledům sádrokartonovým | [13 empty] | 0
7 | 342264092R00 | ...příplatek k podhledu sádrokartonovému za tloušťku desek 18 mm | m2 | 1637.34 | 0 | 0 | 21 | 0 | 0.00414 | 6.78 | 0 | 0 | 801-1 | RTS |  | POL | 21
|  | 1.NP : 12,0*5,40+10,45*5,40+12,0*3,10 |  | 158.43
|  | odpočet schodiště : -4,20*5,40-5,40*0,30 |  | -24.3
|  | odpočet stěny u vstupu : -3,10*0,30 |  | -0.93
|  | Mezisoučet |  | 133.2
|  | 2.NP : 38,35*16,10 |  | 617.435
|  | odpočet schodiště : -4,20*5,40-5,40*0,30 |  | -24.3
|  | odpočet komínových těles : -1,050*2,50*2 |  | -5.25
|  | Mezisoučet |  | 587.885
|  | 3. NP : 11,65*9,55+10,150*6,65 |  | 178.755
|  | odpočet schodiště : -4,20*5,40-5,40*0,30 |  | -24.3
|  | Mezisoučet |  | 154.455
|  | 4.np : 38,35*16,10 |  | 617.435
|  | odpočet schodiště : -4,20*5,40-5,40*0,30 |  | -24.3
|  | odpočet komínových těles : -1,050*2,50*2 |  | -5.25
|  | Mezisoučet |  | 587.885
|  | 5.np : 11,65*9,55 |  | 111.2575
|  | odpočet schodiště : -4,20*5,40-5,40*0,30 |  | -24.3
|  | Mezisoučet |  | 86.9575
|  | 6.np : 11,65*9,55 |  | 111.2575
|  | odpočet schodiště : -4,20*5,40-5,40*0,30 |  | -24.3
|  | Mezisoučet |  | 86.9575
| 447 12-3 Úprava podkroví sádrokartonem na plochách vodorovných | [13 empty] | 0
| deskami ze sádrokartonu tl. 12,5 mm, s případně vloženou tepelnou izolací a parotěsnou zábranou, | [14 empty] | SPX
| 447 12-32 na ocelový rošt | [13 empty] | 1
8 | 342265132RT4 | ...1x deska, tloušťky 12,5 mm, protipožární impregnovaná, tloušťka izolace 160 mm | m2 | 15.39 | 0 | 0 | 21 | 0 | 0.02748 | 0.42 | 0 | 0 | 801-1 | RTS |  | POL | 21
|  | vstup : 7,20*1,80+0,90*2,70 |  | 15.39
Díl: | 4 | Vodorovné konstrukce |  |  | 0 |  |  | 0 |  | 0 |  | 0 |  |  |  | DIL
| 411 38-7 Zabetonování otvorů do 0,25 m2 ve stropech | [13 empty] | 0
| včetně bednění, odbednění a výztuže (s dodáním hmot), | [14 empty] | SPX
9 | 411387531R00 | ...železobetonových a tvárnicových a v klenbách cihelných nebo betonových | kus | 20 | 0 | 0 | 21 | 0 | 0 | 0 | 0 | 0 | 801-4 | RTS |  | POL | 21
|  | včetně bednění, odbednění a výztuže (s dodáním hmot), | [18 empty] | včetně bednění, odbednění a výztuže (s dodáním hmot),
Díl: | 61 | Upravy povrchů vnitřní |  |  | 0 |  |  | 0 |  | 13.04 |  | 0 |  |  |  | DIL
| 611 42-1 Oprava vnitřních vápenných omítek stropů | [13 empty] | 0
| 611 42-11 železobetonových rovných tvárnicových a kleneb v množství opravované plochy | [13 empty] | 1
10 | 611421231RT2 | ...v množství opravované plochy přes 5 do 10 %, štukových | m2 | 425.315 | 0 | 0 | 21 | 0 | 0.00412 | 1.75 | 0 | 0 | 801-4 | RTS |  | POL | 21
|  | Včetně pomocného pracovního lešení o výšce podlahy do 1900 mm a pro zatížení do 1,5 kPa. | [18 empty] | Včetně pomocného pracovního lešení o výšce podlahy do 1900 mm a pro zatížení do 1,5 kPa.
1.PP :
|  | 0.002 : 9,59 |  | 9.59
|  | 0.003 : 1,77 |  | 1.77
|  | 00.5 : 16,92 |  | 16.92
|  | 00.6 : 15,05 |  | 15.05
|  | 00.7 : 15,05 |  | 15.05
|  | 00.8 : 14,32 |  | 14.32
|  | 00.9 : 5,55 |  | 5.55
|  | 0.10 : 90,35 |  | 90.35
|  | 0.11 : 31,41 |  | 31.41
|  | 0.12 : 31,41 |  | 31.41
|  | 0.13 : 2,10*1,65 |  | 3.465
|  | 0.14 : 4,37 |  | 4.37
|  | 0.16 : 30,66 |  | 30.66
|  | 0.17 : 4,72 |  | 4.72
|  | 0.18 : 12,04 |  | 12.04
|  | 0.19 : 56,49 |  | 56.49
|  | 0.20 : (5,50+3,60)*2*3,35+21,18 |  | 82.15
|  | Mezisoučet |  | 425.315
| 612 40-3 Hrubá výplň rýh ve stěnách, jakoukoliv maltou | [13 empty] | 0
| jakékoliv šířky rýhy, | [14 empty] | SPX
| 612 40-32 maltou ze suchých směsí | [13 empty] | 1
11 | 612403384R00 | ...70 x 70 mm | m | 528.3 | 0 | 0 | 21 | 0 | 0.00849 | 4.49 | 0 | 0 | 801-4 | RTS |  | POL | 21
|  | 1.PP : 13,50*12+36,9*5 |  | 346.5
|  | 1.NP-6.NP : (4,20+5,40)*2*6 |  | 115.2
|  | 7.NP : 12,20*3+7,50*4 |  | 66.6
| 612 40-3 Hrubá výplň rýh ve stěnách, jakoukoliv maltou | [13 empty] | 0
| jakékoliv šířky rýhy, | [14 empty] | SPX
| 612 40-32 maltou ze suchých směsí | [13 empty] | 1
12 | 612403399RT2 | ...jakékoliv šířky | m2 | 0.3 | 0 | 0 | 21 | 0 | 0 | 0 | 0 | 0 | 801-4 | RTS |  | POL | 21
|  | jakékoliv šířky rýhy, | [18 empty] | jakékoliv šířky rýhy,
|  | 1.PP : 2,0*0,150 |  | 0.3
| 612 42-1 Oprava vnitřních vápenných omítek stěn | [13 empty] | 0
13 | 612421231RT2 | ...v množství opravované plochy přes 5 do 10 %, štukových | m2 | 1265.98 | 0 | 0 | 21 | 0 | 0.00355 | 4.49 | 0 | 0 | 801-4 | RTS |  | POL | 21
1.PP :
|  | 00.1 : (4,5+5,6*2)*3,60 |  | 56.52
|  | 0.002 : (3,2+2,8)*2*1,5 |  | 18
|  | 0.003 : (1,20+2,5)*2*3,35 |  | 24.79
|  | 00.5 : (1,5+1,8)*2*3,35 |  | 22.11
|  | 00.6 : (2,6+2,7)*2*3,35 |  | 35.51
|  | 00.7 : (3,2*4+5,60*2)*3,35 |  | 80.4
|  | 00.8 : (3,2*4+5,60*2)*3,35 |  | 80.4
|  | 00.9 : (2,60*2+3,80*4)*3,35 |  | 68.34
|  | 0.10 : (12,5+13,50)*2*4,725 |  | 245.7
|  | 0.11 : (6,0+5,40)*2*4,725 |  | 107.73
|  | 0.12 : (6,0+5,40)*2*4,725 |  | 107.73
|  | 0.13 : (2,10+1,65)*2*3,35 |  | 25.125
|  | 0.14 : (3,50+1,65)*2*3,35 |  | 34.505
|  | 0.16 : (5,60+5,50)*2*3,35 |  | 74.37
|  | 0.17 : (1,5+2,9)*2*3,35 |  | 29.48
|  | 0.18 : (4,40+2,50)*2*3,35 |  | 46.23
|  | 0.19 : (17,90+4,20)*2*3,35 |  | 148.07
|  | 0.20 : (5,50+3,60)*2*3,35 |  | 60.97
|  | Mezisoučet |  | 1265.98
| 612 42-3 Omítka rýh ve stěnách maltou vápennou | [13 empty] | 0
| z pomocného pracovního lešení o výšce podlahy do 1900 mm a pro zatížení do 1,5 kPa, | [14 empty] | SPX
14 | 612423531RT2 | ...štuková, o šířce rýhy do 150 mm, | m2 | 60.375 | 0 | 0 | 21 | 0 | 0.03829 | 2.31 | 0 | 0 | 801-4 | RTS |  | POL | 21
|  | 1.PP : (13,50*8+36,9*3)*0,150 |  | 32.805
|  | 1.NP-6.NP : (4,20+5,40)*2*6*0,150 |  | 17.28
|  | 7.NP : (12,20*3+7,50*4)*0,150 |  | 9.99
|  | 1.PP - PŘÍPOJKA : 2,0*0,150 |  | 0.3
15 | 612401391RX | Omítka malých ploch vnitřních stěn na dozdívkách, perlinka, lepidlo, s použitím suché maltové směsi | m2 | 41.165 | 0 | 0 | 21 | 0 | 0 | 0 | 0 | 0 |  | Vlastní |  | POL_NEZ | 21
Přizdívka kolem rozvaděče :
|  | 1.PP : (0,90+0,50*2)*3,350+2,0*0,30 |  | 6.965
|  | 1.NP : (0,90+0,50*2)*3,00 |  | 5.7
|  | 2.NP : (0,90+0,50*2)*3,00 |  | 5.7
|  | 3.NP : (0,90+0,50*2)*3,00 |  | 5.7
|  | 4.NP : (0,90+0,50*2)*3,00 |  | 5.7
|  | 5.NP : (0,90+0,50*2)*3,00 |  | 5.7
|  | 6.NP : (0,90+0,50*2)*3,00 |  | 5.7
|  | Mezisoučet |  | 41.165
Díl: | 94 | Lešení a stavební výtahy |  |  | 0 |  |  | 0 |  | 17.51 |  | 0 |  |  |  | DIL
| 941 95-5 Lešení lehké pracovní pomocné | [13 empty] | 0
16 | 941955002R00 | ...pomocné, o výšce lešeňové podlahy přes 1,2 do 1,9 m | m2 | 3008.28 | 0 | 0 | 21 | 0 | 0.00158 | 4.75 | 0 | 0 | 800-3 | RTS |  | POL | 21
Pro demontáže podhledů :
|  | 2.NP : 38,35*16,10 |  | 617.435
|  | odpočet schodiště : -4,20*5,40-5,40*0,30 |  | -24.3
|  | odpočet komínových těles : -1,050*2,50*2 |  | -5.25
|  | Mezisoučet |  | 587.885
|  | 3. NP : 11,65*9,55+10,150*6,65 |  | 178.755
|  | odpočet schodiště : -4,20*5,40-5,40*0,30 |  | -24.3
|  | Mezisoučet |  | 154.455
|  | 4.np : 38,35*16,10 |  | 617.435
|  | odpočet schodiště : -4,20*5,40-5,40*0,30 |  | -24.3
|  | odpočet komínových těles : -1,050*2,50*2 |  | -5.25
|  | Mezisoučet |  | 587.885
|  | 5.np : 11,65*9,55 |  | 111.2575
|  | odpočet schodiště : -4,20*5,40-5,40*0,30 |  | -24.3
|  | Mezisoučet |  | 86.9575
|  | 6.np : 11,65*9,55 |  | 111.2575
|  | odpočet schodiště : -4,20*5,40-5,40*0,30 |  | -24.3
|  | Mezisoučet |  | 86.9575
|  | pro montáž podhledů : 1504,14 |  | 1504.14
17 | 941955003R00 | ...pomocné, o výšce lešeňové podlahy přes 1,9 do 2,5 m | m2 | 266.4 | 0 | 0 | 21 | 0 | 0.00592 | 1.58 | 0 | 0 | 800-3 | RTS |  | POL | 21
|  | 1.NP - pro demontáže : 12,0*5,40+10,45*5,40+12,0*3,10 |  | 158.43
|  | odpočet schodiště : -4,20*5,40-5,40*0,30 |  | -24.3
|  | odpočet stěny u vstupu : -3,10*0,30 |  | -0.93
|  | Mezisoučet |  | 133.2
|  | pro montáž podhledů : 133,20 |  | 133.2
| 943 94-3 Montáž lešení prostorového lehkého bez podlah | [13 empty] | 0
| pro zatížení podlahové plochy do 2 kPa (200 kg/m2), | [14 empty] | SPX
18 | 943943222R00 | ...výšky přes 10 do 22 m | m3 | 635.04 | 0 | 0 | 21 | 0 | 0.00735 | 4.67 | 0 | 0 | 800-3 | RTS |  | POL | 21
|  | schodiště : 4,20*5,40*28 |  | 635.04
| 943 94-39 příplatek | [13 empty] | 1
19 | 943943292R00 | ...za každý další i započatý měsíc použití lešení pro zatížení podlahové plochy do 2 kPa (200 kg/m2) | m3 | 635.04 | 0 | 0 | 21 | 0 | 0.00012 | 0.08 | 0 | 0 | 800-3 | RTS |  | POL | 21
|  | schodiště : 4,20*5,40*28 |  | 635.04
| 943 95-5 Montáž lešeňové podlahy | [13 empty] | 0
20 | 943955022R00 | ...s příčníky nebo podélníky, výšky přes 10 do 20 m | m2 | 362.88 | 0 | 0 | 21 | 0 | 0.01691 | 6.14 | 0 | 0 | 800-3 | RTS |  | POL | 21
|  | schodiště : 4,20*5,40*16 |  | 362.88
| 943 95-59 příplatek k ceně za každý další i započatý měsíc použití lešení | [13 empty] | 1
21 | 943955191R00 | ...s příčníky nebo podélníky | m2 | 725.76 | 0 | 0 | 21 | 0 | 0.0004 | 0.29 | 0 | 0 | 800-3 | RTS |  | POL | 21
|  | schodiště : 4,20*5,40*16*2 |  | 725.76
22 | 947248110R00 | Zřízení, pronájem a demontáž stavebního výtahu, vč. vytvoření přístupu. | sada | 1 | 0 | 0 | 21 | 0 | 0 | 0 | 0 | 0 |  | Vlastní |  | POL_NEZ | 21
Díl: | 95 | Dokončovací konstrukce na pozemních stavbách |  |  | 0 |  |  | 0 |  | 12.23 |  | 0 |  |  |  | DIL
| 952 90 Vyčištění budov a ostatních objektů | [13 empty] | 0
| 952 90-11 budov bytové nebo občanské výstavby - zametení a umytí podlah, dlažeb, obkladů, schodů v místnostech, chodbách a schodištích, vyčištění a umytí oken, dveří s rámy, zárubněmi, umytí a vyčištění jiných zasklených a natíraných ploch a zařizovacích předmětů před předáním do užívání | [13 empty] | 1 |  |  |  |  | 952 90-11 budov bytové nebo občanské výstavby - zametení a umytí podlah, dlažeb, obkladů, schodů v místnostech, chodbách a schodištích, vyčištění a umytí oken, dveří s rámy, zárubněmi, umytí a vyčištění jiných zasklených a natíraných ploch a zařizovacích předmětů před předáním do užívání
23 | 952901111R00 | ...světlá výška podlaží do 4 m | m2 | 2530.88 | 0 | 0 | 21 | 0 | 0 | 0 | 0 | 0 | 801-1 | RTS |  | POL | 21
|  | zárubněmi, umytí a vyčištění jiných zasklených a natíraných ploch a zařizovacích předmětů před předáním do užívání světlá výška podlaží do 4 m | [18 empty] | zárubněmi, umytí a vyčištění jiných zasklených a natíraných ploch a zařizovacích předmětů před předáním do užívání světlá výška podlaží do 4 m
|  | 1.PP : 36,90*14,50 |  | 535.05
|  | 1.NP : 12,50*14,60 |  | 182.5
|  | 2.NP : 38,60*16,50 |  | 636.9
|  | 3.NP : 11,90*16,50 |  | 196.35
|  | 4.NP : 38,60*16,50 |  | 636.9
|  | 5.NP : 11,90*16,50 |  | 196.35
|  | 6.NP : 11,90*9,80 |  | 116.62
|  | 7.NP : 5,30*5,70 |  | 30.21
|  | Mezisoučet |  | 2530.88
| 954 Obklady konstrukcí sádrokartonovými deskami | [13 empty] | 0
| 954 1 obklady ocelových konstrukcí | [13 empty] | 1
| 954 11 obklady ocelových sloupů do 500 x 500 mm. | [13 empty] | 2
24 | 954112111R00 | ...2x opláštění, čtyřstranný, desky protipožární tloušťky 12,5+15 mm | m | 221.4 | 0 | 0 | 21 | 0 | 0.05523 | 12.23 | 0 | 0 | 801-1 | RTS |  | POL | 21
|  | Včetně: | [18 empty] | Včetně:
|  | - nezbytné úpravy desek na příslušný rozměr, | [18 empty] | - nezbytné úpravy desek na příslušný rozměr,
|  | - úpravy rohů, koutů a hran konstrukcí ze sádrokartonu, | [18 empty] | - úpravy rohů, koutů a hran konstrukcí ze sádrokartonu,
|  | - standardního tmelení Q2, to je: základní tmelení Q1+ dodatečné tmelení (tmelení najemno) a případné přebroušení. | [18 empty] | - standardního tmelení Q2, to je: základní tmelení Q1+ dodatečné tmelení (tmelení najemno) a případné přebroušení.
|  | 1.NP : 1,050*5*4+3,30*2 |  | 27.6
|  | 2.NP : 0,60*13*4+3,0*13 |  | 70.2
|  | 3.NP : 0,75*4*4+3,0*3 |  | 21
|  | 4.NP : 0,60*13*4+3,0*13 |  | 70.2
|  | 5.NP : 0,60*3*4+3,0*3 |  | 16.2
|  | 6.NP : 0,60*3*4+3,0*3 |  | 16.2
|  | Mezisoučet |  | 221.4
25 | 952PC01 | Prachotěsná přepážka - montáž a demontáž | m2 | 60 | 0 | 0 | 21 | 0 | 0 | 0 | 0 | 0 |  | Vlastní |  | POL_NEZ | 21
|  | 10*6 |  | 60
26 | 952PC02 | Montáž a demontáž zárubně vč. dveřního křídla vč. kování do provizorní příčky | sada | 14 | 0 | 0 | 21 | 0 | 0 | 0 | 0 | 0 |  | Vlastní |  | POL_NEZ | 21
27 | 952PC03 | Zakrytí schodiště proti poničení stávajícího PVC. | m2 | 158.76 | 0 | 0 | 21 | 0 | 0 | 0 | 0 | 0 |  | Vlastní |  | POL_NEZ | 21
|  | 4,20*5,40*7 |  | 158.76
28 | 952PC04 | Ochrana stávajících vnitřních prostor - odsátí prostor při bourání azbestu | sada | 1 | 0 | 0 | 21 | 0 | 0 | 0 | 0 | 0 |  | Vlastní |  | POL_NEZ | 21
29 | 952PC05 | Měření početní koncentrace anorganických vláknitých částic v průběhu, po skončení sanace a, realizaci stavebních úprav | sada | 29 | 0 | 0 | 21 | 0 | 0 | 0 | 0 | 0 |  | Vlastní |  | POL_NEZ | 21
|  | 1.PP : 0+2 |  | 2
|  | 1.NP : 1+2 |  | 3
|  | 2.NP : 1+6 |  | 7
|  | 3.NP : 1+2 |  | 3
|  | 4.NP : 1+6 |  | 7
|  | 5.NP : 1+2 |  | 3
|  | 6.NP : 1+2 |  | 3
|  | 7.NP : 0+1 |  | 1
30 | 952PC06 | Ochrana stávajících vnitřních prostor, folií | m2 | 2530.88 | 0 | 0 | 21 | 0 | 0 | 0 | 0 | 0 |  | Vlastní |  | POL_NEZ | 21
|  | 1.PP : 36,90*14,50 |  | 535.05
|  | 1.NP : 12,50*14,60 |  | 182.5
|  | 2.NP : 38,60*16,50 |  | 636.9
|  | 3.NP : 11,90*16,50 |  | 196.35
|  | 4.NP : 38,60*16,50 |  | 636.9
|  | 5.NP : 11,90*16,50 |  | 196.35
|  | 6.NP : 11,90*9,80 |  | 116.62
|  | 7.NP : 5,30*5,70 |  | 30.21
|  | Mezisoučet |  | 2530.88
31 | 952PC07 | Ochrana stávajících vnitřních prostor - kontrolované pásmo pro bourání azbestu, folií | m2 | 2530.88 | 0 | 0 | 21 | 0 | 0 | 0 | 0 | 0 |  | Vlastní |  | POL_NEZ | 21
|  | 1.PP : 36,90*14,50 |  | 535.05
|  | 1.NP : 12,50*14,60 |  | 182.5
|  | 2.NP : 38,60*16,50 |  | 636.9
|  | 3.NP : 11,90*16,50 |  | 196.35
|  | 4.NP : 38,60*16,50 |  | 636.9
|  | 5.NP : 11,90*16,50 |  | 196.35
|  | 6.NP : 11,90*9,80 |  | 116.62
|  | 7.NP : 5,30*5,70 |  | 30.21
|  | Mezisoučet |  | 2530.88
| 9 Hodinové zúčtovací sazby | [13 empty] | 0
32 | 909 R00 | Hzs-nezmeritelne stavebni prace | h | 240 | 0 | 0 | 21 | 0 | 0 | 0 | 0 | 0 | Přir.M | RTS |  | POL | 21
|  | PRÁCE MALÉHO ROZSAHU - ODHAD : 240 |  | 240
33 | 952PC08 | Průběžný úklid prostor, vč. venkovních prostor v případě znečištění (3x denně). | soubor | 1 | 0 | 0 | 21 | 0 | 0 | 0 | 0 | 0 |  | Vlastní |  | POL_NEZ | 21
Díl: | 96 | Bourání konstrukcí |  |  | 0 |  |  | 0 |  | 0.2 |  | 87.66 |  |  |  | DIL
| 962 03-1 Bourání příček z cihel a tvárnic | [13 empty] | 0
| nebo vybourání otvorů průřezové plochy přes 4 m2 v příčkách, včetně pomocného lešení o výšce podlahy do 1900 mm a pro zatížení do 1,5 kPa (150 kg/m2), | [14 empty] | SPX |  |  |  | nebo vybourání otvorů průřezové plochy přes 4 m2 v příčkách, včetně pomocného lešení o výšce podlahy do 1900 mm a pro zatížení do 1,5 kPa (150 kg/m2),
34 | 962031133R00 | ...z jakýchkoliv cihel pálených, plných nebo dutých, na jakoukoliv maltu vápenou nebo vápenocementovou, tloušťky do 150 mm | m2 | 293.46 | 0 | 0 | 21 | 0 | 0.00067 | 0.2 | 0.261 | 76.59 | 801-3 | RTS |  | POL | 21
Přizdívka kolem rozvaděče :
|  | 1.PP : (070+0,50)*3,80 |  | 267.9
|  | 1.NP : (0,70+0,50)*3,80 |  | 4.56
|  | 2.NP : (0,70+0,50)*3,50 |  | 4.2
|  | 3.NP : (0,70+0,50)*3,50 |  | 4.2
|  | 4.NP : (0,70+0,50)*3,50 |  | 4.2
|  | 5.NP : (0,70+0,50)*3,50 |  | 4.2
|  | 6.NP : (0,70+0,50)*3,50 |  | 4.2
| 968 06-1 Vyvěšení nebo zavěšení dřevěných křídel | [13 empty] | 0
| oken, dveří a vrat, s uložením a opětovným zavěšením po provedení stavebních změn, | [14 empty] | SPX
35 | 968061125R00 | ...dveří, plochy do 2 m2 | kus | 18 | 0 | 0 | 21 | 0 | 0 | 0 | 0 | 0 | 801-3 | RTS |  | POL | 21
|  | oken, dveří a vrat, s uložením a opětovným zavěšením po provedení stavebních změn, | [18 empty] | oken, dveří a vrat, s uložením a opětovným zavěšením po provedení stavebních změn,
| 970 23 Řezání cihleného zdiva | [13 empty] | 0
36 | 970231150R00 | ...řezání cihelného zdiva, hloubka řezu 150 mm | m | 4 | 0 | 0 | 21 | 0 | 0 | 0 | 0 | 0 | 801-3 | RTS |  | POL | 21
|  | 1.PP : 2,0*2 |  | 4
| 767 58-8 Demontáž podhledů | [13 empty] | 0
37 | 767581802R00 | ...lamel | m2 | 15.39 | 0 | 0 | 21 | 0 | 0 | 0 | 0 | 0 | 800-767 | RTS |  | POL | 21
|  | vstup : 7,20*1,80+0,90*2,70 |  | 15.39
38 | 97805PC01 | Odsekání vnitřních obkladů osinkocementovými deskami | m2 | 221.4 | 0 | 0 | 21 | 0 | 0 | 0 | 0.05 | 11.07 |  | Vlastní |  | POL_NEZ | 21
|  | 1.NP : (1,050*5*4+3,30*2)*1,0 |  | 27.6
|  | 2.NP : (0,60*13*4+3,0*13)*1,0 |  | 70.2
|  | 3.NP : (0,75*4*4+3,0*3)*1,0 |  | 21
|  | 4.NP : (0,60*13*4+3,0*13)*1,0 |  | 70.2
|  | 5.NP : (0,60*3*4+3,0*3)*1,0 |  | 16.2
|  | 6.NP : (0,60*3*4+3,0*3)*1,0 |  | 16.2
|  | Mezisoučet |  | 221.4
Díl: | 97 | Prorážení otvorů |  |  | 0 |  |  | 0 |  | 0.2 |  | 1.78 |  |  |  | DIL
| 971 03 Vybourání otvorů ve zdivu cihelném | [13 empty] | 0
| základovém nebo nadzákladovém, | [14 empty] | SPX
| 971 03-2 z jakýchkoliv cihel pálených | [13 empty] | 1
39 | 971033351R00 | ...na jakoukoliv maltu vápenou nebo vápenocementovou, plochy do 0,09 m2, tloušťky do 450 mm | kus | 1 | 0 | 0 | 21 | 0 | 0.00133 | 0 | 0.074 | 0.07 | 801-3 | RTS |  | POL | 21
|  | Včetně pomocného lešení o výšce podlahy do 1900 mm a pro zatížení do 1,5 kPa (150 kg/m2). | [18 empty] | Včetně pomocného lešení o výšce podlahy do 1900 mm a pro zatížení do 1,5 kPa (150 kg/m2).
|  | 1.PP : 1 |  | 1
| 974 03-1 Vysekání rýh v jakémkoliv zdivu cihelném | [13 empty] | 0
| 974 03-11 v ploše | [13 empty] | 1
40 | 974031122R00 | ...do hloubky 30 mm, šířky do 70 mm | m | 400.5 | 0 | 0 | 21 | 0 | 0.00049 | 0.2 | 0.004 | 1.6 | 801-3 | RTS |  | POL | 21
|  | Včetně pomocného lešení o výšce podlahy do 1900 mm a pro zatížení do 1,5 kPa (150 kg/m2). | [18 empty] | Včetně pomocného lešení o výšce podlahy do 1900 mm a pro zatížení do 1,5 kPa (150 kg/m2).
|  | 1.PP : 13,50*8+36,9*3 |  | 218.7
|  | 1.NP-6.NP : (4,20+5,40)*2*6 |  | 115.2
|  | 7.NP : 12,20*3+7,50*4 |  | 66.6
| 974 03-1 Vysekání rýh v jakémkoliv zdivu cihelném | [13 empty] | 0
| 974 03-11 v ploše | [13 empty] | 1
41 | 974031154R00 | ...do hloubky 100 mm, šířky do 150 mm | m | 4 | 0 | 0 | 21 | 0 | 0.00049 | 0 | 0.027 | 0.11 | 801-3 | RTS |  | POL | 21
|  | Včetně pomocného lešení o výšce podlahy do 1900 mm a pro zatížení do 1,5 kPa (150 kg/m2). | [18 empty] | Včetně pomocného lešení o výšce podlahy do 1900 mm a pro zatížení do 1,5 kPa (150 kg/m2).
Díl: | 99 | Staveništní přesun hmot |  |  | 0 |  |  | 0 |  | 0 |  | 0 |  |  |  | DIL
| 999 28 Přesun hmot pro opravy a údržbu objektů | [13 empty] | 0
| oborů 801, 803, 811 a 812 | [14 empty] | SPX
| 999 28-1 pro opravy a údržbu dosavadních objektů včetně vnějších plášťů | [13 empty] | 1
42 | 999281112R00 | ...výšky přes 25 do 36 m | t | 89.4404 | 0 | 0 | 21 | 0 | 0 | 0 | 0 | 0 | 801-4 | RTS |  | POL | 21
Díl: | 994 | Požární ochrana |  |  | 0 |  |  | 0 |  | 0 |  | 0 |  |  |  | DIL
43 | 994-1 | D + M hasící přístroj s hasící schopností 21A | ks | 20 | 0 | 0 | 21 | 0 | 0 | 0 | 0 | 0 |  | Vlastní |  | POL_NEZ | 21
|  | 2*6+4*2 |  | 20
44 | 994-3 | D + M plynový hasicí přístroj -2kg hasicí schopnost min. 34B,C | ks | 8 | 0 | 0 | 21 | 0 | 0 | 0 | 0 | 0 |  | Vlastní |  | POL_NEZ | 21
45 | 994-T | D + M Výstražné a bezpečnostní tabulky | ks | 30 | 0 | 0 | 21 | 0 | 0 | 0 | 0 | 0 |  | Vlastní |  | POL_NEZ | 21
|  | 3*6+2*6 |  | 30
46 | 994-U | D + M protipožárních ucpávek | ks | 24 | 0 | 0 | 21 | 0 | 0 | 0 | 0 | 0 |  | Vlastní |  | POL_NEZ | 21
|  | 1.PP - 7. NP : 3*8 |  | 24
Díl: | 711 | Izolace proti vodě |  |  | 0 |  |  | 0 |  | 0 |  | 0 |  |  |  | DIL
| 711 76 Provedení detailů pryžemi | [13 empty] | 0
| 711 76-3 na plášťovou troubu | [13 empty] | 1
47 | 711767588R00 | ...dotěsnění tmelem D do 200 mm | kus | 1 | 0 | 0 | 21 | 0 | 0.00437 | 0 | 0 | 0 | 800-711 | RTS |  | POL | 21
|  | utěsnění vstupu elektropřípojky : 1 |  | 1
48 | 24633516R | tmel polyuretanový; spárovací, těsnicí; š. spáry 10 až 30 mm; l = 10 až 15 mm; pro interiér i exteriér, pro mokré prostředí; barva bílá, béžová, černá, hnědá; přilnavost k materiálům beton, omítky, cihla, sádrokarton, keramika; tepelná odolnost -30 až 80 °C | kus | 2 | 0 | 0 | 21 | 0 | 0.00078 | 0 | 0 | 0 | SPCM | RTS |  | POL_NEZ | 21
Díl: | 713 | Izolace tepelné |  |  | 0 |  |  | 0 |  | 0 |  | 9.82 |  |  |  | DIL
| 713 10 Odstranění tepelné izolace z desek | [13 empty] | 0
| 713 10-3 minerálních | [13 empty] | 1
49 | 713100832R00 | ...tloušťky do 200 mm | m2 | 1637.34 | 0 | 0 | 21 | 0 | 0 | 0 | 0.006 | 9.82 | 800-713 | RTS |  | POL | 21
|  | volně ložené, bez kotev | [18 empty] | volně ložené, bez kotev
|  | 1.NP : 12,0*5,40+10,45*5,40+12,0*3,10 |  | 158.43
|  | odpočet schodiště : -4,20*5,40-5,40*0,30 |  | -24.3
|  | odpočet stěny u vstupu : -3,10*0,30 |  | -0.93
|  | Mezisoučet |  | 133.2
|  | 2.NP : 38,35*16,10 |  | 617.435
|  | odpočet schodiště : -4,20*5,40-5,40*0,30 |  | -24.3
|  | odpočet komínových těles : -1,050*2,50*2 |  | -5.25
|  | Mezisoučet |  | 587.885
|  | 3. NP : 11,65*9,55+10,150*6,65 |  | 178.755
|  | odpočet schodiště : -4,20*5,40-5,40*0,30 |  | -24.3
|  | Mezisoučet |  | 154.455
|  | 4.np : 38,35*16,10 |  | 617.435
|  | odpočet schodiště : -4,20*5,40-5,40*0,30 |  | -24.3
|  | odpočet komínových těles : -1,050*2,50*2 |  | -5.25
|  | Mezisoučet |  | 587.885
|  | 5.np : 11,65*9,55 |  | 111.2575
|  | odpočet schodiště : -4,20*5,40-5,40*0,30 |  | -24.3
|  | Mezisoučet |  | 86.9575
|  | 6.np : 11,65*9,55 |  | 111.2575
|  | odpočet schodiště : -4,20*5,40-5,40*0,30 |  | -24.3
|  | Mezisoučet |  | 86.9575
| 998 71-3 Přesun hmot pro izolace tepelné | [13 empty] | 0
| 50 m vodorovně | [14 empty] | SPX
50 | 998713204R00 | ...v objektech výšky do 36 m | % | 228.106 | 0 | 0 | 21 | 0 | 0 | 0 | 0 | 0 | 800-713 | RTS |  | POL | 21
Díl: | 767 | Konstrukce zámečnické |  |  | 0 |  |  | 0 |  | 0.16 |  | 11.59 |  |  |  | DIL
| 767 51 Montáž kanálových krytů | [13 empty] | 0
51 | 767510111R00 | ...osazení krytů | kg | 132.32 | 0 | 0 | 21 | 0 | 6e-05 | 0.01 | 0 | 0 | 800-767 | RTS |  | POL | 21
|  | zakrytí kabelového kanálku : 8,0*0,40*41,35 |  | 132.32
| 767 58 Montáž podhledů lamelových a kazetových | [13 empty] | 0
| 767 58-2 Montáž podhledů z kazet včetně montáže nosného roštu | [13 empty] | 1
52 | 767584502R00 | ...na ocelovou konstrukci, rozměry kazet 600 mm x 600 mm, bez určení výměry | m2 | 1637.34 | 0 | 0 | 21 | 0 | 0 | 0 | 0 | 0 | 800-767 | RTS |  | POL | 21
|  | 1.NP : 12,0*5,40+10,45*5,40+12,0*3,10 |  | 158.43
|  | odpočet schodiště : -4,20*5,40-5,40*0,30 |  | -24.3
|  | odpočet stěny u vstupu : -3,10*0,30 |  | -0.93
|  | Mezisoučet |  | 133.2
|  | 2.NP : 38,35*16,10 |  | 617.435
|  | odpočet schodiště : -4,20*5,40-5,40*0,30 |  | -24.3
|  | odpočet komínových těles : -1,050*2,50*2 |  | -5.25
|  | Mezisoučet |  | 587.885
|  | 3. NP : 11,65*9,55+10,150*6,65 |  | 178.755
|  | odpočet schodiště : -4,20*5,40-5,40*0,30 |  | -24.3
|  | Mezisoučet |  | 154.455
|  | 4.np : 38,35*16,10 |  | 617.435
|  | odpočet schodiště : -4,20*5,40-5,40*0,30 |  | -24.3
|  | odpočet komínových těles : -1,050*2,50*2 |  | -5.25
|  | Mezisoučet |  | 587.885
|  | 5.np : 11,65*9,55 |  | 111.2575
|  | odpočet schodiště : -4,20*5,40-5,40*0,30 |  | -24.3
|  | Mezisoučet |  | 86.9575
|  | 6.np : 11,65*9,55 |  | 111.2575
|  | odpočet schodiště : -4,20*5,40-5,40*0,30 |  | -24.3
|  | Mezisoučet |  | 86.9575
| 767 58-8 Demontáž podhledů | [13 empty] | 0
53 | 767581801R00 | ...kazet | m2 | 1637.34 | 0 | 0 | 21 | 0 | 0 | 0 | 0.005 | 8.19 | 800-767 | RTS |  | POL | 21
|  | 1.NP : 12,0*5,40+10,45*5,40+12,0*3,10 |  | 158.43
|  | odpočet schodiště : -4,20*5,40-5,40*0,30 |  | -24.3
|  | odpočet stěny u vstupu : -3,10*0,30 |  | -0.93
|  | Mezisoučet |  | 133.2
|  | 2.NP : 38,35*16,10 |  | 617.435
|  | odpočet schodiště : -4,20*5,40-5,40*0,30 |  | -24.3
|  | odpočet komínových těles : -1,050*2,50*2 |  | -5.25
|  | Mezisoučet |  | 587.885
|  | 3. NP : 11,65*9,55+10,150*6,65 |  | 178.755
|  | odpočet schodiště : -4,20*5,40-5,40*0,30 |  | -24.3
|  | Mezisoučet |  | 154.455
|  | 4.np : 38,35*16,10 |  | 617.435
|  | odpočet schodiště : -4,20*5,40-5,40*0,30 |  | -24.3
|  | odpočet komínových těles : -1,050*2,50*2 |  | -5.25
|  | Mezisoučet |  | 587.885
|  | 5.np : 11,65*9,55 |  | 111.2575
|  | odpočet schodiště : -4,20*5,40-5,40*0,30 |  | -24.3
|  | Mezisoučet |  | 86.9575
|  | 6.np : 11,65*9,55 |  | 111.2575
|  | odpočet schodiště : -4,20*5,40-5,40*0,30 |  | -24.3
|  | Mezisoučet |  | 86.9575
54 | 767582800R00 | ...roštů | m2 | 1637.34 | 0 | 0 | 21 | 0 | 0 | 0 | 0.002 | 3.27 | 800-767 | RTS |  | POL | 21
|  | 1.NP : 12,0*5,40+10,45*5,40+12,0*3,10 |  | 158.43
|  | odpočet schodiště : -4,20*5,40-5,40*0,30 |  | -24.3
|  | odpočet stěny u vstupu : -3,10*0,30 |  | -0.93
|  | Mezisoučet |  | 133.2
|  | 2.NP : 38,35*16,10 |  | 617.435
|  | odpočet schodiště : -4,20*5,40-5,40*0,30 |  | -24.3
|  | odpočet komínových těles : -1,050*2,50*2 |  | -5.25
|  | Mezisoučet |  | 587.885
|  | 3. NP : 11,65*9,55+10,150*6,65 |  | 178.755
|  | odpočet schodiště : -4,20*5,40-5,40*0,30 |  | -24.3
|  | Mezisoučet |  | 154.455
|  | 4.np : 38,35*16,10 |  | 617.435
|  | odpočet schodiště : -4,20*5,40-5,40*0,30 |  | -24.3
|  | odpočet komínových těles : -1,050*2,50*2 |  | -5.25
|  | Mezisoučet |  | 587.885
|  | 5.np : 11,65*9,55 |  | 111.2575
|  | odpočet schodiště : -4,20*5,40-5,40*0,30 |  | -24.3
|  | Mezisoučet |  | 86.9575
|  | 6.np : 11,65*9,55 |  | 111.2575
|  | odpočet schodiště : -4,20*5,40-5,40*0,30 |  | -24.3
|  | Mezisoučet |  | 86.9575
| 767 99-8 Demontáž ostatních doplňků staveb | [13 empty] | 0
| 767 99-81 atypických konstrukcí | [13 empty] | 1
55 | 767996801R00 | ...o hmotnosti přes 20 do 50 kg | kg | 132.32 | 0 | 0 | 21 | 0 | 5e-05 | 0.01 | 0.001 | 0.13 | 800-767 | RTS |  | POL | 21
|  | zakrytí kabelového kanálku : 8,0*0,40*41,35 |  | 132.32
56 | 595959601 | Kazeta 600/600 - specifikace dle PD - TZ | m2 | 1717.659 | 0 | 0 | 21 | 0 | 0 | 0 | 0 | 0 |  | Vlastní |  | POL_NEZ | 21
|  | 1.NP : 12,0*5,40+10,45*5,40+12,0*3,10 |  | 158.43
|  | odpočet schodiště : -4,20*5,40-5,40*0,30 |  | -24.3
|  | odpočet stěny u vstupu : -3,10*0,30 |  | -0.93
|  | Mezisoučet |  | 133.2
|  | 2.NP : 38,35*16,10 |  | 617.435
|  | odpočet schodiště : -4,20*5,40-5,40*0,30 |  | -24.3
|  | odpočet komínových těles : -1,050*2,50*2 |  | -5.25
|  | Mezisoučet |  | 587.885
|  | 3. NP : 11,65*9,55+10,150*6,65 |  | 178.755
|  | odpočet schodiště : -4,20*5,40-5,40*0,30 |  | -24.3
|  | Mezisoučet |  | 154.455
|  | 4.np : 38,35*16,10 |  | 617.435
|  | odpočet schodiště : -4,20*5,40-5,40*0,30 |  | -24.3
|  | odpočet komínových těles : -1,050*2,50*2 |  | -5.25
|  | Mezisoučet |  | 587.885
|  | 5.np : 11,65*9,55 |  | 111.2575
|  | odpočet schodiště : -4,20*5,40-5,40*0,30 |  | -24.3
|  | Mezisoučet |  | 86.9575
|  | 6.np : 11,65*9,55 |  | 111.2575
|  | odpočet schodiště : -4,20*5,40-5,40*0,30 |  | -24.3
|  | Mezisoučet |  | 86.9575
|  | ztratné : 1606,38*0,05 |  | 80.319
57 | 13640320R | plech ocelový válcovaný za tepla S235JRG; povrch žebrovaný; tl. 5,00 mm | t | 0.13894 | 0 | 0 | 21 | 0 | 1 | 0.14 | 0 | 0 | SPCM | RTS |  | POL_NEZ | 21
|  | zakrytí kabelového kanálku : 8,0*0,40*41,35*0,00105 |  | 0.13894
| 998 76-7 Přesun hmot pro kovové stavební doplňk. konstrukce | [13 empty] | 0
| 50 m vodorovně | [14 empty] | SPX
58 | 998767204R00 | ...v objektech výšky do 36 m | % | 13102.0123 | 0 | 0 | 21 | 0 | 0 | 0 | 0 | 0 | 800-767 | RTS |  | POL | 21
Díl: | 776 | Podlahy povlakové |  |  | 0 |  |  | 0 |  | 0 |  | 0 |  |  |  | DIL
| 776 42 Lepení soklíků PVC a napojení krytiny na stěnu | [13 empty] | 0
59 | 776431100R00 | ...ukončení krytiny u stěny lepeným soklíkem | m | 9.5 | 0 | 0 | 21 | 0 | 2e-05 | 0 | 0 | 0 | 800-775 | RTS |  | POL | 21
|  | včetně vložení povlakové krytiny do soklového profilu. | [18 empty] | včetně vložení povlakové krytiny do soklového profilu.
|  | 2.NP-6.NP : (0,50+0,90+0,50)*5 |  | 9.5
60 | 28342400R | lišta dilatační; materiál PVC; š = 74,0 mm; h = 1,7 mm | m | 11.4 | 0 | 0 | 21 | 0 | 0.00015 | 0 | 0 | 0 | SPCM | RTS |  | POL_NEZ | 21
|  | 2.NP-6.NP : (0,50+0,90+0,50)*5*1,20 |  | 11.4
| 998 77-6 Přesun hmot pro podlahy povlakové | [13 empty] | 0
| vodorovně do 50 m | [14 empty] | SPX
61 | 998776204R00 | ...v objektech výšky do 36 m | % | 5.4549 | 0 | 0 | 21 | 0 | 0 | 0 | 0 | 0 | 800-775 | RTS |  | POL | 21
Díl: | 777 | Podlahy ze syntetických hmot |  |  | 0 |  |  | 0 |  | 1.56 |  | 0 |  |  |  | DIL
| 777 55 Podlahy ze stěrky silikátové s disperzí | [13 empty] | 0
62 | 777551460RT2 | ...tloušťky 5 mm, střední provoz, podklad - běžně hlazený beton | m2 | 159.12 | 0 | 0 | 21 | 0 | 0.00979 | 1.56 | 0 | 0 | 800-773 | RTS |  | POL | 21
|  | včetně penetrace zředěné vodou, samonivelační stěrky smíchané se záměsovou vodou a vytvrzující ochranné impregnace. | [18 empty] | včetně penetrace zředěné vodou, samonivelační stěrky smíchané se záměsovou vodou a vytvrzující ochranné impregnace.
|  | 1.PP 0.10, 0.11, 0.12 : 11,70*13,60 |  | 159.12
| 998 77-7 Přesun hmot pro podlahy syntetické | [13 empty] | 0
| 50 m vodorovně | [14 empty] | SPX
63 | 998777204R00 | ...v objektech výšky do 36 m | % | 878.3424 | 0 | 0 | 21 | 0 | 0 | 0 | 0 | 0 | 800-773 | RTS |  | POL | 21
Díl: | 781 | Obklady keramické |  |  | 0 |  |  | 0 |  | 0 |  | 0 |  |  |  | DIL
64 | 781950030RXZ | Doplnění mramor sokl, spárovací hmota , lepící tmel, spárování dle okolního obkladu, včetně dodávky, obkladu, spárovací hmoty , lepícího tmele, přípravy povrchu | m2 | 1.9 | 0 | 0 | 21 | 0 | 0 | 0 | 0 | 0 |  | Vlastní |  | POL_NEZ | 21
|  | Otlučení omítek vápenných nebo vápenocementových vnitřních stěn, postřik stěn maltou cementovou, dodávka a montáž obkladů vnitřních stěn z obkladaček pórovinových kladených do malty, začištění omítek kolem obkladů. Dodávka materiálu. | [18 empty] | Otlučení omítek vápenných nebo vápenocementových vnitřních stěn, postřik stěn maltou cementovou, dodávka a montáž obkladů vnitřních stěn z obkladaček pórovinových kladených do malty, začištění omítek kolem obkladů. Dodávka materiálu.
|  | Svislé přemístění ze 2. NP, nebo 1. PP, vodorovné vnitrostaveništní přemístění do 30 m, odvoz na skládku do 10 km. Bez poplatku za skládku. | [18 empty] | Svislé přemístění ze 2. NP, nebo 1. PP, vodorovné vnitrostaveništní přemístění do 30 m, odvoz na skládku do 10 km. Bez poplatku za skládku.
|  | 1.NP : 0,50+0,90+0,50 |  | 1.9
| 998 78 Přesun hmot pro obklady keramické | [13 empty] | 0
65 | 998781204R00 | ...v objektech výšky do 36 m | % | 13.11 | 0 | 0 | 21 | 0 | 0 | 0 | 0 | 0 | 800-771 | RTS |  | POL | 21
Díl: | 783 | Nátěry |  |  | 0 |  |  | 0 |  | 0.04 |  | 0 |  |  |  | DIL
| 783 20 Odstranění nátěrů z kovových doplňk.konstrukcí | [13 empty] | 0
66 | 783201811R00 | ...oškrabáním | m2 | 1.6 | 0 | 0 | 21 | 0 | 1e-05 | 0 | 0 | 0 | 800-783 | RTS |  | POL | 21
|  | hrany kanálku : (0,05+0,05)*8,0*2 |  | 1.6
67 | 783201821R00 | ...opálením nebo oklepáním | m2 | 1.6 | 0 | 0 | 21 | 0 | 0.00031 | 0 | 0 | 0 | 800-783 | RTS |  | POL | 21
|  | hrany kanálku : (0,05+0,05)*8,0*2 |  | 1.6
| 783 22 Nátěry kov.stavebních doplňk.konstrukcí syntetické | [13 empty] | 0
68 | 783222100R00 | ...dvojnásobné | m2 | 8 | 0 | 0 | 21 | 0 | 0.00024 | 0 | 0 | 0 | 800-783 | RTS |  | POL | 21
|  | včetně pomocného lešení. | [18 empty] | včetně pomocného lešení.
|  | zakrytí kabelového kanálku : 8,0*0,40*2 |  | 6.4
|  | hrany kanálku : (0,05+0,05)*8,0*2 |  | 1.6
69 | 783226100R00 | ...základní | m2 | 8 | 0 | 0 | 21 | 0 | 8e-05 | 0 | 0 | 0 | 800-783 | RTS |  | POL | 21
|  | zakrytí kabelového kanálku : 8,0*0,40*2 |  | 6.4
|  | hrany kanálku : (0,05+0,05)*8,0*2 |  | 1.6
| 783 85 Nátěry omítek a betonů epoxidové, epoxidehtové a epoxiesterové | [13 empty] | 0
70 | 783851225RT3 | ...epoxidové, betonové podlahy, dvojnásobné | m2 | 159.12 | 0 | 0 | 21 | 0 | 0.00025 | 0.04 | 0 | 0 | 800-783 | RTS |  | POL | 21
Díl: | 784 | Malby |  |  | 0 |  |  | 0 |  | 0 |  | 0 |  |  |  | DIL
| 784 45 Malby z malířských směsí | [13 empty] | 0
71 | 784450020RA0 | ...disperzní, penetrace jednonásobná, malba dvojnásobná, bílá | m2 | 4737.8 | 0 | 0 | 21 | 0 | 0 | 0 | 0 | 0 | AP-PSV | RTS |  | POL | 21
1.PP :
|  | 00.1 : (4,20+5,40*2)*3,60 |  | 54
|  | 0.002 : (2,9+2,6)*2*1,5+9,59 |  | 26.09
|  | 0.003 : (1,20+2,20)*2*3,35+1,77 |  | 24.55
|  | 00.5 : (1,5+1,6)*2*3,35+16,92 |  | 37.69
|  | 00.6 : (2,6+2,5)*2*3,35+15,05 |  | 49.22
|  | 00.7 : (2,9*4+5,40*2)*3,35+15,05 |  | 90.09
|  | 00.8 : (2,9*4+5,40*2)*3,35+14,32 |  | 89.36
|  | 00.9 : (2,60*2+3,80*4)*3,35+5,55 |  | 73.89
|  | 0.10 : (11,80+13,50)*2*4,725+90,35 |  | 329.435
|  | 0.11 : (6,0+5,40)*2*4,725+31,41 |  | 139.14
|  | 0.12 : (6,0+5,40)*2*4,725+31,41 |  | 139.14
|  | 0.13 : (2,10+1,65)*2*3,35+2,10*1,65 |  | 28.59
|  | 0.14 : (3,50+1,65)*2*3,35+4,37 |  | 38.875
|  | 0.16 : (5,60+5,50)*2*3,35+30,66 |  | 105.03
|  | 0.17 : (1,5+2,9)*2*3,35+4,72 |  | 34.2
|  | 0.18 : (4,40+2,50)*2*3,35+12,04 |  | 58.27
|  | 0.19 : (17,90+4,20)*2*3,35+56,49 |  | 204.56
|  | 0.20 : (5,50+3,60)*2*3,35+21,18 |  | 82.15
|  | Mezisoučet |  | 1604.28
1.NP :
|  | 1.01 : (4,20+5,40*2)*2,80 |  | 42
|  | 1.02 : (5,60*2+2,40*3+5,40*2)*0,80 |  | 23.36
|  | 1.04, 1.05 : (1,40+5,40)*2*2,80 |  | 38.08
|  | 1.19, 1.22 : (10,10+8,30)*2*2,80 |  | 103.04
|  | 1.20 : (3,0+3,0)*2*2,80 |  | 33.6
|  | 1.21 : (2,80+3,0)*2*2,80 |  | 32.48
|  | Mezisoučet |  | 272.56
2.NP :
|  | 2.01 : (9,50+9,50)*2*2,80 |  | 106.4
|  | 2.02 : (5,70+6,10)*2*0,80 |  | 18.88
|  | 2.04 : (4,40+6,50)*2*2,80 |  | 61.04
|  | 2.05, 2,06, 2,07, 2,08, 2.09 : (2,90+6,50)*2*2,80*5 |  | 263.2
|  | 2.10 : (7,10+15,85)*2*2,80 |  | 128.52
|  | 2.11 : (5,90+6,50)*2*2,80 |  | 69.44
|  | 2.12 : (5,90+6,50)*2*2,80 |  | 69.44
|  | 2.13 : (2,90+1,90)*2*2,80 |  | 26.88
|  | 2.14 : (5,90+6,50)*2*2,80 |  | 69.44
|  | 2.15, 2.16, 2.17 : (2,90+6,50)*2*2,80*3 |  | 157.92
|  | 2.18 : (4,0+6,50)*2*2,80 |  | 58.8
|  | 2.19 : (21,50+2,90)*2*2,80 |  | 136.64
|  | Mezisoučet |  | 1166.6
3.NP :
|  | 3.01 : (11,70+9,60)*2*2,80 |  | 119.28
|  | 3.02 : (5,70+6,50)*2*0,80 |  | 19.52
|  | 3.20 : (2,90+6,50)*2*2,80 |  | 52.64
|  | 3.21 : (2,90+6,50)*2*2,80 |  | 52.64
|  | 3.22 : (4,0+6,50)*2*2,80 |  | 58.8
|  | Mezisoučet |  | 302.88
4.NP :
|  | 4.01 : (9,50+9,50)*2*3,0 |  | 114
|  | 4.02 : (5,70+6,50)*2*1,0 |  | 24.4
|  | 4.04 : (2,90+6,50)*2*3,0 |  | 56.4
|  | 4.05 : (4,90+6,50)*2*3,0 |  | 68.4
|  | 4.06, 4.07, 4.08 : (2,90+6,50)*2*3,0*3 |  | 169.2
|  | 4.09 : (10,10+6,50)*2*3,0 |  | 99.6
|  | 4.10 : (7,10+2,90)*2*3,0 |  | 60
|  | 4.11, 4.11a : (7,10+6,50+1,20+2,50)*2*3,0 |  | 103.8
|  | 4.12, 4.13 : (2,90+6,50)*2*3,0*2 |  | 112.8
|  | 4.14 : (5,90+6,50)*2*3,0 |  | 74.4
|  | 4,15, 4.16, 4.17, 4.18, 4.19 : (2,90+6,50)*2*3,0 |  | 56.4
|  | 4.20 : (3,90+6,50)*2*3,0 |  | 62.4
|  | Mezisoučet |  | 1001.8
5.NP :
|  | 5.01 : (11,70+9,60)*2*3,0 |  | 127.8
|  | 5.02 : (5,70+6,50)*2*1,0 |  | 24.4
|  | Mezisoučet |  | 152.2
6.NP :
|  | 6.01 : (11,70+9,60)*2*3,0 |  | 127.8
|  | 6.02 : (5,70+6,50)*2*1,0 |  | 24.4
|  | Mezisoučet |  | 152.2
7.NP :
|  | Schodiště : (4,70+5,70)*2*3,60+4,70+5,70 |  | 85.28
Díl: | D96 | Přesuny suti a vybouraných hmot |  |  | 0 |  |  | 0 |  | 0 |  | 0 |  |  |  | DIL
| 979 08-4 Poplatek za skládku | [13 empty] | 0
72 | 979990201R00 | ...azbestocementové výrobky | t | 11.07 | 0 | 0 | 21 | 0 | 0 | 0 | 0 | 0 | 801-3 | RTS |  | POL | 21
|  | 221,4*0,05 |  | 11.07
| 979 08 Vodorovná doprava suti a vybouraných hmot | [13 empty] | 0
| bez naložení, s vyložením a hrubým urovnáním | [14 empty] | SPX
73 | 979086112R00 | Nakládání nebo překládání suti a vybouraných hmot | t | 110.4623 | 0 | 0 | 21 | 0 | 0 | 0 | 0 | 0 | 832-1 | RTS |  | POL | 21
|  | Včetně: | [18 empty] | Včetně:
|  | - při vodorovné dopravě po suchu : přepravy za ztížených provozních podmínek, | [18 empty] | - při vodorovné dopravě po suchu : přepravy za ztížených provozních podmínek,
|  | - při vodorovné dopravě po vodě : vyložení na hromady na suchu nebo na přeložení na dopravní prostředek na suchu do 15 m vodorovně a současně do 4 m svisle, | [18 empty] | - při vodorovné dopravě po vodě : vyložení na hromady na suchu nebo na přeložení na dopravní prostředek na suchu do 15 m vodorovně a současně do 4 m svisle,
|  | - při nakládání nebo překládání : dopravy do 15 m vodorovně a současně do 4 m svisle. | [18 empty] | - při nakládání nebo překládání : dopravy do 15 m vodorovně a současně do 4 m svisle.
| 979 01 Svislá doprava suti a vybouraných hmot | [13 empty] | 0
74 | 979011111R00 | ...za prvé podlaží nad nebo pod základním podlažím | t | 110.4623 | 0 | 0 | 21 | 0 | 0 | 0 | 0 | 0 | 801-3 | RTS |  | POL | 21
75 | 979011121R00 | ...příplatek za každé další podlaží | t | 220.9246 | 0 | 0 | 21 | 0 | 0 | 0 | 0 | 0 | 801-3 | RTS |  | POL | 21
| 979 08-1 Odvoz suti a vybouraných hmot na skládku | [13 empty] | 0
76 | 979081111R00 | ...do 1 km | t | 110.4623 | 0 | 0 | 21 | 0 | 0 | 0 | 0 | 0 | 801-3 | RTS |  | POL | 21
|  | Včetně naložení na dopravní prostředek a složení na skládku, bez poplatku za skládku. | [18 empty] | Včetně naložení na dopravní prostředek a složení na skládku, bez poplatku za skládku.
77 | 979081121R00 | ...příplatek za každý další 1 km | t | 2098.7841 | 0 | 0 | 21 | 0 | 0 | 0 | 0 | 0 | 801-3 | RTS |  | POL | 21
| 979 08-2 Vnitrostaveništní doprava suti a vybouraných hmot | [13 empty] | 0
78 | 979082111R00 | ...do 10 m | t | 110.4623 | 0 | 0 | 21 | 0 | 0 | 0 | 0 | 0 | 801-3 | RTS |  | POL | 21
79 | 979082121R00 | ...příplatek k ceně za každých dalších 5 m | t | 1104.6232 | 0 | 0 | 21 | 0 | 0 | 0 | 0 | 0 | 801-3 | RTS |  | POL | 21
| 979 08-4 Poplatek za skládku | [13 empty] | 0
80 | 979990001R00 | ...stavební suti | t | 110.4623 | 0 | 0 | 21 | 0 | 0 | 0 | 0 | 0 | 801-3 | RTS |  | POL | 21
Díl: | VN | Vedlejší náklady |  |  | 0 |  |  | 0 |  | 0 |  | 0 |  |  |  | DIL
81 | 005121010R | Vybudování zařízení staveniště | Soubor | 1 | 0 | 0 | 21 | 0 | 0 | 0 | 0 | 0 |  | RTS |  | POL_NEZ | 21
|  | Náklady spojené se zřízením přípojek energií k objektům zařízení staveniště, vybudování případných měřících odběrných míst a zřízení, případná příprava území pro objekty zařízení staveniště a vlastní vybudování objektů zařízení staveniště. | [18 empty] | Náklady spojené se zřízením přípojek energií k objektům zařízení staveniště, vybudování případných měřících odběrných míst a zřízení, případná příprava území pro objekty zařízení staveniště a vlastní vybudování objektů zařízení staveniště.
82 | 005121020R | Provoz zařízení staveniště | Soubor | 1 | 0 | 0 | 21 | 0 | 0 | 0 | 0 | 0 |  | RTS |  | POL_NEZ | 21
|  | Náklady na vybavení objektů zařízení staveniště, ostraha staveniště, náklady na energie spotřebované dodavatelem v rámci provozu zařízení staveniště, náklady na potřebný úklid v prostorách zařízení staveniště, náklady na nutnou údržbu a opravy na objektech zařízení staveniště a na přípojkách energií. | [18 empty] | Náklady na vybavení objektů zařízení staveniště, ostraha staveniště, náklady na energie spotřebované dodavatelem v rámci provozu zařízení staveniště, náklady na potřebný úklid v prostorách zařízení staveniště, náklady na nutnou údržbu a opravy na objektech zařízení staveniště a na přípojkách energií.
83 | 005121030R | Odstranění zařízení staveniště | Soubor | 1 | 0 | 0 | 21 | 0 | 0 | 0 | 0 | 0 |  | RTS |  | POL_NEZ | 21
|  | Odstranění objektů zařízení staveniště včetně přípojek energií a jejich odvoz. Položka zahrnuje i náklady na úpravu povrchů po odstranění zařízení staveniště a úklid ploch, na kterých bylo zařízení staveniště provozováno. | [18 empty] | Odstranění objektů zařízení staveniště včetně přípojek energií a jejich odvoz. Položka zahrnuje i náklady na úpravu povrchů po odstranění zařízení staveniště a úklid ploch, na kterých bylo zařízení staveniště provozováno.
84 | 005122010R | Provoz objednatele | Soubor | 1 | 0 | 0 | 21 | 0 | 0 | 0 | 0 | 0 |  | RTS |  | POL_NEZ | 21
|  | Náklady na ztížené provádění stavebních prací v důsledku nepřerušeného provozu na staveništi nebo v případech nepřerušeného provozu v objektech v nichž se stavební práce provádí. | [18 empty] | Náklady na ztížené provádění stavebních prací v důsledku nepřerušeného provozu na staveništi nebo v případech nepřerušeného provozu v objektech v nichž se stavební práce provádí.
85 | 005124010R | Koordinační činnost | Soubor | 1 | 0 | 0 | 21 | 0 | 0 | 0 | 0 | 0 |  | RTS |  | POL_NEZ | 21
|  | Koordinace stavebních a technologických dodávek stavby. | [18 empty] | Koordinace stavebních a technologických dodávek stavby.
Díl: | ON | Ostatní náklady |  |  | 0 |  |  | 0 |  | 0 |  | 0 |  |  |  | DIL
86 | 005211010R | Předání a převzetí staveniště | Soubor | 1 | 0 | 0 | 21 | 0 | 0 | 0 | 0 | 0 |  | RTS |  | POL_NEZ | 21
|  | Náklady spojené s účastí zhotovitele na předání a převzetí staveniště. | [18 empty] | Náklady spojené s účastí zhotovitele na předání a převzetí staveniště.
87 | 005211080R | Bezpečnostní a hygienická opatření na staveništi | Soubor | 1 | 0 | 0 | 21 | 0 | 0 | 0 | 0 | 0 |  | RTS |  | POL_NEZ | 21
|  | Náklady na ochranu staveniště před vstupem nepovolaných osob, včetně příslušného značení, náklady na osvětlení staveniště, náklady na vypracování potřebné dokumentace pro provoz staveniště z hlediska požární ochrany (požární řád a poplachová směrnice) a z hlediska provozu staveniště (provozně dopravní řád). | [18 empty] | Náklady na ochranu staveniště před vstupem nepovolaných osob, včetně příslušného značení, náklady na osvětlení staveniště, náklady na vypracování potřebné dokumentace pro provoz staveniště z hlediska požární ochrany (požární řád a poplachová směrnice) a z hlediska provozu staveniště (provozně dopravní řád).
88 | 00523 R | Zkoušky a revize | Soubor | 1 | 0 | 0 | 21 | 0 | 0 | 0 | 0 | 0 |  | RTS |  | POL_NEZ | 21
|  | Náklady zhotovitele, související s prováděním zkoušek a revizí předepsaných technickými normami nebo objednatelem a které jsou pro provedení díla nezbytné. | [18 empty] | Náklady zhotovitele, související s prováděním zkoušek a revizí předepsaných technickými normami nebo objednatelem a které jsou pro provedení díla nezbytné.
89 | 00524 R | Předání a převzetí díla | Soubor | 1 | 0 | 0 | 21 | 0 | 0 | 0 | 0 | 0 |  | RTS |  | POL_NEZ | 21
|  | Náklady zhotovitele, které vzniknou v souvislosti s povinnostmi zhotovitele při předání a převzetí díla. | [18 empty] | Náklady zhotovitele, které vzniknou v souvislosti s povinnostmi zhotovitele při předání a převzetí díla.
90 | 005241010R | Dokumentace skutečného provedení | Soubor | 1 | 0 | 0 | 21 | 0 | 0 | 0 | 0 | 0 |  | RTS |  | POL_NEZ | 21
|  | Náklady na vyhotovení dokumentace skutečného provedení stavby a její předání objednateli v požadované formě a požadovaném počtu. | [18 empty] | Náklady na vyhotovení dokumentace skutečného provedení stavby a její předání objednateli v požadované formě a požadovaném počtu.
91 | 005261010R | Pojištění dodavatele a pojištění díla | Soubor | 1 | 0 | 0 | 21 | 0 | 0 | 0 | 0 | 0 |  | RTS |  | POL_NEZ | 21
|  | Náklady spojené s povinným pojištěním dodavatele nebo stavebního díla či jeho části, v rozsahu obchodních podmínek. | [18 empty] | Náklady spojené s povinným pojištěním dodavatele nebo stavebního díla či jeho části, v rozsahu obchodních podmínek.
| Celkem za objekt |  |  |  |  | 0 | [11 empty] | 15 | 21
[18 empty] | 0 | 0