## Parametry
Název | Hodnota
Nadpis rekapitulace | Seznam prací a dodávek elektrotechnických zařízení
Akce | Agrodům Vyškov, Palánek 1 k.ú. Vyškov 788571, parcela č. 2064/96
Projekt | Rekonstrukce páteřních silnoproudých rozvodů a ostatních silnoproudých rozvodů mimo prostory Finančního úřadu
Investor | ČR - Ministerstvo zemědělství, Těšnov 65/17, Nové Město, 11705 Praha 1
Z. č. | 768_2015
A. č. | 2015_11
Smlouva
Vypracoval | ING. A. VYŇUCHAL
Kontroloval | ING. A. VYŇUCHAL
Datum | 30.11.2015
Zpracovatel | Parita plus s.r.o. Žeranovice 226
CÚ | CÚ 2015 (Individuální cenová kalkulace)
Poznámka | Uvedené ceny jsou v Kč a nezahrnují DPH, pokud to není uvedeno.
JKSO 801 1953
Doprava dodávek (3,6) % | 3,60
Přesun dodávek (1) % | 1,00
PPV (1 nebo 6) % | 6,00
PPV zemních prací, nátěrů (1) % | 0,00
Dodavat. dokumentace (1 - 1,5) % | 0,00
Rizika a pojištění (1 - 1,5) % | 0,00
Opravy v záruce (5 - 7) % | 0,00
GZS (3,25 nebo 8,4) % | 0,00
Provozní vlivy % | 0,00
Kompletační činnost - a | 0,00
Kompletační činnost - b | 0,952842
Kompletační činnost - k1 | 0,00
Kompletační činnost - k2 | 0,00
Roční nárůst cen 1 % | 0,00
Roční nárůst cen 2 % | 0,00
Procento PM % | 5

## Rekapitulace
Název | Hodnota A | Hodnota B | 0
Základní náklady |  |  | 0
Dodávka | 0
Doprava 3,60%, Přesun 1,00% | 0 | 0
Montáž - materiál |  | 0
Montáž - práce |  | 0
Mezisoučet 1 | 0 | 0
PPV 6,00% z montáže: materiál + práce |  | 0
Nátěry |  | 0
Zemní práce |  | 0
PPV 0,00% z nátěrů a zemních prací |  | 0
Mezisoučet 2 | 0 | 0
Dodav. dokumentace 0,00% z mezisoučtu 2 |  | 0
Rizika a pojištění 0,00% z mezisoučtu 2 |  | 0
Opravy v záruce 0,00% z mezisoučtu 1 |  | 0
Základní náklady celkem |  | 0
Vedlejší náklady
GZS 0,00% z pravé strany mezisoučtu 2 |  | 0
Provozní vlivy 0,00% z pravé strany mezisoučtu 2 |  | 0
Vedlejší náklady celkem |  | 0
Kompletační činnost |  | 0
Náklady celkem |  | 0
Roční nárůst cen 0,00% |  | 0
Roční nárůst cen 0,00% |  | 0
Součty odstavců | Materiál | Montáž
Specifikace dodávky Rozvaděč RH | 0 | 0
Specifikace dodávky Rozvaděč RS0 RS1 RS2 RS3 RS4 RS5 | 0 | 0
Specifikace dodávky Jističe do RS0 až RS5 | 0 | 0
Specifikace dodávky Rozvaděč R11 R31 | 0 | 0
Specifikace dodávky Rozvaděč elektroměrový RE | 0 | 0
Specifikace dodávky Rozvaděč kompenzace RK | 0 | 0
Specifikace dodávky Změna přístrojů v R01 R21 R41 R51 | 0 | 0
Kompenzační rozvaděč RC | 0 | 0
Dodávky | 0 | 0
Elektromontáže | 0 | 0
1. Montáž rozvaděčů | 0 | 0
2. Trubková vedení, krabice | 0 | 0
3. Úložné konstrukce | 0 | 0
4. Kabeláže | 0 | 0
5. Koncové prvky | 0 | 0
6. Svítidla | 0 | 0
8. HZS | 0 | 0
9. Revize a zkoušky | 0 | 0

## Rozpočet
Název | Mj | Počet | Materiál | Materiál celkem | DM | Montáž | Montáž celkem | Cena | Cena celkem | 0
Položky dle výkresové dokumentace - rozvaděče EL112 |  |  |  |  | 210 (C21M) |  |  | 0 | 0 | 0
Specifikace dodávky Rozvaděč RH | [9 empty] | 0
RH-1 a RH-2 VYBAVENÍ POLE Č.1 a 2 | [7 empty] | 0 | 0 | 0
ROZVADĚČ NA PODLAHU, (v x š x h), pole č.1 | [9 empty] | 0
2200 x 600 x 400 x mm | ks | 1 |  | 0 |  |  | 0 | 0 | 0
ROZVADĚČ NA PODLAHU, (v x š x h), pole č.2
2200 x 800 x 400 x mm | ks | 1 |  | 0 |  |  | 0 | 0 | 0
PŘIPOJNICE Cu
Přípojnice Cu, 32x5mm | m | 12 |  | 0 |  |  | 0 | 0 | 0
Držák přípojnic, vč. montáže | ks | 4 |  | 0 |  |  | 0 | 0 | 0
PŘIPOJNICE Cu
ŘADOVÉ SVORNICE
2,5mm2 Řadová svornice | ks | 6 |  | 0 |  |  | 0 | 0 | 0
35mm2 Řadová svornice | ks | 36 |  | 0 |  |  | 0 | 0 | 0
70mm2 Řadová svornice | ks | 3 |  | 0 |  |  | 0 | 0 | 0
PŘÍSTROJE 1.pole
OVLADAČE, SIGNÁLKY
Tlačítko hřibové kompletní, bez aretace, štítek červená, hřib červená, pomocný kont. 1z1v, upev. adaptér | ks | 1 |  | 0 |  |  | 0 | 0 | 0
Signálka kompletní, zapuštěná, bílá, LED, 85-264VAC, 5-15mA, upev. adaptér | ks | 1 |  | 0 |  |  | 0 | 0 | 0
Signálka kompletní, zapuštěná, zelená, LED, 85-264VAC, 5-15mA, upev. adaptér | ks | 1 |  | 0 |  |  | 0 | 0 | 0
JISTIČ
Jistič B50/3, char B, 3-pólový, Icn=25kA, In=50A | ks | 1 |  | 0 |  |  | 0 | 0 | 0
POJISTKOVÝ ODPÍNAČ
10-1-S Odpínač válcových pojistek, Ie 32 A, Ue AC 690 V/DC 440 V, vel.. vložky 10x38, 1pól., se signalizací | ks | 1 |  | 0 |  |  | 0 | 0 | 0
10-3-S Odpínač válcových pojistek, Ie 32 A, Ue AC 690 V/DC 440 V, vel.. vložky 10x38, 3pól., se signalizací | ks | 1 |  | 0 |  |  | 0 | 0 | 0
22-3-S Odpínač válcových pojistek, Ie 125 A, Ue AC 690 V/DC 440 V, vel.. vložky 22x58, 3pól., se signalizací | ks | 1 |  | 0 |  |  | 0 | 0 | 0
POJISTKY | [7 empty] | 0 | 0
PVA10 4A gG Pojistková vložka | Ks | 3 |  | 0 |  |  | 0 | 0 | 0
PVA10 10A gG Pojistková vložka | Ks | 1 |  | 0 |  |  | 0 | 0 | 0
PV22 80A gG Pojistková vložka | Ks | 3 |  | 0 |  |  | 0 | 0 | 0
VYPÍNAČ 630A | [7 empty] | 0 | 0
BH630NE305 Spínací blok | Ks | 1 |  | 0 |  |  | 0 | 0 | 0
SE-BH-0630-V001 Blok odpínače | Ks | 1 |  | 0 |  |  | 0 | 0 | 0
SV-BHD-X230 Napěťová spoušť | Ks | 1 |  | 0 |  |  | 0 | 0 | 0
PS-BHD-1100 Spínač | Ks | 1 |  | 0 |  |  | 0 | 0 | 0
PŘEPĚŤOVÁ OCHRANA - TYP 1
DEHNventil 1pólový s pojistkou, 230V, 25 kA (10/350), typ 1+2, Iimp 25kA, Uc 255 V,, výměnný modul | ks | 3 |  | 0 |  |  | 0 | 0 | 0
Uzemňovací propojka EB DG, 3pólová, 1fázová | ks | 1 |  | 0 |  |  | 0 | 0 | 0
MĚŘÍCÍ TRANSFORMÁTOR PROUDU nn
(MT BRNO) NÁSUVNÝ
CLA2.2 200/5A,30VA,3% | ks | 1 |  | 0 |  |  | 0 | 0 | 0
CLA2.2 200/5A,15VA,0.5% | ks | 3 |  | 0 |  |  | 0 | 0 | 0
ELEKTROMĚR | [7 empty] | 0 | 0
EME3P80MID Elektroměr cejchovaný MID, přímý, 3-fázový, In=80A | ks | 1 |  | 0 |  |  | 0 | 0 | 0
EMECMBUS Komunikační modul M-BUS pro elektroměr EME | ks | 1 |  | 0 |  |  | 0 | 0 | 0
ANALYZÁTOR
PM9C Digitální multimetr | ks | 1 |  | 0 |  |  | 0 | 0 | 0
ZKUŠEBNÍ SVORKOVNICE
ZS1B | ks | 3 |  | 0 |  |  | 0 | 0 | 0
PŘÍSTROJE 2.pole
POJISTKOVÝ ODPÍNAČ
22-3-S Odpínač válcových pojistek, Ie 125 A, Ue AC 690 V/DC 440 V, vel.. vložky 22x58, 3pól., se signalizací | ks | 12 |  | 0 |  |  | 0 | 0 | 0
POJISTKY | [7 empty] | 0 | 0
PV22 40A gG Pojistková vložka | Ks | 3 |  | 0 |  |  | 0 | 0 | 0
PV22 50A gG Pojistková vložka | Ks | 15 |  | 0 |  |  | 0 | 0 | 0
PV22 63A gG Pojistková vložka | Ks | 9 |  | 0 |  |  | 0 | 0 | 0
PV22 80A gG Pojistková vložka | Ks | 9 |  | 0 |  |  | 0 | 0 | 0
RH-3 VYBAVENÍ POLE Č.3 | [7 empty] | 0 | 0
ROZVADĚČ NA PODLAHU, (v x š x h), pole č.3
2200 x 800 x 400 x mm | ks | 1 |  | 0 |  |  | 0 | 0 | 0
ŘADOVÉ SVORNICE
2,5mm2 Řadová svornice | ks | 60 |  | 0 |  |  | 0 | 0 | 0
4mm2 Řadová svornice | ks | 12 |  | 0 |  |  | 0 | 0 | 0
PŘÍSTROJE
Jistič B4/1, char B, 1-pólový, Icn=10kA, In=4A | ks | 2 |  | 0 |  |  | 0 | 0 | 0
Jistič B10/1, char B, 1-pólový, Icn=10kA, In=10A | ks | 18 |  | 0 |  |  | 0 | 0 | 0
Jistič B16/1, char B, 1-pólový, Icn=10kA, In=16A | ks | 21 |  | 0 |  |  | 0 | 0 | 0
Jistič B16/3, char B, 3-pólový, Icn=10kA, In=16A | ks | 5 |  | 0 |  |  | 0 | 0 | 0
Jistič B25/3, char B, 3-pólový, Icn=10kA, In=25A | ks | 4 |  | 0 |  |  | 0 | 0 | 0
Jistič C10/1, char C, 1-pólový, Icn=10kA, In=10A | ks | 3 |  | 0 |  |  | 0 | 0 | 0
Chránič 40/4/003-A Ir=250A, typ A, 4-pól, Idn=0.03A, In=40A | ks | 2 |  | 0 |  |  | 0 | 0 | 0
Chránič 63/4/003-A Ir=250A, typ A, 4-pól, Idn=0.03A, In=63A | ks | 1 |  | 0 |  |  | 0 | 0 | 0
Impulsní relé, tlačítko, 230 V~, 1zap. kont. | ks | 1 |  | 0 |  |  | 0 | 0 | 0
Spínací hodiny digitální, 1kanál, týdenní, 1přep.kont., astronomické | ks | 1 |  | 0 |  |  | 0 | 0 | 0
Instalační stykač, 230V~, 25A, 2zap. kont. | ks | 3 |  | 0 |  |  | 0 | 0 | 0
125/3 Hlavní vypínač, 3-pól, In=125A | ks | 1 |  | 0 |  |  | 0 | 0 | 0
Přepínač 1přep kontakt, 16A, 3 polohy 1-0-2 | ks | 1 |  | 0 |  |  | 0 | 0 | 0
ELEKTROMĚR | [7 empty] | 0 | 0
Měřič spotřeby, 1-fáz,přímý, 32A, cejchovaný (EME1P32MID) | ks | 1 |  | 0 |  |  | 0 | 0 | 0
OSTATNÍ PŘÍSLUŠENSTVÍ
Materiál k vybavení skříní (lišty, vodiče, žlaby, štítky, upevňovací materiál), vč. kompletace rozvaděče - dle specifikace výrobce rozvaděče | ks | 1 |  | 0 |  |  | 0 | 0 | 0
Specifikace dodávky Rozvaděč RH - celkem |  |  |  | 0 |  |  | 0 |  | 0
[8 empty] | 0 | 0
Specifikace dodávky Rozvaděč RS0 RS1 RS2 RS3 RS4 RS5
ROZVODNICE, Rozměry niky š.631mm v. 1826mm h.181mm | [7 empty] | 0 | 0
54-2411-EI30S Rozvodnice ocel-plech, požární odolnost EI30S | Ks | 1 |  | 0 |  |  | 0 | 0 | 0
"U" lišta pro 24 modulů | Ks | 11 |  | 0 |  |  | 0 | 0 | 0
Kryt, bez výřezu, 100 x 510, pro počet modulů 24 | Ks | 1 |  | 0 |  |  | 0 | 0 | 0
Kryt, bez výřezu, 150 x 510, pro počet modulů 24 | Ks | 2 |  | 0 |  |  | 0 | 0 | 0
Kryt, bez výřezu, 300 x 510, pro počet modulů 24 | Ks | 1 |  | 0 |  |  | 0 | 0 | 0
Kryt s výřezem, 150x510, pro počet modulů 24 | Ks | 7 |  | 0 |  |  | 0 | 0 | 0
Přístrojová lišta, pro počet modulů 24 | Ks | 2 |  | 0 |  |  | 0 | 0 | 0
Posuvný držák, pro lištu 50mm..., hloubka 50, sada 2 ks | Ks | 2 |  | 0 |  |  | 0 | 0 | 0
Záslepka, šířka 55 modulů, barva šedá | Ks | 2 |  | 0 |  |  | 0 | 0 | 0
ŘADOVÉ SVORNICE
2,5mm2 Řadová svornice | ks | 67 |  | 0 |  |  | 0 | 0 | 0
16mm2 Řadová svornice | ks | 3 |  | 0 |  |  | 0 | 0 | 0
PŘÍSTROJE
Jistič B4/1, char B, 1-pólový, Icn=10kA, In=4A | ks | 1 |  | 0 |  |  | 0 | 0 | 0
Jistič B10/1, char B, 1-pólový, Icn=10kA, In=10A | ks | 12 |  | 0 |  |  | 0 | 0 | 0
Jistič B16/1, char B, 1-pólový, Icn=10kA, In=16A | ks | 24 |  | 0 |  |  | 0 | 0 | 0
Jistič B16/3, char B, 3-pólový, Icn=10kA, In=16A | ks | 1 |  | 0 |  |  | 0 | 0 | 0
Jistič C10/1, char C, 1-pólový, Icn=10kA, In=10A | ks | 5 |  | 0 |  |  | 0 | 0 | 0
Chránič 40/4/003-A Ir=250A, typ A, 4-pól, Idn=0.03A, In=40A | ks | 3 |  | 0 |  |  | 0 | 0 | 0
Impulsní relé, centrál.ovládání, 230V~, 1zap.kont. | ks | 4 |  | 0 |  |  | 0 | 0 | 0
Instalační stykač, 230V~, 25A, 2zap. kont. | ks | 1 |  | 0 |  |  | 0 | 0 | 0
Zásuvka 230V na lištu s clonkami a kolíkem | ks | 1 |  | 0 |  |  | 0 | 0 | 0
Svodič přepětí třídy T1+T2 (B+C), 3pól+N/PE, TN-S, TT | ks | 1 |  | 0 |  |  | 0 | 0 | 0
63/3 Hlavní vypínač, 3-pól, In=63A | ks | 1 |  | 0 |  |  | 0 | 0 | 0
125/3 Hlavní vypínač, 3-pól, In=125A | ks | 1 |  | 0 |  |  | 0 | 0 | 0
ZAMYKACÍ PÁČKA PRO JISTIČE | [7 empty] | 0 | 0
Sada pro zamykání páčky (bez zámku) pro jističe a hlavní vpínače | ks | 3 |  | 0 |  |  | 0 | 0 | 0
POJISTKOVÝ ODPÍNAČ
10-3-S Odpínač válcových pojistek, Ie 32 A, Ue AC 690 V/DC 440 V, vel.. vložky 10x38, 3pól., se signalizací | ks | 2 |  | 0 |  |  | 0 | 0 | 0
14-3-S Odpínač válcových pojistek, Ie 63 A, Ue AC 690 V/DC 440 V, vel.. vložky 14x51, 3pól., se signalizací | ks | 1 |  | 0 |  |  | 0 | 0 | 0
POJISTKY | [7 empty] | 0 | 0
PV10 25A gG Pojistková vložka | Ks | 6 |  | 0 |  |  | 0 | 0 | 0
PV14 32A gG Pojistková vložka | Ks | 3 |  | 0 |  |  | 0 | 0 | 0
ELEKTROMĚR | [7 empty] | 0 | 0
Elektroměr cejchovaný MID, přímý, 3-fázový, In=80A (EME3P80MID) | ks | 4 |  | 0 |  |  | 0 | 0 | 0
Komunikační modul M-BUS pro elektroměr EME (EMECMBUS) | ks | 4 |  | 0 |  |  | 0 | 0 | 0
OSTATNÍ PŘÍSLUŠENSTVÍ
Materiál k vybavení skříní (svorkovnice PE, N), vč. kompletace rozvaděče - dle specifikace výrobce rozvaděče | ks | 1 |  | 0 |  |  | 0 | 0 | 0
Specifikace dodávky Rozvaděč RS0 RS1 RS2 RS3 RS4 RS5 - celkem |  |  |  | 0 |  |  | 0 |  | 0
[8 empty] | 0 | 0
Specifikace dodávky Jističe do RS0 až RS5
Doplnění specifikace rozvaděče RS0, RS2, RS5
Jistič B40/3, char B, 3-pólový, Icn=10kA, In=40A | ks | 3 |  | 0 |  |  | 0 | 0 | 0
Doplnění specifikace rozvaděče RS1, RS3 | [7 empty] | 0 | 0
Jistič B50/3, char B, 3-pólový, Icn=10kA, In=50A | ks | 2 |  | 0 |  |  | 0 | 0 | 0
Doplnění specifikace rozvaděče RS4 | [7 empty] | 0 | 0
Jistič B63/3, char B, 3-pólový, Icn=10kA, In=63A | ks | 1 |  | 0 |  |  | 0 | 0 | 0
Specifikace dodávky Jističe do RS0 až RS5 - celkem |  |  |  | 0 |  |  | 0 |  | 0
[8 empty] | 0 | 0
Specifikace dodávky Rozvaděč R11 R31
ROZVODNICE, Rozměry niky š.550mm v. 1050mm h.135mm | [7 empty] | 0 | 0
6N144-B zapuštěné provedení, 6 x 24 modulů, IP30, bílá, max. 125A, vč. svorkovnic PE, N | Ks | 1 |  | 0 |  |  | 0 | 0 | 0
Montážní úchyty do zdi, 4 ks | Ks | 1 |  | 0 |  |  | 0 | 0 | 0
Záslepka 1000 mm, šířka 55 modulů, barva šedá | Ks | 2 |  | 0 |  |  | 0 | 0 | 0
Lemovka pro vstup kabelů 24TE | Ks | 1 |  | 0 |  |  | 0 | 0 | 0
ŘADOVÉ SVORNICE
2,5mm2 Řadová svornice | ks | 55 |  | 0 |  |  | 0 | 0 | 0
4mm2 Řadová svornice | ks | 1 |  | 0 |  |  | 0 | 0 | 0
10mm2 Řadová svornice | ks | 3 |  | 0 |  |  | 0 | 0 | 0
16mm2 Řadová svornice | ks | 3 |  | 0 |  |  | 0 | 0 | 0
PŘÍSTROJE
Jistič B4/1, char B, 1-pólový, Icn=10kA, In=4A | ks | 1 |  | 0 |  |  | 0 | 0 | 0
Jistič B10/1, char B, 1-pólový, Icn=10kA, In=10A | ks | 12 |  | 0 |  |  | 0 | 0 | 0
Jistič B16/1, char B, 1-pólový, Icn=10kA, In=16A | ks | 34 |  | 0 |  |  | 0 | 0 | 0
Jistič-B25/3, char B, 3-pólový, Icn=10kA, In=25A | ks | 1 |  | 0 |  |  | 0 | 0 | 0
Jistič C10/1, char C, 1-pólový, Icn=10kA, In=10A | ks | 2 |  | 0 |  |  | 0 | 0 | 0
Jistič C25/1, char C, 1-pólový, Icn=10kA, In=25A | ks | 1 |  | 0 |  |  | 0 | 0 | 0
Chránič 40/4/003-A Ir=250A, typ A, 4-pól, Idn=0.03A, In=40A | ks | 1 |  | 0 |  |  | 0 | 0 | 0
Chránič 40/4/003-G Ir=3kA, typ G, 4-pól, Idn=0.03A, In=40A | ks | 3 |  | 0 |  |  | 0 | 0 | 0
C-280/4 Svodič přepětí třídy C, modulový, 4pól, s lištou | ks | 1 |  | 0 |  |  | 0 | 0 | 0
Impulsní relé, tlačítko, 230 V~, 1zap. kont. | ks | 3 |  | 0 |  |  | 0 | 0 | 0
63/3 Hlavní vypínač, 3-pól, In=63A | ks | 1 |  | 0 |  |  | 0 | 0 | 0
ZAMYKACÍ PÁČKA PRO JISTIČE | [7 empty] | 0 | 0
Sada pro zamykání páčky (bez zámku) pro jističe a vypínače | ks | 2 |  | 0 |  |  | 0 | 0 | 0
OSTATNÍ PŘÍSLUŠENSTVÍ
Materiál k vybavení skříní, vč. kompletace rozvaděče - dle specifikace výrobce rozvaděče | ks | 1 |  | 0 |  |  | 0 | 0 | 0
Specifikace dodávky Rozvaděč R11 R31 - celkem |  |  |  | 0 |  |  | 0 |  | 0
[8 empty] | 0 | 0
Specifikace dodávky Rozvaděč elektroměrový RE
Cenu atyp. skříně vč. vybavení stanoví vybraný zhotovitel dle CN výrobce. Tato specifikace je pouze orientační. | [7 empty] | 0 | 0
SKŘÍŇ ELEKTROMĚROVÁ, PLASTOVÁ na PILÍŘ
NR211/NKD7D skříň RAL7035 (S7/5), bez BH630NE305, DTV3 400A, MTP 200/5A, pro EON, rozměry š.1060 v. 800 h. 240mm | ks | 1 |  | 0 |  |  | 0 | 0 | 0
JISTIČ 400A | [7 empty] | 0 | 0
BH630NE305 Spínací blok, 3pól, Iu 630 A, Icu 36 kA | Ks | 1 |  | 0 |  |  | 0 | 0 | 0
SE-BH-0400-DTV3 Nadproudová spoušť, charakteristika distribuční D, In 400 A, nastavení IR 160 - 400 A | Ks | 1 |  | 0 |  |  | 0 | 0 | 0
MĚŘÍCÍ TRANSFORMÁTOR PROUDU nn
CLA2.2 200/5A,15VA,0.5% | ks | 3 |  | 0 |  |  | 0 | 0 | 0
ZKUŠEBNÍ SVORKOVNICE
ZS1B | ks | 3 |  | 0 |  |  | 0 | 0 | 0
OSTATNÍ PŘÍSLUŠENSTVÍ
Materiál k vybavení skříní, kompletace rozvaděče - orientační | ks | 1 |  | 0 |  |  | 0 | 0 | 0
Specifikace dodávky Rozvaděč elektroměrový RE - celkem |  |  |  | 0 |  |  | 0 |  | 0
[8 empty] | 0 | 0
Specifikace dodávky Rozvaděč kompenzace RK
KOMPENZAČNÍ ROZVÁDĚČ QM, IP43, BARVA ŠEDÁ, RAL 7032, MATERIÁL ODOLNÝ POLYKARBONÁT
Nástěnný typ QM-37/6 kompenzační výkon 37 kVar, 6 stupňů (návrh bude upřesněn a potvrzem po zkušebním provozu) | ks | 1 |  | 0 |  |  | 0 | 0 | 0
Specifikace dodávky Rozvaděč kompenzace RK - celkem |  |  |  | 0 |  |  | 0 |  | 0
[8 empty] | 0 | 0
Specifikace dodávky Změna přístrojů v R01 R21 R41 R51
Položky dle výkresové dokumentace - rozvaděče D1.4.3-08 až 13 z 5/2015 Finanční úřad | [7 empty] | 0 | 0
C-280/4 Svodič přepětí třídy C, modulový, 4pól, s lištou | ks | 4 |  | 0 |  |  | 0 | 0 | 0
Specifikace dodávky Změna přístrojů v R01 R21 R41 R51 - celkem |  |  |  | 0 |  |  | 0 |  | 0
[8 empty] | 0 | 0
Kompenzační rozvaděč RC
Mi-TYPOVÉ VÝROBKY
MI - KOMPENZAČNÍ ROZVÁDĚČE QM, IP43
BARVA ŠEDÁ, RAL 7032, MATERIÁL ODOLNÝ POLYKARBONÁT
QM-40/5 kompenzační výkon 40 kVar, 5 stupňů | ks | 1 |  | 0 |  |  | 0 | 0 | 0
Kompenzační rozvaděč RC - celkem |  |  |  | 0 |  |  | 0 |  | 0
[8 empty] | 0 | 0
Dodávky
Specifikace dodávky Rozvaděč RH | ks | 1 |  | 0 |  |  | 0 | 0 | 0
Specifikace dodávky Rozvaděč RS0 RS1 RS2 RS3 RS4 RS5 | ks | 6 |  | 0 |  |  | 0 | 0 | 0
Specifikace dodávky Jističe do RS0 až RS5 | ks | 1 |  | 0 |  |  | 0 | 0 | 0
Specifikace dodávky Rozvaděč R11 R31 | ks | 2 |  | 0 |  |  | 0 | 0 | 0
Specifikace dodávky Rozvaděč elektroměrový RE | ks | 1 |  | 0 |  |  | 0 | 0 | 0
Specifikace dodávky Rozvaděč kompenzace RK | ks | 1 |  | 0 |  |  | 0 | 0 | 0
Specifikace dodávky Změna přístrojů v R01 R21 R41 R51 | ks | 1 |  | 0 |  |  | 0 | 0 | 0
Kompenzační rozvaděč RC | ks | 1 |  | 0 |  |  | 0 | 0 | 0
Dodávky - celkem |  |  |  | 0 |  |  | 0 |  | 0
[8 empty] | 0 | 0
Elektromontáže
Položky dle výkresové dokumentace - půdorysy EL104 - 111 |  |  |  |  | 210 (C21M) |  |  | 0 | 0
1. Montáž rozvaděčů
Montáž rozvodnic oceloplechových, hmotnosti
přes 50 do 100 kg | ks | 4 |  | 0 | 190002 |  | 0 | 0 | 0
přes 100 do 200kg | ks | 7 |  | 0 | 190003 |  | 0 | 0 | 0
Montáž rozváděčů skříňových nebo panelových dělitelných, hmotnosti jednoho pole
do 200-300 kg | ks | 3 |  | 0 | 190051 |  | 0 | 0 | 0
Montáž skříní pojistkových tenkocementových
PRIS 2, 6, ERP pilířů pro skříně bez základů | ks | 1 |  | 0 | 191541 |  | 0 | 0 | 0
Dielektrický koberec v rozvodně | m2 | 4 |  | 0 |  |  | 0 | 0 | 0
HODINOVÉ ZŮČTOVACÍ SAZBY
Připojení staveniště v rámci HSV a POV | hod | 30 |  | 0 |  |  | 0 | 0 | 0
1. Montáž rozvaděčů - celkem |  |  |  | 0 |  |  | 0 |  | 0
[8 empty] | 0 | 0
2. Trubková vedení, krabice
TRUBKA OHEBNÁ, NÍZKÁ MECHANICKÁ ODOLNOST
1420 d 20 mm | m | 400 |  | 0 | 010003 |  | 0 | 0 | 0
1432 d 32 mm | m | 200 |  | 0 | 010004 |  | 0 | 0 | 0
LIŠTA ELEKTROINSTALAČNÍ VČ. DÍLŮ A PŘÍSLUŠENSTVÍ
LHD20x20 hranatá | m | 180 |  | 0 | 010107 |  | 0 | 0 | 0
LHD40x40 hranatá | m | 75 |  | 0 | 010108 |  | 0 | 0 | 0
LH60x40 hranatá | m | 40 |  | 0 | 010109 |  | 0 | 0 | 0
KRABICE POD OMÍTKU
KP67/3 70x45 přístrojová | ks | 230 |  | 0 | 010301 |  | 0 | 0 | 0
KP64/2 2x70x45 | ks | 25 |  | 0 | 010331 |  | 0 | 0 | 0
KP64/3 3x70x45 | ks | 2 |  | 0 |  |  | 0 | 0 | 0
KP64/5 5x70x45 přístrojová pětinásobná | ks | 150 |  | 0 | 010321 |  | 0 | 0 | 0
KU68-1902 73x42 | ks | 40 |  | 0 | 010333 |  | 0 | 0 | 0
LIŠTOVÉ KRABICE
LK80x28T univerzální | ks | 20 |  | 0 | 010332 |  | 0 | 0 | 0
LK80x28/2ZT pro dvouzásuvku | ks | 20 |  | 0 | 010332 |  | 0 | 0 | 0
KRABICE ODBOČNÁ NA POVRCH
8135 KRABICE S KRYTÍM IP 54 | ks | 200 |  | 0 | 010451 |  | 0 | 0 | 0
S-96 SVORKOVNICE čtyřžilová | ks | 80 |  | 0 | 192561 |  | 0 | 0 | 0
SP-96 SVORKOVNICE pětižilová | ks | 140 |  | 0 | 192562 |  | 0 | 0 | 0
8130 KRABICE S KRYTÍM IP 54 | ks | 150 |  | 0 | 010451 |  | 0 | 0 | 0
SVORKOVNICE KRABICOVÁ
3x1-2,5mm2 | ks | 500 |  | 0 | 192572 |  | 0 | 0 | 0
5x1-2,5mm2 | ks | 120 |  | 0 | 192574 |  | 0 | 0 | 0
OSAZENÍ HMOŽDINKY
HM8 do zdiva | ks | 1000 |  | 0 | 020215 |  | 0 | 0 | 0
HM8 do betonu | ks | 70 |  | 0 | 020215 |  | 0 | 0 | 0
2. Trubková vedení, krabice - celkem |  |  |  | 0 |  |  | 0 |  | 0
[8 empty] | 0 | 0
3. Úložné konstrukce
Páteřní trasa | [7 empty] | 0 | 0
KABELOVÁ LÁVKA ZINKOVANÁ, ROZTEČ PŘÍČEK 300mm
Rz 60/300 šíře 600 mm | m | 55 |  | 0 | 020202 |  | 0 | 0 | 0
Příchytka kabelu (SONAP) | [7 empty] | 0 | 0
PKC1 1202 příchytka kabelu 20-26mm | ks | 180 |  | 0 | 021055 |  | 0 | 0 | 0
PKC1 1204 příchytka kabelu 25-34mm | ks | 950 |  | 0 | 021055 |  | 0 | 0 | 0
stoupačky na stěnu | [7 empty] | 0 | 0
ÚCHYT á 1,2m, a příslušenství | ks | 95 |  | 0 | 020161 |  | 0 | 0 | 0
KABELOVÝ ŽLAB MARS
250/100 s víkem | m | 8 |  | 0 | 020310 |  | 0 | 0 | 0
Výložník atypický závěsný á 1,2m, L 2m, kotva HM10, vč záv. tyče a příslušenství | ks | 16 |  | 0 | 020161 |  | 0 | 0 | 0
OCELOVÁ KONSTRUKCE VŠEOBECNĚVČETNĚ NÁTĚRŮ
Pásová, profilová | kg | 150 |  | 0 | 020671 |  | 0 | 0 | 0
OSAZENÍ HMOŽDINKY DO BETONU
HM10 (KOTVA) | ks | 200 |  | 0 |  |  | 0 | 0 | 0
Konstrukce v 1.PP až 7.NP | [7 empty] | 0 | 0
KABELOVÁ LÁVKA ZINKOVANÁ, ROZTEČ PŘÍČEK 300mm
Rz 30/300 šíře 300 mm | m | 40 |  | 0 | 020202 |  | 0 | 0 | 0
KABELOVÝ ŽLAB
62/50 bez víka | m | 310 |  | 0 | 020302 |  | 0 | 0 | 0
125/50 bez víka | m | 18 |  | 0 | 020306 |  | 0 | 0 | 0
Výložník atypický závěsný á 2m, L 1m, kotva HM10, vč záv. tyče a příslušenství | ks | 170 |  | 0 | 020161 |  | 0 | 0 | 0
OSAZENÍ HMOŽDINKY DO BETONU
HM10 (KOTVA) | ks | 180 |  | 0 |  |  | 0 | 0 | 0
PROTIPOŽÁRNÍ UCPÁVKA
Průchod stěnou, stropem | dm2 | 80 |  | 0 |  |  | 0 | 0 | 0
3. Úložné konstrukce - celkem |  |  |  | 0 |  |  | 0 |  | 0
[8 empty] | 0 | 0
4. Kabeláže
KABEL SILOVÝ,IZOLACE PVC S VODIČEM PE
CYKY-J 3x1.5 mm2 , pevně | m | 2400 |  | 0 | 810045 |  | 0 | 0 | 0
CYKY-J 5x1.5 mm2 , pevně | m | 215 |  | 0 | 810055 |  | 0 | 0 | 0
CYKY-J 3x2.5 mm2 , pevně | m | 2750 |  | 0 | 810046 |  | 0 | 0 | 0
CYKY-J 5x2.5 mm2 , pevně | m | 200 |  | 0 | 810056 |  | 0 | 0 | 0
CYKY-J 5x6 mm2 , pevně | m | 100 |  | 0 | 810053 |  | 0 | 0 | 0
KABEL SILOVÝ,IZOLACE PVC
CYKY-J 3x35+25 mm2 , pevně | m | 10 |  | 0 | 810110 |  | 0 | 0 | 0
KABEL SILOVÝ,IZOLACE PVC BEZ VODIČE PE
CYKY-O 3x1.5 mm2 , pevně | m | 350 |  | 0 | 810045 |  | 0 | 0 | 0
KABEL SE ZVÝŠENOU ODOLNOSTÍ PROTI ŠÍŘENÍ PLAMENE, BARVA PLÁŠTĚ ORANŽOVÁ, TŘÍDA REAKCE NA OHEŇ - B2 ca, s1, d0
1-CXKH-R-J 3x1.5 mm2 , pevně | m | 870 |  | 0 | 810045 |  | 0 | 0 | 0
1-CXKH-R-J 5x1.5 mm2 , pevně | m | 450 |  | 0 | 810055 |  | 0 | 0 | 0
1-CXKH-R-O 3x1.5 mm2 , pevně | m | 500 |  | 0 | 810045 |  | 0 | 0 | 0
1-CXKH-R-O 5x1.5 mm2 , pevně | m | 190 |  | 0 | 810055 |  | 0 | 0 | 0
1-CXKH-R-J 3x2.5 mm2 , pevně | m | 1200 |  | 0 | 810046 |  | 0 | 0 | 0
1-CXKH-R-J 5x16 mm2 , pevně | m | 180 |  | 0 | 810054 |  | 0 | 0 | 0
1-CXKH-R-J 5x25 mm2 , pevně | m | 320 |  | 0 | 810109 |  | 0 | 0 | 0
1-CXKH-R-J 5x35 mm2 , pevně | m | 85 |  | 0 | 810110 |  | 0 | 0 | 0
KABEL SE SNÍŽENOU HOŘLAVOSTÍ, S FUNKČNÍ SCHOPNOSTÍ PŘI POŽÁRU, TŘÍDA REAKCE NA OHEŇ - B2 ca, s1, d0
1-CXKH-V-J 5x16 mm2 , pevně | m | 85 |  | 0 | 810054 |  | 0 | 0 | 0
KABEL SILOVÝ,IZOLACE PVC,1kV
AYKY-J 3x240+120mm2 , pevně | m | 37 |  | 0 | 901078 |  | 0 | 0 | 0
VODIČ PRO POSPOJOVÁNÍ
CY6 Žlutozelený, pevně | m | 100 |  | 0 | 800653 |  | 0 | 0 | 0
CY16 Žlutozelený, pevně | m | 70 |  | 0 | 800653 |  | 0 | 0 | 0
CY25 Žlutozelený, pevně | m | 120 |  | 0 | 800653 |  | 0 | 0 | 0
Ukončení vodičů izolovaných s označením a zapojením v rozváděči nebo na přístroji
do 2,5 mm2 | ks | 800 |  | 0 | 100001 |  | 0 | 0 | 0
6 mm2 | ks | 50 |  | 0 | 100002 |  | 0 | 0 | 0
16 mm2 | ks | 45 |  | 0 | 100003 |  | 0 | 0 | 0
Ukončení vodičů izolovaných s označením a zapojením na svorkovnici s otevřením a uzavřením krytu
6 mm2 | ks | 30 |  | 0 | 100098 |  | 0 | 0 | 0
16 mm2 | ks | 27 |  | 0 | 100101 |  | 0 | 0 | 0
25 mm2 | ks | 19 |  | 0 | 100108 |  | 0 | 0 | 0
Ukončení kabelů smršťovací záklopkou nebo páskou,bez letování
5x6 mm2 | ks | 6 |  | 0 | 100155 |  | 0 | 0 | 0
5x16 mm2 | ks | 6 |  | 0 | 100156 |  | 0 | 0 | 0
4x25 mm2 | ks | 12 |  | 0 | 100252 |  | 0 | 0 | 0
4x35 mm2 | ks | 2 |  | 0 | 100152 |  | 0 | 0 | 0
4x240 mm2 | ks | 2 |  | 0 | 100257 |  | 0 | 0 | 0
ZEMNÍCÍ SVORKA
ZSA16 zemnicí svorka na potrubí | ks | 25 |  | 0 | 220321 |  | 0 | 0 | 0
Cu pás.ZSA16 Pásek uzemňovací Cu, 0.5m | ks | 25 |  | 0 |  |  | 0 | 0 | 0
EKVIPOTENCIONÁLNÍ SVORKOVNICE
HOP Ekvipotenciální přípojnice Industrie 505x40x5 Cu, vč. izolátorů, krytu a upev. sady | ks | 1 |  | 0 | 192551 |  | 0 | 0 | 0
EPS1 EPS 1 s krytem | ks | 6 |  | 0 | 192561 |  | 0 | 0 | 0
EPS 2 s krytem (PA) | ks | 2 |  | 0 | 192561 |  | 0 | 0 | 0
4. Kabeláže - celkem |  |  |  | 0 |  |  | 0 |  | 0
[8 empty] | 0 | 0
5. Koncové prvky
STROJEK SPÍNAČE
1-pólový vypínač (řazení 1) | ks | 52 |  | 0 | 110041 |  | 0 | 0 | 0
sériový přepínač (řazení 5) | ks | 50 |  | 0 | 110043 |  | 0 | 0 | 0
tlačítkový ovládač (řazení 1/0) se svorkou N | ks | 43 |  | 0 | 110153 |  | 0 | 0 | 0
KRYT SPÍNAČE
1 páčka | ks | 54 |  | 0 |  |  | 0 | 0 | 0
2 páčky | ks | 50 |  | 0 |  |  | 0 | 0 | 0
1 páčka s průzorem | ks | 41 |  | 0 |  |  | 0 | 0 | 0
RÁMEČEK PRO SPÍNAČE
jednoduchý | ks | 99 |  | 0 |  |  | 0 | 0 | 0
2x,vodorovný | ks | 20 |  | 0 |  |  | 0 | 0 | 0
3x,vodorovný | ks | 2 |  | 0 |  |  | 0 | 0 | 0
DOUTNAVKA PRO SPÍNAČE
Doutnavka orientační (univerzální), světlo oranžové | ks | 41 |  | 0 |  |  | 0 | 0 | 0
ZÁSUVKY
zapuštěná 2p+PE, s clonkami | ks | 344 |  | 0 | 111002 |  | 0 | 0 | 0
zapuštěná 2p+z, s clonkami, s ochranou před přepětím, optická signalizace poruchy | ks | 57 |  | 0 | 111002 |  | 0 | 0 | 0
zapuštěná 2x2p+z,dvojitá, s natočenou dutinkou, s clonkami, kompletní | ks | 78 |  | 0 | 111002 |  | 0 | 0 | 0
RÁMEČEK PRO ZÁSUVKY
jednoduchý | ks | 9 |  | 0 |  |  | 0 | 0 | 0
pětinásobný vodorovný | ks | 98 |  | 0 |  |  | 0 | 0 | 0
POVRCHOVÁ MONTÁŽ | [7 empty] | 0 | 0
SPÍNAČ DO VLHKA V IZOL. IP44
3558N-C01510 1-pólový vypínač | ks | 6 |  | 0 | 110001 |  | 0 | 0 | 0
ZÁSUVKA NASTĚNNÁ IP44
2p+PE, šedá | ks | 8 |  | 0 | 111021 |  | 0 | 0 | 0
ZÁSUVKA PRŮMYSLOVÁ NÁSTĚNNÁ, IP67
16A,400V,3p+N+PE | ks | 4 |  | 0 | 111116 |  | 0 | 0 | 0
32A,400V,3p+N+PE | ks | 2 |  | 0 | 111117 |  | 0 | 0 | 0
NOUZOVÉ TLAČÍTKO, aktivace rozbitím skla (Gewiss)
GW 42 201 Požární tlačítko 120×120×50, IP55 | ks | 2 |  | 0 | 111021 |  | 0 | 0 | 0
příslušenství
GW 42 211 Náhradní sklo pro tlačítko | ks | 2 |  | 0 |  |  | 0 | 0 | 0
5. Koncové prvky - celkem |  |  |  | 0 |  |  | 0 |  | 0
[8 empty] | 0 | 0
6. Svítidla
SVÍTIDLA STŘEDNÍHO STANDARDU
SVÍTIDLO "A"
Závěsné/přisazené svítidlo 2x36 W IP65 korpus ABS + kryt PC, EP, T8 | ks | 37 |  | 0 | 201073 |  | 0 | 0 | 0
Zářivka lineární TL-D 36W / 840 bílá T8 | ks | 74 |  | 0 |  |  | 0 | 0 | 0
SVÍTIDLO "A1"
Závěsné/přisazené svítidlo 2x36 W IP65 korpus ABS + kryt PC, EP, nouzový zdroj | ks | 2 |  | 0 | 201073 |  | 0 | 0 | 0
Zářivka lineární TL-D 36W / 840 bílá T8 | ks | 4 |  | 0 |  |  | 0 | 0 | 0
PŘÍSLUŠENSTVÍ KE SVÍTIDLU "A" "A1"
Závěsný systém var. D - 4 lanka, bez krytek | ks | 12 |  | 0 |  |  | 0 | 0 | 0
SVÍTIDLO "B"
Přisazené svítidlo 1x36 W IP65 korpus PC + kryt PC, EP, T8 | ks | 2 |  | 0 | 201069 |  | 0 | 0 | 0
Zářivka lineární TL-D 36W / 840 bílá T8 | ks | 2 |  | 0 |  |  | 0 | 0 | 0
SVÍTIDLO "C1"
Nástěnné svítidlo čtvercové, vč. zdrojů 11W, kompaktní zářivka 827, G23 | ks | 48 |  | 0 | 201015 |  | 0 | 0 | 0
SVÍTIDLO "C2"
Nástěnné svítidlo čtvercové, vč. zdrojů 2x11W, kompaktní zářivka 827, G23 | ks | 16 |  | 0 | 201015 |  | 0 | 0 | 0
SVÍTIDLO "D"
Přisazené svítidlo 28W kruhové, 375mm, kryt opál PC, IP40, mikrovlnný senzor | ks | 11 |  | 0 | 201015 |  | 0 | 0 | 0
SVÍTIDLO "E"
Vestavné mřížkové svítidlo, 4x14 W, hliníková parabolická mřížka DP, 600x600mm, EP, T5 | ks | 41 |  | 0 | 201064 |  | 0 | 0 | 0
Zářivka lineární TL5 HE 14W/840 | ks | 164 |  | 0 |  |  | 0 | 0 | 0
SVÍTIDLO "E1"
Vestavné mřížkové svítidlo, 4x14 W, hliníková parabolická mřížka DP, 600x600mm, EP, T5, NZ nouzový modul 1h | ks | 11 |  | 0 | 201064 |  | 0 | 0 | 0
Zářivka lineární TL5 HE 14W/840 | ks | 44 |  | 0 |  |  | 0 | 0 | 0
SVÍTIDLO "F"
Vestavné mřížkové svítidlo, 4x24 W, hliníková parabolická mřížka DP, 600x600mm, EP, T5 | ks | 152 |  | 0 | 201064 |  | 0 | 0 | 0
Zářivka lineární TL5 HO 24W/840 | ks | 608 |  | 0 |  |  | 0 | 0 | 0
SVÍTIDLO "F1"
Vestavné mřížkové svítidlo, 4x24 W, hliníková parabolická mřížka DP, 600x600mm, EP, T5, NZ nouzový modul 1h | ks | 2 |  | 0 | 201064 |  | 0 | 0 | 0
Zářivka lineární TL5 HO 24W/840 | ks | 8 |  | 0 |  |  | 0 | 0 | 0
SVÍTIDLO "I"
Downlight 1x26W, AL, čtvercový, bílý rám, s krycím sklem, EP, G24q3 | ks | 6 |  | 0 | 201060 |  | 0 | 0 | 0
Kompaktní zářivka 26W/840 G24Q-3 | ks | 6 |  | 0 |  |  | 0 | 0 | 0
SVÍTIDLO "N11"
Nouzové svítidlo přisazené na zeď, svítící při výpadku, LED 2,5W, 1 hod., IP40, piktogram | ks | 11 |  | 0 | 201015 |  | 0 | 0 | 0
SVÍTIDLO "N21"
Nouzové svítidlo přisazené ke stropu, svítící při výpadku, LED 2,5W, 1 hod., IP40, piktogram | ks | 10 |  | 0 | 201015 |  | 0 | 0 | 0
PIKTOGRAMY
Piktogram EXIT (100x300mm) | ks | 8 |  | 0 |  |  | 0 | 0 | 0
Piktogram SCHODY VPRAVO DOLŮ (100x300mm) | ks | 13 |  | 0 |  |  | 0 | 0 | 0
PŘÍSPĚVEK NA RECYKLACI DLE ZÁKONA 7/2005 | [7 empty] | 0 | 0
SVÍTIDLO | ks | 350 |  | 0 |  |  | 0 | 0 | 0
ZDROJ | ks | 990 |  | 0 |  |  | 0 | 0 | 0
6. Svítidla - celkem |  |  |  | 0 |  |  | 0 |  | 0
[8 empty] | 0 | 0
8. HZS
HODINOVÉ ZŮČTOVACÍ SAZBY
Zabezpečení pracoviště | hod | 50 |  | 0 |  |  | 0 | 0 | 0
Demontáže stávající elektroinstalace - pomoc HSV | hod | 100 |  | 0 |  |  | 0 | 0 | 0
Demontáže a montáže rozvodů pro dočasný provoz | hod | 60 |  | 0 |  |  | 0 | 0 | 0
Montáž - nespecifikované práce | hod | 150 |  | 0 |  |  | 0 | 0 | 0
Koordinace postupu montáže s ostatními profesemi | hod | 60 |  | 0 |  |  | 0 | 0 | 0
Zkreslení skutečného provedení na stavbě | hod | 35 |  | 0 |  |  | 0 | 0 | 0
likvidace elektroodpadu | m3 | 18 |  | 0 |  |  | 0 | 0 | 0
8. HZS - celkem |  |  |  | 0 |  |  | 0 |  | 0
[8 empty] | 0 | 0
9. Revize a zkoušky
REVIZNÍ ZKOUŠKY DLE ČSN
Příprava ke komplexní zkoušce | hod | 40 |  | 0 |  |  | 0 | 0 | 0
Revizní technik | hod | 90 |  | 0 |  |  | 0 | 0 | 0
Spolupráce s revizním technikem | hod | 20 |  | 0 |  |  | 0 | 0 | 0
Dokumentace skutečného provedení | hod | 30 |  | 0 |  |  | 0 | 0 | 0
9. Revize a zkoušky - celkem |  |  |  | 0 |  |  | 0 |  | 0
[8 empty] | 0 | 0
Podružný materiál |  |  |  | 0 |  |  |  | 0 | 0
Elektromontáže - celkem |  |  |  | 0 |  |  | 0 |  | 0
[8 empty] | 0 | 0