## Objekt-zakl.data
Ministerstvo zemědělství |  | Základní dotazník objektu |  |  | Sp. List
Název - instituce |  | Česká republika - Ministerstvo zemědělství
Majitel objektu (objektů) |  | Česká republika
Adresa |  | Nerudova 2672/35, 301 00 Plzeň
Charakter uživání budovy |  | administrativní budova + garáže
Počet lidí v budově |  | 62
Rok dokončení objektu (domu) - prvni kolaudace |  |  |  | 1979
Rok rekolaudace
Rok, kdy byly na objektu prováděny důležité opravy (dle přriložené specifikace) |  |  |  | 2007, 2009, 2012, 2014
Základní údaje
1 | Poloha objektu |  | 8 | Obestavěný prostor | m3
1.1 | Samostatný |  | 8.1 | Podzemní část | 1033.84
1.2 | V bloku domů | x | 8.2 | Nadzemní část | 13038.85
1.3 | Rohový | x | 8.3 | Střecha | 2458.98
1.4 | Řadový | x | 8.4 | OP celkem cca | 16531.67
2 | Konstrukční systém |  | 9 | Užitná plocha | m2
2.1 | Dřevěný |  | 9.1 | 1.PP | 490.86
2.2 | Kamenný |  | 9.2 | 1 NP | 351.67
2.3 | Cihlolvý |  | 9.3 | 2 NP | 318.92
2.4 | Smišený (kamený, cihlový) |  | 9.4 | 3 NP | 323.69
2.5 | Panelový | x | 9.5 | 4 NP | 324.99
2.6 | 0celový sendvič |  | 9.6 | 5.NP | 328.89
2.7 | Skelet železobeton | x | 9.7 | 6.NP | 329.98
2.8 | Skelet ocelový |  |  |  | 2469
2.9 | Skelet kombinovaný |  | 10 | Doplňkové objekty, přípojky
3 | Krov, střecha |  | 10.1 | Opěrné zdi
3.1 | Krov dřevěný | x | 10.2 | Schodidště (na půdní plochy)
3.2 | Krov železobeton |  | 10.3 | Oplocení - druh | pletivo
3.3 | Krov ocelový |  | 10.4 | Hlavní domovní vedení AYKY | x
3.4 | Střecha plochá jednoplášťová |  | 10.5 | Přípojka plynu DJ/Js | x
3.5 | Střecha plochá dvouplášťová |  | 10.6 | Přípojka vodovod DJ/Js | x
3.6 | Střecha - plálená nebo bet. taška | x | 10.7 | Přípojka na kanalizaci DJ/Js | x
3.7 | Střecha oplechovaná ( půdička) |  | 10.8 | Přípojka na topení (voda, pára) | x
|  |  | 10.9 | ČOV
4 | Nezastavěný pozemek | m2 | 11 | Hlavní uzávěr plynu - umístěn | vně budovy
4.1 | č.k | 868 | 12 | Hlavni uzávěr vody - umístěn | suterén 012
|  |  | 13 | Hlavní uzávěr páry - umístěn
5 | Zpevněné plochy | m2 | 14 | Hlavní uzávěr topení - horká voda | suterén 011
5.1 | Jiné zpevněné plochy - dvůr … | 868
Provozní podmínky
6 | Rozměry objektu | m | A | Charakter objektu dle využití
6.1 | Déka | 31.11 | A.1 | Administrativní budova | ano
6.2 | Šířka | 21.19 | A.2 | Archiv, sklad | ano
6.3 | Výška | 20.68 | A.3 | Jiný | ne
6.4 | Světlá výška typ. NP |  | A.4 | Byty | ano
7 | Podlaží |  | A.5 | Obchod | ne
7.1 | Počet podzemních podlaží | 1
7.2 | Počet nadzemních podlaží | 6 |  | Provozní doba
7.3 | Podkroví částečné | 1 |  | Pracovní dny | Víkend
|  |  |  | 06:00 - 18:00 | -