## Rekapitulace stavby
Export VZ |  | List obsahuje: |  |  |  |  | 1) Rekapitulace stavby |  |  | 2) Rekapitulace objektů stavby a soupisů prací | [15 empty] | 3.0 | ZAMOK |  |  |  |  | False | False | {eb2f44d3-cd81-4b70-b5ec-8f87bfd143d7}
[31 empty] | 0.01 | 21
[31 empty] | 0.01 | 15
|  | REKAPITULACE STAVBY | [15 empty] | v --- níže se nacházejí doplnkové a pomocné údaje k sestavám --- v | [11 empty] | Návod na vyplnění | 0.001
|  | Kód: |  |  |  |  | 14_058 | [22 empty] | Měnit lze pouze buňky se žlutým podbarvením! 1) v Rekapitulaci stavby vyplňte údaje o Uchazeči (přenesou se do ostatních sestav i v jiných listech) 2) na vybraných listech vyplňte v sestavě Soupis prací ceny u položek Podrobnosti k vyplnění naleznete na poslední záložce s Pokyny pro vyplnění | 0.01
|  | Stavba: |  |  |  |  | Zkapacitnění koryta Dětmarovické Mlýnky v úseku ř. km 2,765 - 5,177 | [23 empty] | 0.1
|  | KSO: | [11 empty] | CC-CZ: | [16 empty] | 1
|  | Místo: | [11 empty] | Datum: |  | 5.11.2015 | [14 empty] | 10
100
|  | Zadavatel: | [11 empty] | IČ: | [16 empty] | 0.1
[14 empty] | DIČ: | [16 empty] | 0.1
0.1
|  | Uchazeč: | [11 empty] | IČ: |  | Vyplň údaj | [14 empty] | 0.1
|  |  | Vyplň údaj | [10 empty] | DIČ: |  | Vyplň údaj | [14 empty] | 0.1
False
|  | Projektant: | [11 empty] | IČ: | [16 empty] | False
[14 empty] | DIČ: | [16 empty] | True
0.01
|  | Poznámka: | [28 empty] | 0.01
True
|  | Cena bez DPH | [11 empty] | 0
[8 empty] | Sazba daně |  | Základ daně |  |  |  | Výše daně
|  | DPH |  | základní |  |  |  | 21% |  | 0 |  |  |  | 0
|  |  |  | snížená |  |  |  | 15% |  | 0 |  |  |  | 0
|  |  |  | zákl. přenesená |  |  |  | 21% |  | 0 |  |  |  | 0
|  |  |  | sníž. přenesená |  |  |  | 15% |  | 0 |  |  |  | 0
|  |  |  | nulová |  |  |  | 0% |  | 0 |  |  |  | 0
|  | Cena s DPH | [6 empty] | v |  | CZK |  |  | 0
REKAPITULACE OBJEKTŮ STAVBY A SOUPISŮ PRACÍ
| Kód: | [6 empty] | 14_058
| Stavba: | [6 empty] | Zkapacitnění koryta Dětmarovické Mlýnky v úseku ř. km 2,765 - 5,177
| Místo: | [11 empty] | Datum: |  | 5.11.2015
| Zadavatel: | [11 empty] | Projektant: |  |  |  |  | Informatívní údaje z listů zakázek
Uchazeč:
| Kód |  |  |  | Objekt, Soupis prací | [6 empty] | Cena bez DPH [CZK] |  |  |  | Cena s DPH [CZK] | Typ | z toho Ostat. náklady [CZK] | DPH [CZK] | Normohodiny [h] | DPH základní [CZK] | DPH snížená [CZK] | DPH základní přenesená [CZK] | DPH snížená přenesená [CZK] | Základna DPH základní | Základna DPH snížená | Základna DPH zákl. přenesená | Základna DPH sníž. přenesená | Základna DPH nulová
| Náklady stavby celkem | [10 empty] | 0 |  |  |  | 0 |  | 0 | 0 | 0 | 0 | 0 | 0 | 0 | 0 | 0 | 0 | 0 | 0 |  | D | 0 | ###NOIMPORT### | IMPORT | {eb2f44d3-cd81-4b70-b5ec-8f87bfd143d7} | {00000000-0000-0000-0000-000000000000}
/ |  | SO 00 |  |  |  | Vedlejší náklady | [5 empty] | 0 |  |  |  | 0 | VON | 0 | 0 | 0 | 0 | 0 | 0 | 0 | 0 | 0 | 0 | 0 | 0 |  |  | 1 |  | IMPORT | {90676adf-5209-4499-9e05-9e088df8bcfb} | {eb2f44d3-cd81-4b70-b5ec-8f87bfd143d7} | 2
/ |  | SO 01 |  |  |  | Zkapacitnění koryta Dětmarovické Mlýnky v km 2,765 - 3,850 | [5 empty] | 0 |  |  |  | 0 | STA | 0 | 0 | 0 | 0 | 0 | 0 | 0 | 0 | 0 | 0 | 0 | 0 |  |  | 1 |  | IMPORT | {80b7e63b-95b4-4dca-9d0c-c42839a47de8} | {eb2f44d3-cd81-4b70-b5ec-8f87bfd143d7} | 2
/ |  | SO 02 |  |  |  | Pročištění a prohrábka dna bezejmenného přítoku v km 0,000 - 0,385 | [5 empty] | 0 |  |  |  | 0 | STA | 0 | 0 | 0 | 0 | 0 | 0 | 0 | 0 | 0 | 0 | 0 | 0 |  |  | 1 |  | IMPORT | {6951dbad-14a6-4239-a4b0-dee9a42436d1} | {eb2f44d3-cd81-4b70-b5ec-8f87bfd143d7} | 2

## SO 00 - Vedlejší náklady
| List obsahuje: |  | 1) Krycí list soupisu | 2) Rekapitulace |  |  | 3) Soupis prací | Zpět na list: | Rekapitulace stavby
{90676adf-5209-4499-9e05-9e088df8bcfb}
2
| KRYCÍ LIST SOUPISU | [8 empty] | v --- níže se nacházejí doplnkové a pomocné údaje k sestavám --- v | [8 empty] | False
Stavba:
Zkapacitnění koryta Dětmarovické Mlýnky v úseku ř. km 2,765 - 5,177
Objekt:
SO 00 - Vedlejší náklady
| KSO: |  |  |  |  | CC-CZ:
| Místo: |  |  |  |  | Datum: | 5.11.2015
| Zadavatel: |  |  |  |  | IČ:
DIČ:
| Uchazeč: |  |  |  |  | IČ:
DIČ:
| Projektant: |  |  |  |  | IČ:
DIČ:
Poznámka:
| Cena bez DPH | [5 empty] | 0
|  |  | Základ daně |  |  | Sazba daně | Výše daně
| DPH | základní | 0 |  |  | 21% | 0
|  | snížená | 0 |  |  | 15% | 0
|  | zákl. přenesená | 0 |  |  | 21% | 0
|  | sníž. přenesená | 0 |  |  | 15% | 0
|  | nulová | 0 |  |  | 0% | 0
| Cena s DPH |  |  | v | CZK |  | 0
REKAPITULACE ČLENĚNÍ SOUPISU PRACÍ
Stavba:
Zkapacitnění koryta Dětmarovické Mlýnky v úseku ř. km 2,765 - 5,177
Objekt:
SO 00 - Vedlejší náklady
Místo: | [5 empty] | Datum: | 5.11.2015
Zadavatel: | [5 empty] | Projektant:
Uchazeč:
Kód dílu - Popis | [6 empty] | Cena celkem [CZK]
Náklady soupisu celkem | [6 empty] | 0 | [12 empty] | -1
| VRN - Vedlejší rozpočtové náklady | [5 empty] | 0
| VRN9 - Ostatní náklady | [5 empty] | 0
SOUPIS PRACÍ
Stavba:
Zkapacitnění koryta Dětmarovické Mlýnky v úseku ř. km 2,765 - 5,177
Objekt:
SO 00 - Vedlejší náklady
Místo: | [5 empty] | Datum: | 5.11.2015
Zadavatel: | [5 empty] | Projektant:
Uchazeč:
PČ | Typ | Kód | Popis | MJ | Množství | J.cena [CZK] | Cena celkem [CZK] | Cenová soustava |  | Poznámka | DPH | J. Nh [h] | Nh celkem [h] | J. hmotnost [t] | Hmotnost celkem [t] | J. suť [t] | Suť Celkem [t]
Náklady soupisu celkem | [6 empty] | 0 | [5 empty] | 0 |  | 0 |  | 0 |  | D | -1 | [7 empty] | 0
| D | VRN | Vedlejší rozpočtové náklady |  |  |  | 0 | [5 empty] | 0 |  | 0 |  | 0 | 5 | D | 0 | ROZPOCET | [6 empty] | 0
| D | VRN9 | Ostatní náklady |  |  |  | 0 | [5 empty] | 0 |  | 0 |  | 0 | 5 | D | 1 | ROZPOCET | [6 empty] | 0
1 | K | 09_R_01 | Funkce odpovědného geodeta po dobu realizace stavby | kpl. | 1 |  | 0 |  |  |  | základní |  | 0 | 0 | 0 | 0 | 0 | 1024 | K | 2 | ROZPOCET | 0 | 0 | 0 | 0 | 0 | 1 | 0 | 1024 | 89136951
| P |  | Poznámka k položce: Funkce odpovědného geodeta po dobu realizace stavby, a geodetické vytyčení stavby vč. vypracování protokolu o vytýčení stavby před zahájením prací a v průběhu provádění stavby a dále provádění průběžných kontrolních měření stavebních objektů během provádění stavby. | [15 empty] | P | 2
2 | K | 09_R_03 | Aktualizace vyjádření k existenci sítí | kpl. | 1 |  | 0 |  |  |  | základní |  | 0 | 0 | 0 | 0 | 0 | 1024 | K | 2 | ROZPOCET | 0 | 0 | 0 | 0 | 0 | 1 | 0 | 1024 | 2005326055
| P |  | Poznámka k položce: Aktualizace vyjádření k existenci sítí, jejich vytýčení, označení a ochrana stávajících inženýrských sítí a zařízení v obvodu staveniště, toto vytýčení, včetně zaměření, bude před zahájením stavebních prací předáno objednateli v tištěné a digitální formě, a respektování ochranných pásem inženýrských sítí dle příslušných norem a vyhlášek a údajů jejich majetkových správců. | [15 empty] | P | 2
3 | K | 09_R_04 | Prokazatelné oznámení zahájení prací | kpl. | 1 |  | 0 |  |  |  | základní |  | 0 | 0 | 0 | 0 | 0 | 1024 | K | 2 | ROZPOCET | 0 | 0 | 0 | 0 | 0 | 1 | 0 | 1024 | 799966460
| P |  | Poznámka k položce: Prokazatelné oznámení zahájení prací dotčeným orgánům a organizacím a vlastníkům nemovitostí (doklad o oznámení bude předán objednateli nejpozději do 1 týdne od oznámení) a dodržování dohodnutých podmínek sjednaných objednatelem v souhlasech, budoucích smlouvách, či jiných smlouvách. | [15 empty] | P | 2
4 | K | 09_R_05 | Zajištění vytýčení obvodu staveniště | kpl. | 1 |  | 0 |  |  |  | základní |  | 0 | 0 | 0 | 0 | 0 | 1024 | K | 2 | ROZPOCET | 0 | 0 | 0 | 0 | 0 | 1 | 0 | 1024 | 1627422953
5 | K | 09_R_06 | Zařízení staveniště | kpl. | 1 |  | 0 |  |  |  | základní |  | 0 | 0 | 0 | 0 | 0 | 1024 | K | 2 | ROZPOCET | 0 | 0 | 0 | 0 | 0 | 1 | 0 | 1024 | 1411744667
| P |  | Poznámka k položce: Zařízení staveniště a zajištění případného stavebního povolení (ohlášení) pro zařízení staveniště včetně všech nákladů spojených s jeho zřízením, vybavením, provozem a napojením na inženýrské sítě, zřízení a projednání potřebných ploch pro zařízení staveniště, skládky materiálu, mezideponie, apod. K uvedeným činnostem zajistí zhotovitel potvrzené protokoly, zajištění skrývky ornice pod zařízením staveniště a uvedení do původního stavu po stavbě. | [15 empty] | P | 2
6 | K | 09_R_07 | Fotodokumentace stavu dotčených pozemků | kpl. | 1 |  | 0 |  |  |  | základní |  | 0 | 0 | 0 | 0 | 0 | 1024 | K | 2 | ROZPOCET | 0 | 0 | 0 | 0 | 0 | 1 | 0 | 1024 | -1838495166
| P |  | Poznámka k položce: Fotodokumentace stavu dotčených pozemků dočasného záboru před zahájením realizace díla (tato bude předána objednateli nejpozději do 1 týdne od předání staveniště) a fotodokumentace stavu dotčených pozemků dočasného záboru po dokončení díla (tato bude odevzdána při přejímce díla). | [15 empty] | P | 2
7 | K | 09_R_08 | Fotodokumentace postupu prací a měsíční zpráva | kpl. | 1 |  | 0 |  |  |  | základní |  | 0 | 0 | 0 | 0 | 0 | 1024 | K | 2 | ROZPOCET | 0 | 0 | 0 | 0 | 0 | 1 | 0 | 1024 | 1408846891
| P |  | Poznámka k položce: Fotodokumentace postupu prací během provádění díla s popisem pracovního postupu, lokalizací a uvedením data pořízení; měsíční zpráva s popisem pracovního postupu prací. Tyto podklady budou objednateli dokládány měsíčně ke každé fakturaci, a to jak v tištěné, tak i digitální podobě. | [15 empty] | P | 2
8 | K | 09_R_09 | Zajištění dočasných záborů, zvláštního užívání komunikací, údržba, dopravní značení | kpl. | 1 |  | 0 |  |  |  | základní |  | 0 | 0 | 0 | 0 | 0 | 1024 | K | 2 | ROZPOCET | 0 | 0 | 0 | 0 | 0 | 1 | 0 | 1024 | -224514111
| P |  | Poznámka k položce: Zajištění veškerých dočasných záborů potřebných pro realizaci stavby; povolení k zásahům do komunikací, veřejných ploch včetně úhrady vyměřených poplatků; souhlasu (rozhodnutí) ke zvláštnímu užívání veřejného prostranství a komunikací dle platných předpisů; přístupových komunikací ke staveništi včetně jejich údržby po dobu stavby a oprav po dokončení stavby; zabezpečení dočasného dopravního značení dle platných právních předpisů; a požadavků správce komunikace a dopravního inspektorátu, a to v prostoru staveniště a na objízdných trasách. | [15 empty] | P | 2
9 | K | 09_R_10 | Pasportizace okolních komunikací a objektů, monitoring studní, ochrana proti prašnosti a hluku | kpl. | 1 |  | 0 |  |  |  | základní |  | 0 | 0 | 0 | 0 | 0 | 1024 | K | 2 | ROZPOCET | 0 | 0 | 0 | 0 | 0 | 1 | 0 | 1024 | 566426757
| P |  | Poznámka k položce: Pasportizace (včetně fotodokumentace) okolních komunikací a objektů, které mohou být ovlivněny stavební činností zhotovitele, a objektů v blízkosti komunikace na objízdných trasách, které mohou být poškozeny zvýšenou dopravou (stavby, oplocení, chodníky,…) a stavu komunikací v obcích na objízdných trasách. Tato pasportizace bude předána objednateli nejpozději do 1 týdne od předání staveniště. Obdobně bude provedena pasportizace na konci stavby po ukončení stavebních prací a zrušení objízdných tras. Tato pasportizace bude odevzdána při přejímce stavby. | [15 empty] | P | 2
10 | K | 09_R_11 | Udržování stavbou dotčených veřejných komunikací v čistotě a jejich uvedení do původního stavu, opatření proti šíření prašnosti a nadměrného hluku | kpl. | 1 |  | 0 |  |  |  | základní |  | 0 | 0 | 0 | 0 | 0 | 1024 | K | 2 | ROZPOCET | 0 | 0 | 0 | 0 | 0 | 1 | 0 | 1024 | -2112527394
11 | K | 09_R_12 | Kontrolní systém pro zamezení znečištění vod vlivem stavebních prací | kpl. | 1 |  | 0 |  |  |  | základní |  | 0 | 0 | 0 | 0 | 0 | 1024 | K | 2 | ROZPOCET | 0 | 0 | 0 | 0 | 0 | 1 | 0 | 1024 | -377118480
| P |  | Poznámka k položce: Kontrolní systém pro zjišťování případného úniku závadných látek na staveništi, dodržování opatření k zamezení znečištění podzemních a povrchových vod vlivem stavebních prací, zvláště pak úniku ropných látek do půdy a vody po celou dobu provádění stavby, zodpovědnost za znečištění způsobené stavební činností jde k tíži zhotovitele. | [15 empty] | P | 2
12 | K | 09_R_13 | Provedení opatření k dočasné ochraně vzrostlých stromů, které by mohly být činností na stavbě ohroženy | kpl. | 1 |  | 0 |  |  |  | základní |  | 0 | 0 | 0 | 0 | 0 | 1024 | K | 2 | ROZPOCET | 0 | 0 | 0 | 0 | 0 | 1 | 0 | 1024 | 1345111004
13 | K | 09_R_14 | Zajištění slovení a transferu vodních živočichů odborně způsobilou osobou v upravované části toku | kpl. | 1 |  | 0 |  |  |  | základní |  | 0 | 0 | 0 | 0 | 0 | 1024 | K | 2 | ROZPOCET | 0 | 0 | 0 | 0 | 0 | 1 | 0 | 1024 | 1009717504
14 | K | 09_R_15 | Zajištění havarijního plánu | kpl. | 1 |  | 0 |  |  |  | základní |  | 0 | 0 | 0 | 0 | 0 | 1024 | K | 2 | ROZPOCET | 0 | 0 | 0 | 0 | 0 | 1 | 0 | 1024 | 811380483
| P |  | Poznámka k položce: Zajištění havarijního plánu stavby podle § 39 odst. 2, písm. a) zákona č. 254/2001 Sb., o vodách a o změně některých zákonů (vodní zákon), ve znění pozdějších předpisů, po dobu výstavby s potvrzením příslušného úřadu, je - li potvrzení příslušným úřadem vyžadováno; plán bude zajištěn před zahájením stavebních prací. | [15 empty] | P | 2
15 | K | 09_R_16 | Zajištění povodňového plánu | kpl. | 1 |  | 0 |  |  |  | základní |  | 0 | 0 | 0 | 0 | 0 | 1024 | K | 2 | ROZPOCET | 0 | 0 | 0 | 0 | 0 | 1 | 0 | 1024 | -786129367
| P |  | Poznámka k položce: Zajištění povodňového plánu stavby podle § 71 zákona č. 254/2001 Sb., o vodách a o změně některých zákonů (vodní zákon), ve znění pozdějších předpisů. | [15 empty] | P | 2
16 | K | 09_R_18 | Evidence a likvidace odpadů | kpl. | 1 |  | 0 |  |  |  | základní |  | 0 | 0 | 0 | 0 | 0 | 1024 | K | 2 | ROZPOCET | 0 | 0 | 0 | 0 | 0 | 1 | 0 | 1024 | -1492283179
| P |  | Poznámka k položce: Evidence a likvidaci odpadů v rozsahu stanoveném zák. č. 185/2001 Sb., o odpadech a o změně některých dalších zákonů, ve znění pozdějších předpisů, zhotovitel předá objednateli doklady o likvidaci veškerých odpadů – z dokladů bude patrný původ, způsob likvidace odpadu a jeho množství. | [15 empty] | P | 2
17 | K | 09_R_23 | Součinnost při výkonu koordinátora bezpečnosti práce | kpl. | 1 |  | 0 |  |  |  | základní |  | 0 | 0 | 0 | 0 | 0 | 1024 | K | 2 | ROZPOCET | 0 | 0 | 0 | 0 | 0 | 1 | 0 | 1024 | -625821400
| P |  | Poznámka k položce: Součinnost při výkonu koordinátora bezpečnosti práce v rozsahu dle zákona č. 309/2006 Sb., zajištění dalších podmínek bezpečnosti a ochrany zdraví při práci a dodržování všech platných předpisů v oblasti bezpečnosti práce. | [15 empty] | P | 2
18 | K | 09_R_24 | Zajištění údržby provedených prací během výstavby | kpl. | 1 |  | 0 |  |  |  | základní |  | 0 | 0 | 0 | 0 | 0 | 1024 | K | 2 | ROZPOCET | 0 | 0 | 0 | 0 | 0 | 1 | 0 | 1024 | 382882171
19 | K | 09_R_25 | Geodetické zaměření skutečného provedení | kpl. | 1 |  | 0 |  |  |  | základní |  | 0 | 0 | 0 | 0 | 0 | 1024 | K | 2 | ROZPOCET | 0 | 0 | 0 | 0 | 0 | 1 | 0 | 1024 | -1230702307
| P |  | Poznámka k položce: Geodetické zaměření skutečného provedení vybudovaného díla zpracované v tištěné a elektronické podobě odpovědným geodetem zhotovitele ve 3 vyhotoveních včetně ověření dle zákona č. 200/1994 Sb., o zeměměřictví (zaměření skutečného provedení díla bude provedeno zejména v příčných a rovněž podélných profilech podle PD). | [15 empty] | P | 2
20 | K | 09_R_26 | Dokumentace skutečného provedení v tištěné podobě | kpl. | 1 |  | 0 |  |  |  | základní |  | 0 | 0 | 0 | 0 | 0 | 1024 | K | 2 | ROZPOCET | 0 | 0 | 0 | 0 | 0 | 1 | 0 | 1024 | 1273869968
| P |  | Poznámka k položce: Čtyři vyhotovení dokumentace skutečného provedení stavby v tištěné podobě dle předpisu č. 499/2006 Sb., vyhlášky o dokumentaci staveb, v platném znění . | [15 empty] | P | 2
21 | K | 09_R_27 | Dokumentace skutečného provedení v elektronické podobě | kpl. | 1 |  | 0 |  |  |  | základní |  | 0 | 0 | 0 | 0 | 0 | 1024 | K | 2 | ROZPOCET | 0 | 0 | 0 | 0 | 0 | 1 | 0 | 1024 | 585991148
| P |  | Poznámka k položce: Tři vyhotovení dokumentace skutečného provedení stavby v elektronické podobě (formát DWG a PDF) dle předpisu č. 499/2006 Sb., vyhlášky o dokumentaci staveb, v platném znění. | [15 empty] | P | 2
22 | K | 09_R_29 | Uvedení dočasně užívaných ploch do původního stavu a jejich protokolární předání vlastníkům (potvrzení podpisem vlastníka) | kpl. | 1 |  | 0 |  |  |  | základní |  | 0 | 0 | 0 | 0 | 0 | 1024 | K | 2 | ROZPOCET | 0 | 0 | 0 | 0 | 0 | 1 | 0 | 1024 | 1965718027
23 | K | 09_R_32 | Součinnost se stavebními úřady v době provádění stavby a v řízeních o užívání dokončené stavby, případně o vydání souhlasu s užíváním stavby | kpl. | 1 |  | 0 |  |  |  | základní |  | 0 | 0 | 0 | 0 | 0 | 1024 | K | 2 | ROZPOCET | 0 | 0 | 0 | 0 | 0 | 1 | 0 | 1024 | -590048644
24 | K | 09_R_33 | Zajištění řádného předání díla objednateli, včetně všech dokladů a náležitostí | kpl. | 1 |  | 0 |  |  |  | základní |  | 0 | 0 | 0 | 0 | 0 | 1024 | K | 2 | ROZPOCET | 0 | 0 | 0 | 0 | 0 | 1 | 0 | 1024 | 394062218
| P |  | Poznámka k položce: Zajištění řádného předání díla objednateli včetně všech dokladů a náležitostí umožňujících získání souhlasu s užíváním stavby; zhotovitel zodpovídá za splnění všech podmínek sdělení a za získání všech dokladů požadovaných ve sdělení a všech dalších vyjádřeních se sdělením souvisejících; předáním díla není zhotovitel zbaven povinnosti doklady na výzvu objednatele doplnit. | [15 empty] | P | 2
25 | K | 09_R_34 | Pojištění stavby | kpl. | 1 |  | 0 |  |  |  | základní |  | 0 | 0 | 0 | 0 | 0 | 1024 | K | 2 | ROZPOCET | 0 | 0 | 0 | 0 | 0 | 1 | 0 | 1024 | -1203246598

## SO 01 - Zkapacitnění kory...
| List obsahuje: |  | 1) Krycí list soupisu | 2) Rekapitulace |  |  | 3) Soupis prací | Zpět na list: | Rekapitulace stavby
{80b7e63b-95b4-4dca-9d0c-c42839a47de8}
2
| KRYCÍ LIST SOUPISU | [8 empty] | v --- níže se nacházejí doplnkové a pomocné údaje k sestavám --- v | [8 empty] | False
Stavba:
Zkapacitnění koryta Dětmarovické Mlýnky v úseku ř. km 2,765 - 5,177
Objekt:
SO 01 - Zkapacitnění koryta Dětmarovické Mlýnky v km 2,765 - 3,850
| KSO: |  |  |  |  | CC-CZ:
| Místo: |  |  |  |  | Datum: | 5.11.2015
| Zadavatel: |  |  |  |  | IČ:
DIČ:
| Uchazeč: |  |  |  |  | IČ:
DIČ:
| Projektant: |  |  |  |  | IČ:
DIČ:
Poznámka:
| Cena bez DPH | [5 empty] | 0
|  |  | Základ daně |  |  | Sazba daně | Výše daně
| DPH | základní | 0 |  |  | 21% | 0
|  | snížená | 0 |  |  | 15% | 0
|  | zákl. přenesená | 0 |  |  | 21% | 0
|  | sníž. přenesená | 0 |  |  | 15% | 0
|  | nulová | 0 |  |  | 0% | 0
| Cena s DPH |  |  | v | CZK |  | 0
REKAPITULACE ČLENĚNÍ SOUPISU PRACÍ
Stavba:
Zkapacitnění koryta Dětmarovické Mlýnky v úseku ř. km 2,765 - 5,177
Objekt:
SO 01 - Zkapacitnění koryta Dětmarovické Mlýnky v km 2,765 - 3,850
Místo: | [5 empty] | Datum: | 5.11.2015
Zadavatel: | [5 empty] | Projektant:
Uchazeč:
Kód dílu - Popis | [6 empty] | Cena celkem [CZK]
Náklady soupisu celkem | [6 empty] | 0 | [12 empty] | -1
| HSV - Práce a dodávky HSV | [5 empty] | 0
| 1 - Zemní práce | [5 empty] | 0
| 2 - Zakládání | [5 empty] | 0
| 3 - Svislé a kompletní konstrukce | [5 empty] | 0
| 4 - Vodorovné konstrukce | [5 empty] | 0
| 9 - Ostatní konstrukce a práce, bourání | [5 empty] | 0
| 998 - Přesun hmot | [5 empty] | 0
SOUPIS PRACÍ
Stavba:
Zkapacitnění koryta Dětmarovické Mlýnky v úseku ř. km 2,765 - 5,177
Objekt:
SO 01 - Zkapacitnění koryta Dětmarovické Mlýnky v km 2,765 - 3,850
Místo: | [5 empty] | Datum: | 5.11.2015
Zadavatel: | [5 empty] | Projektant:
Uchazeč:
PČ | Typ | Kód | Popis | MJ | Množství | J.cena [CZK] | Cena celkem [CZK] | Cenová soustava |  | Poznámka | DPH | J. Nh [h] | Nh celkem [h] | J. hmotnost [t] | Hmotnost celkem [t] | J. suť [t] | Suť Celkem [t]
Náklady soupisu celkem | [6 empty] | 0 | [5 empty] | 0 |  | 1042.0662 |  | 0.16 |  | D | -1 | [10 empty] | 0
| D | HSV | Práce a dodávky HSV |  |  |  | 0 | [5 empty] | 0 |  | 1042.0662 |  | 0.16 | 1 | D | 0 |  |  |  | ROZPOCET | [6 empty] | 0
| D | 1 | Zemní práce |  |  |  | 0 | [5 empty] | 0 |  | 1.1098 |  | 0 | 1 | D | 1 |  |  |  | ROZPOCET | [6 empty] | 0
1 | K | 11_R_001 | Likvidace dřevních zbytků a pařezů | kpl. | 1 |  | 0 |  |  |  | základní |  | 0 | 0 | 0 | 0 | 0 | 4 | K | 2 |  |  |  | ROZPOCET | 0 | 0 | 0 | 0 | 0 | 1 | 0 | 4 | -312101432
| P |  | Poznámka k položce: Kompletní likvidace dřevních zbytků, zejména pařezů, v souladu se zákonem o odpadechč. 185/2001 Sb. V rámci stavby bude odstraněno 70 m2 keřového porostu a pokáceno 100 ks stromů o průměru kmene do 30 cm, Součástí položky jsou přesuny na staveništi, doprava, potřebná manipulace a poplatky za uložení na skládku. Připouští se i jiné využití podle možností dodavatele, v souladu s platnou legislativou. | [15 empty] | P | 2
2 | K | 111201101 | Odstranění křovin a stromů průměru kmene do 100 mm i s kořeny z celkové plochy do 1000 m2 | m2 | 70 |  | 0 | CS ÚRS 2015 01 |  |  | základní |  | 0 | 0 | 0 | 0 | 0 | 4 | K | 2 |  |  |  | ROZPOCET | 0 | 0 | 0 | 0 | 0 | 1 | 0 | 4 | 1693298190
| VV |  | 70 "dle inventarizace zeleně" |  | 70 | [13 empty] | VV | 2 | 2 | True | 1 | ROZPOCET
3 | K | 111251111 | Drcení ořezaných větví D do 100 mm s odvozem do 20 km | m3 | 12.7 |  | 0 | CS ÚRS 2015 01 |  |  | základní |  | 0 | 0 | 0 | 0 | 0 | 4 | K | 2 |  |  |  | ROZPOCET | 0 | 0 | 0 | 0 | 0 | 1 | 0 | 4 | 275138577
| VV |  | 70*0,01+100*0,1 "uvažováno 0,01 m3 štěpky/1m2 keřů a 0,1 m3 štěpky/1 ks stromu" |  | 10.7 | [13 empty] | VV | 2 | 2 | True | 0 | ROZPOCET
| VV |  | 100*0,02 "ořezané větve z ponechaných dřevin podél koryta - uvažováno 0,02 m3 štěpky/1 ks stromu" |  | 2 | [13 empty] | VV | 2 | 2 | True | 0 | ROZPOCET
| VV |  | Součet |  | 12.7 | [13 empty] | VV | 2 | 4 | True | 1 | ROZPOCET
4 | K | 112101101 | Kácení stromů listnatých D kmene do 300 mm | kus | 100 |  | 0 | CS ÚRS 2015 01 |  |  | základní |  | 0 | 0 | 0 | 0 | 0 | 4 | K | 2 |  |  |  | ROZPOCET | 0 | 0 | 0 | 0 | 0 | 1 | 0 | 4 | 2143100286
| VV |  | 100 "dle inventarizace zeleně" |  | 100 | [13 empty] | VV | 2 | 2 | True | 1 | ROZPOCET
5 | K | 112201101 | Odstranění pařezů D do 300 mm | kus | 100 |  | 0 | CS ÚRS 2015 01 |  |  | základní |  | 0 | 8e-05 | 0.008 | 0 | 0 | 4 | K | 2 |  |  |  | ROZPOCET | 0 | 0 | 0 | 0 | 0 | 1 | 0 | 4 | 185196814
6 | K | 114203103 | Rozebrání dlažeb z lomového kamene nebo betonových tvárnic do cementové malty | m3 | 36 |  | 0 | CS ÚRS 2015 01 |  |  | základní |  | 0 | 0 | 0 | 0 | 0 | 4 | K | 2 |  |  |  | ROZPOCET | 0 | 0 | 0 | 0 | 0 | 1 | 0 | 4 | 855751552
| VV |  | 3*40*0,3 "rozebrání stávajících dlažeb a opevnění pod mosty - odhad 40m2/1most" |  | 36 | [13 empty] | VV | 2 | 2 | True | 1 | ROZPOCET
7 | K | 114203202 | Očištění lomového kamene nebo betonových tvárnic od malty | m3 | 2.125 |  | 0 | CS ÚRS 2015 01 |  |  | základní |  | 0 | 0 | 0 | 0 | 0 | 4 | K | 2 |  |  |  | ROZPOCET | 0 | 0 | 0 | 0 | 0 | 1 | 0 | 4 | -624300189
| P |  | Poznámka k položce: Očištění stávajících žulových balvanů na přelivu snižovaného stupně. | [15 empty] | P | 2
| VV |  | 8,5*0,5*0,5 "odhad - dl. přelivné hrany*š.*tl. balvanů" |  | 2.125 | [13 empty] | VV | 2 | 2 | True | 1 | ROZPOCET
8 | K | 11_R_002 | Převádění vody potrubím a čerpání vody po dobu stavby | kpl. | 1 |  | 0 |  |  |  | základní |  | 0 | 0 | 0 | 0 | 0 | 4 | K | 2 |  |  |  | ROZPOCET | 0 | 0 | 0 | 0 | 0 | 1 | 0 | 4 | 249056689
| P |  | Poznámka k položce: Zahrnuje veškeré činnosti a materiál spojený s převáděním průtoku vody po dobu stavby, např. hrázkování, převádění potrubím, čerpání, výkopové práce, pomocné konstrukce apod. Předpokládá se převádění vody v korytě potrubím do DN 800 na délce 159 m (19+10+30+10+20+31+10+29), převádění vody v přesypaném příkopu (na PB nad stupněm) DN 500 na délce 35,5 m (30,5+5), dále čerpání vody z vývaru stupně po dobu 10 dní a případné čerpání vody z jímek při realizaci dlažeb apod. | [15 empty] | P | 2
9 | K | 120901123 | Bourání zdiva z ŽB nebo předpjatého betonu v odkopávkách nebo prokopávkách ručně | m3 | 6.8 |  | 0 | CS ÚRS 2015 01 |  |  | základní |  | 0 | 0 | 0 | 0 | 0 | 4 | K | 2 |  |  |  | ROZPOCET | 0 | 0 | 0 | 0 | 0 | 1 | 0 | 4 | 1491691315
| P |  | Poznámka k položce: Rozbití odřezané ŽB k-ce snižovaného stupně, oddělení kamenných přelivných bloků, naložení suti na dopravní prostředek. | [15 empty] | P | 2
| VV |  | 8,5*(1,3-0,5) "plocha příčného řezu*(šířka stupně-šířka kamenných kvádrů)" |  | 6.8 | [13 empty] | VV | 2 | 2 | True | 1 | ROZPOCET
10 | K | 12_R_001 | Vykopávky pro koryta vodotečí, vč. přesunu zeminy v korytě a naložení | m3 | 4399 |  | 0 |  |  |  | základní |  | 0 | 0 | 0 | 0 | 0 | 4 | K | 2 |  |  |  | ROZPOCET | 0 | 0 | 0 | 0 | 0 | 1 | 0 | 4 | -597987303
| P |  | Poznámka k položce: Obsahuje veškeré vykopávky, odkopávky a zářezy v korytě pro jakoukoliv třídu zeminy, s vysvahováním a urovnáním povrchu do předepsaného tvaru, vodorovný přesun zeminy v korytě na vzd. do 100 m, svislé přemístění (naložení) materiálu z koryta na dopravní prostředek. | [15 empty] | P | 2
| VV |  | 4374 "celkové výkopy při profilování koryta - dle výpočtů výměr" |  | 4374 | [13 empty] | VV | 2 | 2 | True | 0 | ROZPOCET
| VV |  | 35 "vykopávky u snižovaného stupně v km 2,765 - dle výpočtu výměr" |  | 35 | [13 empty] | VV | 2 | 2 | True | 0 | ROZPOCET
| VV |  | -10 "vykopávky ručně v blízkosti inženýrských sítí" |  | -10 | [13 empty] | VV | 2 | 2 | True | 0 | ROZPOCET
| VV |  | Součet |  | 4399 | [13 empty] | VV | 2 | 4 | True | 1 | ROZPOCET
11 | K | 132101101 | Hloubení rýh šířky do 600 mm v hornině tř. 1 a 2 objemu do 100 m3 | m3 | 15 |  | 0 | CS ÚRS 2015 01 |  |  | základní |  | 0 | 0 | 0 | 0 | 0 | 4 | K | 2 |  |  |  | ROZPOCET | 0 | 0 | 0 | 0 | 0 | 1 | 0 | 4 | 247240246
| VV |  | 5*10*0,5*0,6 "odvodňovací rýhy - počet*délka*šířka*hloubka" |  | 15 | [13 empty] | VV | 2 | 2 | True | 1 | ROZPOCET
12 | K | 132132201 | Hloubení rýh do 10 m3 ručně šířky do 2 m v soudržné hornině tř. 1 a 2 při překopech inž sítí | m3 | 10 |  | 0 | CS ÚRS 2015 01 |  |  | základní |  | 0 | 0 | 0 | 0 | 0 | 4 | K | 2 |  |  |  | ROZPOCET | 0 | 0 | 0 | 0 | 0 | 1 | 0 | 4 | -1014810285
| VV |  | 10 "ruční odkopání v blízkosti inženýrských sítí - odhad" |  | 10 | [13 empty] | VV | 2 | 2 | True | 1 | ROZPOCET
13 | K | 161101152 | Svislé přemístění výkopku z horniny tř. 5 až 7 hl výkopu do 4 m | m3 | 6.8 |  | 0 | CS ÚRS 2015 01 |  |  | základní |  | 0 | 0 | 0 | 0 | 0 | 4 | K | 2 |  |  |  | ROZPOCET | 0 | 0 | 0 | 0 | 0 | 1 | 0 | 4 | 2103925366
| VV |  | 6,8 "odbouraná ŽB k-ce stupně" |  | 6.8 | [13 empty] | VV | 2 | 2 | True | 1 | ROZPOCET
14 | K | 162201102 | Vodorovné přemístění do 50 m výkopku/sypaniny z horniny tř. 1 až 4 | m3 | 45 |  | 0 | CS ÚRS 2015 01 |  |  | základní |  | 0 | 0 | 0 | 0 | 0 | 4 | K | 2 |  |  |  | ROZPOCET | 0 | 0 | 0 | 0 | 0 | 1 | 0 | 4 | -51710215
| VV |  | 45 "přemístění zeminy pro zásypy bez mezideponie z nejbližšího výkopu" |  | 45 | [13 empty] | VV | 2 | 2 | True | 1 | ROZPOCET
15 | K | 162301411 | Vodorovné přemístění kmenů stromů listnatých do 5 km D kmene do 300 mm | kus | 100 |  | 0 | CS ÚRS 2015 01 |  |  | základní |  | 0 | 0 | 0 | 0 | 0 | 4 | K | 2 |  |  |  | ROZPOCET | 0 | 0 | 0 | 0 | 0 | 1 | 0 | 4 | -1825492922
| VV |  | 100 |  | 100 | [13 empty] | VV | 2 | 2 | True | 1 | ROZPOCET
16 | K | 162301901 | Příplatek k vodorovnému přemístění větví stromů listnatých D kmene do 300 mm ZKD 5 km | kus | 400 |  | 0 | CS ÚRS 2015 01 |  |  | základní |  | 0 | 0 | 0 | 0 | 0 | 4 | K | 2 |  |  |  | ROZPOCET | 0 | 0 | 0 | 0 | 0 | 1 | 0 | 4 | -310275997
| VV |  | 100*4 "uvažováno celkové přemístění kmenů stromů do vzd. 25 km" |  | 400 | [13 empty] | VV | 2 | 2 | True | 1 | ROZPOCET
17 | K | 162306111 | Vodorovné přemístění do 500 m bez naložení výkopku ze zemin schopných zúrodnění | m3 | 1208 |  | 0 | CS ÚRS 2015 01 |  |  | základní |  | 0 | 0 | 0 | 0 | 0 | 4 | K | 2 |  |  |  | ROZPOCET | 0 | 0 | 0 | 0 | 0 | 1 | 0 | 4 | -1475945681
| VV |  | 5659*0,1*2 "objem pro zatravnění svahů koryta - uvažováno je přemístění na meziskládku a zpět v rámci staveniště" |  | 1131.8 | [13 empty] | VV | 2 | 2 | True | 0 | ROZPOCET
| VV |  | (41*0,4+63*0,05)*0,5*2 "zemina pro 50% výměnu původní zeminy při výsadbě stromů a keřů" |  | 19.55 | [13 empty] | VV | 2 | 2 | True | 0 | ROZPOCET
| VV |  | (554+12)*0,1 "zemina pro SO 02 - převoz na meziskládku a poté na SO 02 - v rámci staveniště" |  | 56.6 | [13 empty] | VV | 2 | 2 | True | 0 | ROZPOCET
| VV |  | 0,05 "zaokrouhlení" |  | 0.05 | [13 empty] | VV | 2 | 2 | True | 0 | ROZPOCET
| VV |  | Součet |  | 1208 | [13 empty] | VV | 2 | 4 | True | 1 | ROZPOCET
18 | K | 167103101 | Nakládání výkopku ze zemin schopných zúrodnění | m3 | 604 |  | 0 | CS ÚRS 2015 01 |  |  | základní |  | 0 | 0 | 0 | 0 | 0 | 4 | K | 2 |  |  |  | ROZPOCET | 0 | 0 | 0 | 0 | 0 | 1 | 0 | 4 | 1797773385
| P |  | Poznámka k položce: Naložení zemin z mezideponií. | [15 empty] | P | 2
| VV |  | 1208/2 |  | 604 | [13 empty] | VV | 2 | 2 | True | 1 | ROZPOCET
19 | K | 17_R_001 | Likvidace přebytků zeminy | m3 | 3650 |  | 0 |  |  |  | základní |  | 0 | 0 | 0 | 0 | 0 | 4 | K | 2 |  |  |  | ROZPOCET | 0 | 0 | 0 | 0 | 0 | 1 | 0 | 4 | 1130181726
| P |  | Poznámka k položce: Likvidace přebytků zeminy v souladu se zákonem o odpadech č. 185/2001 Sb. v platném znění. Součástí položky je doprava, potřebná manipulace se zeminou a poplatky za uložení zeminy. Předpokládá se odvoz na skládku ve vzd. do 15 km (např. Depos - Horní Suchá). Připouští se i jiný způsob likvidace přebytků zeminy, v souladu s platnou legislativou. | [15 empty] | P | 2
| VV |  | 4399 "celkové výkopy" |  | 4399 | [13 empty] | VV | 2 | 2 | True | 0 | ROZPOCET
| VV |  | -80 "mínus zásypy" |  | -80 | [13 empty] | VV | 2 | 2 | True | 0 | ROZPOCET
| VV |  | -65 "mínus zeminy pro násypy převezené pro využití v rámci SO 02" |  | -65 | [13 empty] | VV | 2 | 2 | True | 0 | ROZPOCET
| VV |  | -604 "mínus zeminy schopné zúrodnění využité v rámci stavby (vč. 51,9 m3 pro SO 02)" |  | -604 | [13 empty] | VV | 2 | 2 | True | 0 | ROZPOCET
| VV |  | Součet |  | 3650 | [13 empty] | VV | 2 | 4 | True | 1 | ROZPOCET
20 | K | 17_R_002 | Likvidace stavební suti | m3 | 42.8 |  | 0 |  |  |  | základní |  | 0 | 0 | 0 | 0 | 0 | 4 | K | 2 |  |  |  | ROZPOCET | 0 | 0 | 0 | 0 | 0 | 1 | 0 | 4 | 2132981529
| P |  | Poznámka k položce: Likvidace stavební suti (zejména z bouraných betonových k-cí) v souladu se zákonem o odpadech č. 185/2001 Sb. v platném znění. Součástí položky je doprava, potřebná manipulace a poplatky za uložení na skládce. Předpokládá se odvoz na skládku ve vzd. do 15 km (např. Depos - Horní Suchá). Připouští se i jiný způsob likvidace suti, v souladu s platnou legislativou. | [15 empty] | P | 2
| VV |  | 6,8 "suť z odbourané části stupně" |  | 6.8 | [13 empty] | VV | 2 | 2 | True | 0 | ROZPOCET
| VV |  | 36 "rozebraná dlažba a opevnění pod mosty" |  | 36 | [13 empty] | VV | 2 | 2 | True | 0 | ROZPOCET
| VV |  | Součet |  | 42.8 | [13 empty] | VV | 2 | 4 | True | 1 | ROZPOCET
21 | K | 174101101 | Zásyp jam, šachet rýh nebo kolem objektů sypaninou se zhutněním | m3 | 80 |  | 0 | CS ÚRS 2015 01 |  |  | základní |  | 0 | 0 | 0 | 0 | 0 | 4 | K | 2 |  |  |  | ROZPOCET | 0 | 0 | 0 | 0 | 0 | 1 | 0 | 4 | 433137556
| VV |  | 45 "zásypy v korytě - dle výpočtu výměr" |  | 45 | [13 empty] | VV | 2 | 2 | True | 0 | ROZPOCET
| VV |  | 35 "zásypy u odkopaného stupně - dle výpočtu výměr" |  | 35 | [13 empty] | VV | 2 | 2 | True | 0 | ROZPOCET
| VV |  | Součet |  | 80 | [13 empty] | VV | 2 | 4 | True | 1 | ROZPOCET
22 | K | 181006121 | Rozprostření zemin tl vrstvy do 0,1 m schopných zúrodnění ve sklonu přes 1:5 | m2 | 5659 |  | 0 | CS ÚRS 2015 01 |  |  | základní |  | 0 | 0 | 0 | 0 | 0 | 4 | K | 2 |  |  |  | ROZPOCET | 0 | 0 | 0 | 0 | 0 | 1 | 0 | 4 | 1888494362
| VV |  | 5659 "dle výpočtu výměr" |  | 5659 | [13 empty] | VV | 2 | 2 | True | 1 | ROZPOCET
23 | K | 181451123 | Založení lučního trávníku výsevem plochy přes 1000 m2 ve svahu do 1:1 | m2 | 5659 |  | 0 | CS ÚRS 2015 01 |  |  | základní |  | 0 | 0 | 0 | 0 | 0 | 4 | K | 2 |  |  |  | ROZPOCET | 0 | 0 | 0 | 0 | 0 | 1 | 0 | 4 | 1786572398
24 | M | 005724740 | osivo směs travní krajinná - svahová | kg | 84.885 |  | 0 | CS ÚRS 2015 01 |  |  | základní |  | 0 | 0.001 | 0.084885 | 0 | 0 | 8 | M | 2 |  |  |  | ROZPOCET | 0 | 0 | 0 | 0 | 0 | 1 | 0 | 4 | -460889562
| P |  | Poznámka k položce: Uvažováno 150 kg/1ha. | [15 empty] | P | 2
| VV |  | 5659*0.015 'Přepočtené koeficientem množství |  | 84.885 | [13 empty] | VV | 2 | 2 | False | 1 | ROZPOCET
25 | K | 183105213 | Hloubení jamek s výměnou 50 % půdy zeminy tř 1 až 4 objem do 0,05 m3 ve svahu do 1:1 | kus | 63 |  | 0 | CS ÚRS 2015 01 |  |  | základní |  | 0 | 0 | 0 | 0 | 0 | 4 | K | 2 |  |  |  | ROZPOCET | 0 | 0 | 0 | 0 | 0 | 1 | 0 | 4 | 1495995827
| VV |  | 63 "dle návrhu výsadby keřů" |  | 63 | [13 empty] | VV | 2 | 2 | True | 1 | ROZPOCET
26 | M | 605912550 | kůl vyvazovací dřevěný impregnovaný délka 250 cm průměr 8 cm | kus | 123 |  | 0 | CS ÚRS 2015 01 |  |  | základní |  | 0 | 0.00591 | 0.72693 | 0 | 0 | 8 | M | 2 |  |  |  | ROZPOCET | 0 | 0 | 0 | 0 | 0 | 1 | 0 | 4 | -110301473
| VV |  | 41*3 "po 3 ks/1ks stromu" |  | 123 | [13 empty] | VV | 2 | 2 | True | 1 | ROZPOCET
27 | K | 183105215 | Hloubení jamek s výměnou 50 % půdy zeminy tř 1 až 4 objem do 0,4 m3 ve svahu do 1:1 | kus | 41 |  | 0 | CS ÚRS 2015 01 |  |  | základní |  | 0 | 0 | 0 | 0 | 0 | 4 | K | 2 |  |  |  | ROZPOCET | 0 | 0 | 0 | 0 | 0 | 1 | 0 | 4 | 1041825493
| VV |  | 41 "dle návrhu výsadby stromů" |  | 41 | [13 empty] | VV | 2 | 2 | True | 1 | ROZPOCET
28 | K | 184102611 | Výsadba keře bez balu v do 1 m do jamky se zalitím ve svahu do 1:1 | kus | 63 |  | 0 | CS ÚRS 2015 01 |  |  | základní |  | 0 | 0 | 0 | 0 | 0 | 4 | K | 2 |  |  |  | ROZPOCET | 0 | 0 | 0 | 0 | 0 | 1 | 0 | 4 | -1291428746
| VV |  | 63 "dle návrhu výsadby keřů" |  | 63 | [13 empty] | VV | 2 | 2 | True | 1 | ROZPOCET
29 | K | 184201131 | Výsadba stromu bez balu do jamky výška kmene do 1,8 m ve svahu do 1:1 | kus | 41 |  | 0 | CS ÚRS 2015 01 |  |  | základní |  | 0 | 0 | 0 | 0 | 0 | 4 | K | 2 |  |  |  | ROZPOCET | 0 | 0 | 0 | 0 | 0 | 1 | 0 | 4 | -79918465
| P |  | Poznámka k položce: Obsahuje i montáž kůlů a spojovací materiál. | [15 empty] | P | 2
| VV |  | 41 "dle návrhu výsadby stromů" |  | 41 | [13 empty] | VV | 2 | 2 | True | 1 | ROZPOCET
30 | M | 026_R_001 | stromky prostokořenné, bez balu, výška kmínku do 1,8 m - dle specifikace | kus | 41 |  | 0 |  |  |  | základní |  | 0 | 0.004 | 0.164 | 0 | 0 | 8 | M | 2 |  |  |  | ROZPOCET | 0 | 0 | 0 | 0 | 0 | 1 | 0 | 4 | -985555081
| VV |  | 7 "vrba křehká" |  | 7 | [13 empty] | VV | 2 | 2 | True | 0 | ROZPOCET
| VV |  | 7 "vrba jíva" |  | 7 | [13 empty] | VV | 2 | 2 | True | 0 | ROZPOCET
| VV |  | 4 "olše lepkavá" |  | 4 | [13 empty] | VV | 2 | 2 | True | 0 | ROZPOCET
| VV |  | 4 "dub letní" |  | 4 | [13 empty] | VV | 2 | 2 | True | 0 | ROZPOCET
| VV |  | 2 "třešeň ptačí" |  | 2 | [13 empty] | VV | 2 | 2 | True | 0 | ROZPOCET
| VV |  | 5 "lípa malolistá" |  | 5 | [13 empty] | VV | 2 | 2 | True | 0 | ROZPOCET
| VV |  | 5 "javor mléč" |  | 5 | [13 empty] | VV | 2 | 2 | True | 0 | ROZPOCET
| VV |  | 3 "jeřáb ptačí" |  | 3 | [13 empty] | VV | 2 | 2 | True | 0 | ROZPOCET
| VV |  | 4 "střemcha obecná" |  | 4 | [13 empty] | VV | 2 | 2 | True | 0 | ROZPOCET
| VV |  | Součet |  | 41 | [13 empty] | VV | 2 | 4 | True | 1 | ROZPOCET
31 | M | 026_R_002 | keře prostokořenné, bez balu, výška do 1,0 m - dle specifikace | kus | 63 |  | 0 |  |  |  | základní |  | 0 | 0.002 | 0.126 | 0 | 0 | 8 | M | 2 |  |  |  | ROZPOCET | 0 | 0 | 0 | 0 | 0 | 1 | 0 | 4 | -332383405
| VV |  | 5 "hloh obecný" |  | 5 | [13 empty] | VV | 2 | 2 | True | 0 | ROZPOCET
| VV |  | 14 "líska obecná" |  | 14 | [13 empty] | VV | 2 | 2 | True | 0 | ROZPOCET
| VV |  | 14 "bez černý" |  | 14 | [13 empty] | VV | 2 | 2 | True | 0 | ROZPOCET
| VV |  | 4 "kalina obecná" |  | 4 | [13 empty] | VV | 2 | 2 | True | 0 | ROZPOCET
| VV |  | 4 "brslen evropský" |  | 4 | [13 empty] | VV | 2 | 2 | True | 0 | ROZPOCET
| VV |  | 9 "svída krvavá" |  | 9 | [13 empty] | VV | 2 | 2 | True | 0 | ROZPOCET
| VV |  | 7 "trnka obecná" |  | 7 | [13 empty] | VV | 2 | 2 | True | 0 | ROZPOCET
| VV |  | 6 "růže šípková" |  | 6 | [13 empty] | VV | 2 | 2 | True | 0 | ROZPOCET
| VV |  | Součet |  | 63 | [13 empty] | VV | 2 | 4 | True | 1 | ROZPOCET
32 | K | 18_R_001 | Ošetřování vysazených dřevin ve skupinách v rovině a svahu do 1:5 | kpl. | 1 |  | 0 |  |  |  | základní |  | 0 | 0 | 0 | 0 | 0 | 4 | K | 2 |  |  |  | ROZPOCET | 0 | 0 | 0 | 0 | 0 | 1 | 0 | 4 | 791248067
| P |  | Poznámka k položce: Zahrnuje péči o vysazené dřeviny po dobu 2 let. Předpokládá se podle potřeby zálévání vodou, opravy a úpravy úvazů a kůlů, ošetřování kmene a větví (např. proti chorobám, škůdcům, okusu apod.) atd. Součástí položky je náhradní výsadba za nepřijaté kusy dřevin a jejich 2-leté ošetřování. | [15 empty] | P | 2
33 | K | 184818112 | Vyvětvení a tvarový ořez dřevin v do 5 m s odnesením odpadu do 200 m a spálením | kus | 100 |  | 0 | CS ÚRS 2015 01 |  |  | základní |  | 0 | 0 | 0 | 0 | 0 | 4 | K | 2 |  |  |  | ROZPOCET | 0 | 0 | 0 | 0 | 0 | 1 | 0 | 4 | -1370155292
| VV |  | 100 "ořezání větví u 100 ks stávajících stromů podél koryta do výšky max. 3,0 m - větve budou drceny,viz položka 111251111" |  | 100 | [13 empty] | VV | 2 | 2 | True | 1 | ROZPOCET
| D | 2 | Zakládání |  |  |  | 0 | [5 empty] | 0 |  | 0.079425 |  | 0 | 1 | D | 1 |  |  |  | ROZPOCET | [6 empty] | 0
34 | K | 211531111 | Výplň odvodňovacích žeber nebo trativodů kamenivem hrubým drceným frakce 16 až 63 mm | m3 | 15 |  | 0 | CS ÚRS 2015 01 |  |  | základní |  | 0 | 0 | 0 | 0 | 0 | 4 | K | 2 |  |  |  | ROZPOCET | 0 | 0 | 0 | 0 | 0 | 1 | 0 | 4 | -1388091124
| VV |  | 15 "odvodňovací rýhy - v objemu hloubení rýh" |  | 15 | [13 empty] | VV | 2 | 2 | True | 1 | ROZPOCET
35 | K | 211971121 | Zřízení opláštění žeber nebo trativodů geotextilií v rýze nebo zářezu sklonu přes 1:2 š do 2,5 m | m2 | 85 |  | 0 | CS ÚRS 2015 01 |  |  | základní |  | 0 | 0.00031 | 0.02635 | 0 | 0 | 4 | K | 2 |  |  |  | ROZPOCET | 0 | 0 | 0 | 0 | 0 | 1 | 0 | 4 | 866108496
| VV |  | 5*10*(0,6+0,5+0,6) "odvodňovací rýhy - počet*délka*(hl.+š+hl.)" |  | 85 | [13 empty] | VV | 2 | 2 | True | 1 | ROZPOCET
36 | M | 693R_001 | geotextilie netkaná 150 g/m2 do š 8,8 m | m2 | 110.5 |  | 0 |  |  |  | základní |  | 0 | 0.00015 | 0.016575 | 0 | 0 | 8 | M | 2 |  |  |  | ROZPOCET | 0 | 0 | 0 | 0 | 0 | 1 | 0 | 4 | 56219708
| VV |  | 85*1,3 "odvodňovací rýhy - plocha+30% rezerva na přesahy a prořez" |  | 110.5 | [13 empty] | VV | 2 | 2 | True | 1 | ROZPOCET
37 | K | 212755215 | Trativody z drenážních trubek plastových flexibilních D 130 mm bez lože | m | 50 |  | 0 | CS ÚRS 2015 01 |  |  | základní |  | 0 | 0.00073 | 0.0365 | 0 | 0 | 4 | K | 2 |  |  |  | ROZPOCET | 0 | 0 | 0 | 0 | 0 | 1 | 0 | 4 | -1442394793
| VV |  | 5*10 "odvodňovací rýhy - počet*délka" |  | 50 | [13 empty] | VV | 2 | 2 | True | 1 | ROZPOCET
38 | K | 274315224 | Základové pasy z betonu prostého C 16/20 | m3 | 6.084 |  | 0 | CS ÚRS 2015 01 |  |  | základní |  | 0 | 0 | 0 | 0 | 0 | 4 | K | 2 |  |  |  | ROZPOCET | 0 | 0 | 0 | 0 | 0 | 1 | 0 | 4 | 885178846
| VV |  | 2,6*0,6*0,3*13 "příčné prahy na koncích kamenné dlažby do betonu ve dně - délka*šířka*výška*počet prahů" |  | 6.084 | [13 empty] | VV | 2 | 2 | True | 1 | ROZPOCET
| D | 3 | Svislé a kompletní konstrukce |  |  |  | 0 | [5 empty] | 0 |  | 1.1362 |  | 0 | 1 | D | 1 |  |  |  | ROZPOCET | [6 empty] | 0
39 | K | 32_R_001 | Osazení obkladního zdiva vodních staveb kvádrového objem nad 0,2 do 0,5 m3 | m3 | 2.25 |  | 0 |  |  |  | základní |  | 0 | 0.36038 | 0.81085 | 0 | 0 | 4 | K | 2 |  |  |  | ROZPOCET | 0 | 0 | 0 | 0 | 0 | 1 | 0 | 4 | 179475131
| P |  | Poznámka k položce: Položka zahrnuje osazení stávajících (odbouraných a očištěných) žulových bloků na korunu přelivu. Obsahuje vyvrtání celkem 18 ks otvorů do do hl. 0,25 m o prům. 30 mm, osazení ocelových trnů o prům 25 mm a délce 0,5 m, zalití chemickou kotvou, přípravu podkladní plochy na stupni, nanesení podkladní malty a přesné osazení balvanů (pomocí autojeřábu nebo pomocného kladkostroje) do nové přelivné hrany stupně. Součástí položky je i dodávka potřebných materiálů. | [15 empty] | P | 2
| VV |  | 9*0,25 "9ks*objem jednotlivých kvádrů" |  | 2.25 | [13 empty] | VV | 2 | 2 | True | 1 | ROZPOCET
40 | K | 32_R_002 | Vyplnění spár mezi kamennými kvádry cementovou maltou s vyspárováním | m2 | 2 |  | 0 |  |  |  | základní |  | 0 | 0.06 | 0.12 | 0 | 0 | 4 | K | 2 |  |  |  | ROZPOCET | 0 | 0 | 0 | 0 | 0 | 1 | 0 | 4 | 1852531442
| VV |  | 8*0,25 "počet spár*plocha spár" |  | 2 | [13 empty] | VV | 2 | 2 | True | 1 | ROZPOCET
41 | K | 321321116 | Konstrukce vodních staveb ze ŽB mrazuvzdorného tř. C 30/37 XF3 | m3 | 4 |  | 0 | CS ÚRS 2015 01 |  |  | základní |  | 0 | 0 | 0 | 0 | 0 | 4 | K | 2 |  |  |  | ROZPOCET | 0 | 0 | 0 | 0 | 0 | 1 | 0 | 4 | 1735640537
| VV |  | 4,7*(1,3-0,5) "plocha příč. řezu* (š. k-ce mínus š. kamenných kvádrů)" |  | 3.76 | [13 empty] | VV | 2 | 2 | True | 0 | ROZPOCET
| VV |  | 0,240 "rezerva" |  | 0.24 | [13 empty] | VV | 2 | 2 | True | 0 | ROZPOCET
| VV |  | Součet |  | 4 | [13 empty] | VV | 2 | 4 | True | 1 | ROZPOCET
42 | K | 321351010 | Bednění konstrukcí vodních staveb rovinné - zřízení | m2 | 10 |  | 0 | CS ÚRS 2015 01 |  |  | základní |  | 0 | 0.00765 | 0.0765 | 0 | 0 | 4 | K | 2 |  |  |  | ROZPOCET | 0 | 0 | 0 | 0 | 0 | 1 | 0 | 4 | 841703396
| VV |  | 4,7 "plocha příč. řezu - pouze na rubu stupně" |  | 4.7 | [13 empty] | VV | 2 | 2 | True | 0 | ROZPOCET
| VV |  | 3,0*0,8*2 "délka*šířka*počet stran - šikmá plocha přelivné plochy stupně- negativní bednění" |  | 4.8 | [13 empty] | VV | 2 | 2 | True | 0 | ROZPOCET
| VV |  | 0,5 "rezerva" |  | 0.5 | [13 empty] | VV | 2 | 2 | True | 0 | ROZPOCET
| VV |  | Součet |  | 10 | [13 empty] | VV | 2 | 4 | True | 1 | ROZPOCET
43 | K | 321352010 | Bednění konstrukcí vodních staveb rovinné - odstranění | m2 | 5 |  | 0 | CS ÚRS 2015 01 |  |  | základní |  | 0 | 0.00086 | 0.0043 | 0 | 0 | 4 | K | 2 |  |  |  | ROZPOCET | 0 | 0 | 0 | 0 | 0 | 1 | 0 | 4 | 86006609
44 | K | 321366112 | Výztuž železobetonových konstrukcí vodních staveb z oceli 10 505 D do 32 mm | t | 0.035 |  | 0 | CS ÚRS 2015 01 |  |  | základní |  | 0 | 1.0563 | 0.036971 | 0 | 0 | 4 | K | 2 |  |  |  | ROZPOCET | 0 | 0 | 0 | 0 | 0 | 1 | 0 | 4 | -1377679762
| VV |  | 18*0,5*3,85/1000 "počet*délka*hmotnost/mb - ocelové trny o prům. 25 mm a délce 0,5 m osazované mimo kamenné kvádry, do bet. k-ce stupně" |  | 0.035 | [13 empty] | VV | 2 | 2 | True | 1 | ROZPOCET
45 | K | 321368211 | Výztuž železobetonových konstrukcí vodních staveb ze svařovaných sítí | t | 0.085 |  | 0 | CS ÚRS 2015 01 |  |  | základní |  | 0 | 1.03 | 0.087553 | 0 | 0 | 4 | K | 2 |  |  |  | ROZPOCET | 0 | 0 | 0 | 0 | 0 | 1 | 0 | 4 | -1164427830
| VV |  | 9,5*(0,5+0,7+0,5)*1,2*0,0044 "dl.přelivné hrany a boků*rozvinutá plocha + 20% přesahy a prořez*hmotnost 1m2 - kari síto 6*6*100" |  | 0.085 | [13 empty] | VV | 2 | 2 | True | 1 | ROZPOCET
46 | K | 34_R_001 | Rozebrání a obnovení stávajících oplocení podél toku | m | 64 |  | 0 |  |  |  | základní |  | 0 | 0 | 0 | 0 | 0 | 4 | K | 2 |  |  |  | ROZPOCET | 0 | 0 | 0 | 0 | 0 | 1 | 0 | 4 | 1646573315
| P |  | Poznámka k položce: Zahrnuje šetrné rozebrání stávajících oplocení podél toku, v případě potřeby vč. sloupků, a dále zpětnou montáž a obnovení plotů. V případě, že nebude možné použít původní materiál, zahrnuje položka rovněž dodávku nového (totožného) materiálu. | [15 empty] | P | 2
| VV |  | 64 "cca v km 3,500" |  | 64 | [13 empty] | VV | 2 | 2 | True | 1 | ROZPOCET
| D | 4 | Vodorovné konstrukce |  |  |  | 0 | [5 empty] | 0 |  | 1039.2634 |  | 0 | 1 | D | 1 |  |  |  | ROZPOCET | [6 empty] | 0
47 | K | 45_R_001 | Podklad pro dlažbu z betonu C16/20, vrstva tl. 150 mm | m2 | 394 |  | 0 |  |  |  | základní |  | 0 | 0 | 0 | 0 | 0 | 4 | K | 2 |  |  |  | ROZPOCET | 0 | 0 | 0 | 0 | 0 | 1 | 0 | 4 | -1372163978
| VV |  | 394 "dle výpočtu výměr" |  | 394 | [13 empty] | VV | 2 | 2 | True | 1 | ROZPOCET
48 | K | 462511370 | Zához z lomového kamene bez proštěrkování z terénu hmotnost nad 200 do 500 kg | m3 | 372 |  | 0 | CS ÚRS 2015 01 |  |  | základní |  | 0 | 2.1341 | 793.8778 | 0 | 0 | 4 | K | 2 |  |  |  | ROZPOCET | 0 | 0 | 0 | 0 | 0 | 1 | 0 | 4 | 1317133077
| VV |  | 372 "dle výpočtu výměr" |  | 372 | [13 empty] | VV | 2 | 2 | True | 1 | ROZPOCET
49 | K | 462519003 | Příplatek za urovnání ploch záhozu z lomového kamene hmotnost nad 200 do 500 kg | m2 | 597 |  | 0 | CS ÚRS 2015 01 |  |  | základní |  | 0 | 0 | 0 | 0 | 0 | 4 | K | 2 |  |  |  | ROZPOCET | 0 | 0 | 0 | 0 | 0 | 1 | 0 | 4 | 344170099
| VV |  | 597 "dle výpočtu výměr" |  | 597 | [13 empty] | VV | 2 | 2 | True | 1 | ROZPOCET
50 | K | 46_R_001 | Dlažba z lomového kamene na cementovou maltu s vyspárováním tl 150 mm | m2 | 394 |  | 0 |  |  |  | základní |  | 0 | 0.6 | 236.4 | 0 | 0 | 4 | K | 2 |  |  |  | ROZPOCET | 0 | 0 | 0 | 0 | 0 | 1 | 0 | 4 | 2125042106
| VV |  | 394 "dle výpočtu výměr" |  | 394 | [13 empty] | VV | 2 | 2 | True | 1 | ROZPOCET
51 | K | 463212111 | Rovnanina z lomového kamene upraveného s vyklínováním spár úlomky kamene | m3 | 4.5 |  | 0 | CS ÚRS 2015 01 |  |  | základní |  | 0 | 1.9968 | 8.9856 | 0 | 0 | 4 | K | 2 |  |  |  | ROZPOCET | 0 | 0 | 0 | 0 | 0 | 1 | 0 | 4 | 1544506493
| VV |  | 5*3*0,3 "odvodňovací rýhy - opevnění svahu pod vyústěním drenáží v rozsahu 3m2/1 vyústění při tl. rovnaniny 0,3 m" |  | 4.5 | [13 empty] | VV | 2 | 2 | True | 1 | ROZPOCET
| D | 9 | Ostatní konstrukce a práce, bourání |  |  |  | 0 | [5 empty] | 0 |  | 0.47738 |  | 0.16 | 1 | D | 1 |  |  |  | ROZPOCET | [6 empty] | 0
52 | K | 938902122 | Čištění ploch betonových konstrukcí tlakovou vodou | m2 | 30 |  | 0 | CS ÚRS 2014 02 |  |  | základní |  | 0 | 0 | 0 | 0 | 0 | 4 | K | 2 |  |  |  | ROZPOCET | 0 | 0 | 0 | 0 | 0 | 1 | 0 | 4 | 937249381
| P |  | Poznámka k položce: Předepsán je tlak vody min. 300 bar. | [15 empty] | P | 2
| VV |  | 30 "očištění ploch na rubu a líci odkopané bet. k-ce stupně" |  | 30 | [13 empty] | VV | 2 | 2 | True | 1 | ROZPOCET
53 | K | 94_R_001 | Příplatek za pomocné konstrukce a ztížené podmínky při úpravě stupně | kpl. | 1 |  | 0 |  |  |  | základní |  | 0 | 0 | 0 | 0 | 0 | 4 | K | 2 |  |  |  | ROZPOCET | 0 | 0 | 0 | 0 | 0 | 1 | 0 | 4 | -349491605
| P |  | Poznámka k položce: Obsahuje např. zřízení a odstranění lešení, přístupů, žebříků, pomocných konstrukcí pro převádění vody, hradící k-ce pro vyčerpání vývaru apod., vč. dodávky a likvidace materiálů. | [15 empty] | P | 2
54 | K | 953961118 | Kotvy chemickým tmelem M 30 hl 270 mm do betonu, ŽB nebo kamene s vyvrtáním otvoru | kus | 36 |  | 0 | CS ÚRS 2015 01 |  |  | základní |  | 0 | 0.00015 | 0.0054 | 0 | 0 | 4 | K | 2 |  |  |  | ROZPOCET | 0 | 0 | 0 | 0 | 0 | 1 | 0 | 4 | -1267277612
| VV |  | 9*2 "9 ks kamene po 2 trny" |  | 18 | [13 empty] | VV | 2 | 2 | True | 0 | ROZPOCET
| VV |  | 18 "mimo kamenné bloky - trny do bet. konstrukce" |  | 18 | [13 empty] | VV | 2 | 2 | True | 0 | ROZPOCET
| VV |  | Součet |  | 36 | [13 empty] | VV | 2 | 4 | True | 1 | ROZPOCET
55 | K | 97_R_001 | Řezání ŽB kcí lanovou pilou | m2 | 14.04 |  | 0 |  |  |  | základní |  | 0 | 0 | 0 | 0 | 0 | 4 | K | 2 |  |  |  | ROZPOCET | 0 | 0 | 0 | 0 | 0 | 1 | 0 | 4 | -2040036760
| P |  | Poznámka k položce: Odřezání ŽB k-ce jezu lanovou pilou (diamantovým lanem). | [15 empty] | P | 2
| VV |  | 10,8*1,3 "dl.*š." |  | 14.04 | [13 empty] | VV | 2 | 2 | True | 1 | ROZPOCET
56 | K | 978036141 | Otlučení cementových omítek vnějších ploch rozsahu do 30 % | m2 | 10 |  | 0 | CS ÚRS 2015 01 |  |  | základní |  | 0 | 0 | 0 | 0.016 | 0.16 | 4 | K | 2 |  |  |  | ROZPOCET | 0 | 0 | 0 | 0 | 0 | 1 | 0 | 4 | 465344070
| VV |  | 10 "odhad povrchových ploch pro sanaci" |  | 10 | [13 empty] | VV | 2 | 2 | True | 1 | ROZPOCET
57 | K | 985311112 | Reprofilace stěn cementovými sanačními maltami tl 20 mm | m2 | 10 |  | 0 | CS ÚRS 2015 01 |  |  | základní |  | 0 | 0.03885 | 0.3885 | 0 | 0 | 4 | K | 2 |  |  |  | ROZPOCET | 0 | 0 | 0 | 0 | 0 | 1 | 0 | 4 | 712526931
| VV |  | 10 "plocha pro sanaci" |  | 10 | [13 empty] | VV | 2 | 2 | True | 1 | ROZPOCET
58 | K | 985422233 | Injektáž trhlin š do 2 mm v ŽB kcích tl do 300 mm polyuretanem včetně vrtů | m | 22.5 |  | 0 | CS ÚRS 2015 01 |  |  | základní |  | 0 | 0.00371 | 0.083475 | 0 | 0 | 4 | K | 2 |  |  |  | ROZPOCET | 0 | 0 | 0 | 0 | 0 | 1 | 0 | 4 | -2143200883
| VV |  | 30*2,5*0,3 "uvažováno na ploše 15+15 m2 (rub a líc) * 2,5 ks vrtů/1m2 * 0,3 m hl. vrtu" |  | 22.5 | [13 empty] | VV | 2 | 2 | True | 1 | ROZPOCET
| D | 998 | Přesun hmot |  |  |  | 0 | [5 empty] | 0 |  | 0 |  | 0 | 1 | D | 1 |  |  |  | ROZPOCET | [6 empty] | 0
59 | K | 998332011 | Přesun hmot pro úpravy vodních toků a kanály | t | 1042.066 |  | 0 | CS ÚRS 2015 01 |  |  | základní |  | 0 | 0 | 0 | 0 | 0 | 4 | K | 2 |  |  |  | ROZPOCET | 0 | 0 | 0 | 0 | 0 | 1 | 0 | 4 | -573214379

## SO 02 - Pročištění a proh...
| List obsahuje: |  | 1) Krycí list soupisu | 2) Rekapitulace |  |  | 3) Soupis prací | Zpět na list: | Rekapitulace stavby
{6951dbad-14a6-4239-a4b0-dee9a42436d1}
2
| KRYCÍ LIST SOUPISU | [8 empty] | v --- níže se nacházejí doplnkové a pomocné údaje k sestavám --- v | [8 empty] | False
Stavba:
Zkapacitnění koryta Dětmarovické Mlýnky v úseku ř. km 2,765 - 5,177
Objekt:
SO 02 - Pročištění a prohrábka dna bezejmenného přítoku v km 0,000 - 0,385
| KSO: |  |  |  |  | CC-CZ:
| Místo: |  |  |  |  | Datum: | 5.11.2015
| Zadavatel: |  |  |  |  | IČ:
DIČ:
| Uchazeč: |  |  |  |  | IČ:
DIČ:
| Projektant: |  |  |  |  | IČ:
DIČ:
Poznámka:
| Cena bez DPH | [5 empty] | 0
|  |  | Základ daně |  |  | Sazba daně | Výše daně
| DPH | základní | 0 |  |  | 21% | 0
|  | snížená | 0 |  |  | 15% | 0
|  | zákl. přenesená | 0 |  |  | 21% | 0
|  | sníž. přenesená | 0 |  |  | 15% | 0
|  | nulová | 0 |  |  | 0% | 0
| Cena s DPH |  |  | v | CZK |  | 0
REKAPITULACE ČLENĚNÍ SOUPISU PRACÍ
Stavba:
Zkapacitnění koryta Dětmarovické Mlýnky v úseku ř. km 2,765 - 5,177
Objekt:
SO 02 - Pročištění a prohrábka dna bezejmenného přítoku v km 0,000 - 0,385
Místo: | [5 empty] | Datum: | 5.11.2015
Zadavatel: | [5 empty] | Projektant:
Uchazeč:
Kód dílu - Popis | [6 empty] | Cena celkem [CZK]
Náklady soupisu celkem | [6 empty] | 0 | [12 empty] | -1
| HSV - Práce a dodávky HSV | [5 empty] | 0
| 1 - Zemní práce | [5 empty] | 0
| 2 - Zakládání | [5 empty] | 0
| 3 - Svislé a kompletní konstrukce | [5 empty] | 0
| 4 - Vodorovné konstrukce | [5 empty] | 0
| 9 - Ostatní konstrukce a práce, bourání | [5 empty] | 0
| 998 - Přesun hmot | [5 empty] | 0
SOUPIS PRACÍ
Stavba:
Zkapacitnění koryta Dětmarovické Mlýnky v úseku ř. km 2,765 - 5,177
Objekt:
SO 02 - Pročištění a prohrábka dna bezejmenného přítoku v km 0,000 - 0,385
Místo: | [5 empty] | Datum: | 5.11.2015
Zadavatel: | [5 empty] | Projektant:
Uchazeč:
PČ | Typ | Kód | Popis | MJ | Množství | J.cena [CZK] | Cena celkem [CZK] | Cenová soustava |  | Poznámka | DPH | J. Nh [h] | Nh celkem [h] | J. hmotnost [t] | Hmotnost celkem [t] | J. suť [t] | Suť Celkem [t]
Náklady soupisu celkem | [6 empty] | 0 | [5 empty] | 0 |  | 163.9776 |  | 0.02376 |  | D | -1 | [10 empty] | 0
| D | HSV | Práce a dodávky HSV |  |  |  | 0 | [5 empty] | 0 |  | 163.9776 |  | 0.02376 | 1 | D | 0 |  |  |  | ROZPOCET | [6 empty] | 0
| D | 1 | Zemní práce |  |  |  | 0 | [5 empty] | 0 |  | 0.00849 |  | 0 | 1 | D | 1 |  |  |  | ROZPOCET | [6 empty] | 0
1 | K | 11_R_001 | Převádění vody potrubím a čerpání vody po dobu stavby | kpl. | 1 |  | 0 |  |  |  | základní |  | 0 | 0 | 0 | 0 | 0 | 4 | K | 2 |  |  |  | ROZPOCET | 0 | 0 | 0 | 0 | 0 | 1 | 0 | 4 | 42532272
| P |  | Poznámka k položce: Zahrnuje veškeré činnosti a materiál spojený s převáděním průtoku vody po dobu stavby, např. hrázkování, převádění potrubím, čerpání, výkopové práce, pomocné konstrukce apod. Předpokládá se převádění vody v korytě potrubím do DN 300 na délce 18 m a případné čerpání vody z jímek při realizaci dlažeb. | [15 empty] | P | 2
2 | K | 124103102 | Vykopávky přes 1000 do 5000 m3 pro koryta vodotečí v hornině tř. 1 a 2 | m3 | 439 |  | 0 | CS ÚRS 2015 01 |  |  | základní |  | 0 | 0 | 0 | 0 | 0 | 4 | K | 2 |  |  |  | ROZPOCET | 0 | 0 | 0 | 0 | 0 | 1 | 0 | 4 | 551553003
| VV |  | 349 "celkové výkopy při profilování a čištění koryta - dle výpočtů výměr" |  | 349 | [13 empty] | VV | 2 | 2 | True | 0 | ROZPOCET
| VV |  | 90 "výkopy pro realizaci příčné hráze a opevnění - dle výpočtů výměr" |  | 90 | [13 empty] | VV | 2 | 2 | True | 0 | ROZPOCET
| VV |  | Součet |  | 439 | [13 empty] | VV | 2 | 4 | True | 1 | ROZPOCET
3 | K | 162301101 | Vodorovné přemístění do 500 m výkopku/sypaniny z horniny tř. 1 až 4 | m3 | 65 |  | 0 | CS ÚRS 2015 01 |  |  | základní |  | 0 | 0 | 0 | 0 | 0 | 4 | K | 2 |  |  |  | ROZPOCET | 0 | 0 | 0 | 0 | 0 | 1 | 0 | 4 | -868305531
| VV |  | 65 "dovoz zeminy pro násyp hráze - v rámci staveniště z SO 01" |  | 65 | [13 empty] | VV | 2 | 2 | True | 1 | ROZPOCET
4 | K | 17_R_001 | Likvidace přebytků zeminy | m3 | 439 |  | 0 |  |  |  | základní |  | 0 | 0 | 0 | 0 | 0 | 4 | K | 2 |  |  |  | ROZPOCET | 0 | 0 | 0 | 0 | 0 | 1 | 0 | 4 | -770659013
| P |  | Poznámka k položce: Likvidace přebytků zeminy v souladu se zákonem o odpadech č. 185/2001 Sb. v platném znění. Součástí položky je doprava, potřebná manipulace se zeminou a poplatky za uložení zeminy. Předpokládá se odvoz na skládku ve vzd. do 15 km (např. Depos - Horní Suchá). Připouští se i jiný způsob likvidace přebytků zeminy, v souladu s platnou legislativou. | [15 empty] | P | 2
| VV |  | 439 "celkové výkopy" |  | 439 | [13 empty] | VV | 2 | 2 | True | 1 | ROZPOCET
5 | K | 17_R_002 | Likvidace stavební suti | m3 | 5 |  | 0 |  |  |  | základní |  | 0 | 0 | 0 | 0 | 0 | 4 | K | 2 |  |  |  | ROZPOCET | 0 | 0 | 0 | 0 | 0 | 1 | 0 | 4 | 1611272155
| P |  | Poznámka k položce: Likvidace stavební suti (zejména z bouraných betonových k-cí) v souladu se zákonem o odpadech č. 185/2001 Sb. v platném znění. Součástí položky je doprava, potřebná manipulace a poplatky za uložení na skládce. Předpokládá se odvoz na skládku ve vzd. do 15 km (např. Depos - Horní Suchá). Připouští se i jiný způsob likvidace suti, v souladu s platnou legislativou. | [15 empty] | P | 2
| VV |  | 5 "odstraněné (nevhodné) stávající opevnění koryta" |  | 5 | [13 empty] | VV | 2 | 2 | True | 1 | ROZPOCET
6 | K | 171101101 | Uložení sypaniny z hornin soudržných do násypů zhutněných na 95 % PS | m3 | 65 |  | 0 | CS ÚRS 2015 01 |  |  | základní |  | 0 | 0 | 0 | 0 | 0 | 4 | K | 2 |  |  |  | ROZPOCET | 0 | 0 | 0 | 0 | 0 | 1 | 0 | 4 | -653514731
| VV |  | 65 "hráz napříč korytem - dle výpočtu výměr" |  | 65 | [13 empty] | VV | 2 | 2 | True | 1 | ROZPOCET
7 | K | 171151101 | Hutnění boků násypů pro jakýkoliv sklon a míru zhutnění svahu | m2 | 554 |  | 0 | CS ÚRS 2015 01 |  |  | základní |  | 0 | 0 | 0 | 0 | 0 | 4 | K | 2 |  |  |  | ROZPOCET | 0 | 0 | 0 | 0 | 0 | 1 | 0 | 4 | -1037088705
| VV |  | 519 "v rozsahu zatravnění v korytě" |  | 519 | [13 empty] | VV | 2 | 2 | True | 0 | ROZPOCET
| VV |  | 35 "příčná hráz v korytě" |  | 35 | [13 empty] | VV | 2 | 2 | True | 0 | ROZPOCET
| VV |  | Součet |  | 554 | [13 empty] | VV | 2 | 4 | True | 1 | ROZPOCET
8 | K | 181006111 | Rozprostření zemin tl vrstvy do 0,1 m schopných zúrodnění v rovině a sklonu do 1:5 | m2 | 12 |  | 0 | CS ÚRS 2015 01 |  |  | základní |  | 0 | 0 | 0 | 0 | 0 | 4 | K | 2 |  |  |  | ROZPOCET | 0 | 0 | 0 | 0 | 0 | 1 | 0 | 4 | 944200549
| P |  | Poznámka k položce: Naložení a dovoz zeminy je řešen v SO 01. | [15 empty] | P | 2
| VV |  | 12 "příčná hráz v korytě - koruna" |  | 12 | [13 empty] | VV | 2 | 2 | True | 1 | ROZPOCET
9 | K | 181006121 | Rozprostření zemin tl vrstvy do 0,1 m schopných zúrodnění ve sklonu přes 1:5 | m2 | 554 |  | 0 | CS ÚRS 2015 01 |  |  | základní |  | 0 | 0 | 0 | 0 | 0 | 4 | K | 2 |  |  |  | ROZPOCET | 0 | 0 | 0 | 0 | 0 | 1 | 0 | 4 | -1674869374
| P |  | Poznámka k položce: Naložení a dovoz zeminy je řešen v SO 01. | [15 empty] | P | 2
| VV |  | 519 "v korytě - dle výpočtu výměr" |  | 519 | [13 empty] | VV | 2 | 2 | True | 0 | ROZPOCET
| VV |  | 35 "příčná hráz v korytě" |  | 35 | [13 empty] | VV | 2 | 2 | True | 0 | ROZPOCET
| VV |  | Součet |  | 554 | [13 empty] | VV | 2 | 4 | True | 1 | ROZPOCET
10 | K | 181411121 | Založení lučního trávníku výsevem plochy do 1000 m2 v rovině a ve svahu do 1:5 | m2 | 12 |  | 0 | CS ÚRS 2015 01 |  |  | základní |  | 0 | 0 | 0 | 0 | 0 | 4 | K | 2 |  |  |  | ROZPOCET | 0 | 0 | 0 | 0 | 0 | 1 | 0 | 4 | -1687529590
| VV |  | 12 "příčná hráz v korytě - koruna" |  | 12 | [13 empty] | VV | 2 | 2 | True | 1 | ROZPOCET
11 | K | 181451123 | Založení lučního trávníku výsevem plochy přes 1000 m2 ve svahu do 1:1 | m2 | 554 |  | 0 | CS ÚRS 2015 01 |  |  | základní |  | 0 | 0 | 0 | 0 | 0 | 4 | K | 2 |  |  |  | ROZPOCET | 0 | 0 | 0 | 0 | 0 | 1 | 0 | 4 | -1281863480
12 | M | 005724740 | osivo směs travní krajinná - svahová | kg | 8.49 |  | 0 | CS ÚRS 2015 01 |  |  | základní |  | 0 | 0.001 | 0.00849 | 0 | 0 | 8 | M | 2 |  |  |  | ROZPOCET | 0 | 0 | 0 | 0 | 0 | 1 | 0 | 4 | 2027945323
| P |  | Poznámka k položce: Uvažováno 150 kg/1ha. | [15 empty] | P | 2
| VV |  | 554+12 "pro svahy koryta, zemní va a příčnou hrázl" |  | 566 | [13 empty] | VV | 2 | 2 | True | 1 | ROZPOCET
| VV |  | 566*0.015 'Přepočtené koeficientem množství |  | 8.49 | [13 empty] | VV | 2 | 2 | False | 1 | ROZPOCET
13 | K | 181951102 | Úprava pláně v hornině tř. 1 až 4 se zhutněním | m2 | 12 |  | 0 | CS ÚRS 2015 01 |  |  | základní |  | 0 | 0 | 0 | 0 | 0 | 4 | K | 2 |  |  |  | ROZPOCET | 0 | 0 | 0 | 0 | 0 | 1 | 0 | 4 | -925900483
| VV |  | 12 "příčná hráz v korytě - koruna" |  | 12 | [13 empty] | VV | 2 | 2 | True | 1 | ROZPOCET
14 | K | 182101101 | Svahování v zářezech v hornině tř. 1 až 4 | m2 | 519 |  | 0 | CS ÚRS 2015 01 |  |  | základní |  | 0 | 0 | 0 | 0 | 0 | 4 | K | 2 |  |  |  | ROZPOCET | 0 | 0 | 0 | 0 | 0 | 1 | 0 | 4 | -1239382759
| VV |  | 519 "v rozsahu rozprostření zemin schopných zúrodnění - dle výpočtu výměr" |  | 519 | [13 empty] | VV | 2 | 2 | True | 1 | ROZPOCET
15 | K | 182201101 | Svahování násypů | m2 | 35 |  | 0 | CS ÚRS 2015 01 |  |  | základní |  | 0 | 0 | 0 | 0 | 0 | 4 | K | 2 |  |  |  | ROZPOCET | 0 | 0 | 0 | 0 | 0 | 1 | 0 | 4 | 173316703
| VV |  | 35 "příčná hráz v korytě" |  | 35 | [13 empty] | VV | 2 | 2 | True | 1 | ROZPOCET
| D | 2 | Zakládání |  |  |  | 0 | [5 empty] | 0 |  | 0 |  | 0 | 1 | D | 1 |  |  |  | ROZPOCET | [6 empty] | 0
16 | K | 274315224 | Základové pasy z betonu prostého C 16/20 | m3 | 0.36 |  | 0 | CS ÚRS 2015 01 |  |  | základní |  | 0 | 0 | 0 | 0 | 0 | 4 | K | 2 |  |  |  | ROZPOCET | 0 | 0 | 0 | 0 | 0 | 1 | 0 | 4 | -1031123908
| VV |  | 2,0*0,6*0,3 "příčné prahy na koncích kamenné dlažby do betonu ve dně - délka*šířka*výška" |  | 0.36 | [13 empty] | VV | 2 | 2 | True | 1 | ROZPOCET
| D | 3 | Svislé a kompletní konstrukce |  |  |  | 0 | [5 empty] | 0 |  | 0 |  | 0 | 1 | D | 1 |  |  |  | ROZPOCET | [6 empty] | 0
17 | K | 34_R_001 | Rozebrání a obnovení stávajících oplocení podél toku | m | 16.5 |  | 0 |  |  |  | základní |  | 0 | 0 | 0 | 0 | 0 | 4 | K | 2 |  |  |  | ROZPOCET | 0 | 0 | 0 | 0 | 0 | 1 | 0 | 4 | 222008398
| P |  | Poznámka k položce: Zahrnuje šetrné rozebrání stávajících oplocení podél toku, v případě potřeby vč. sloupků, a dále zpětnou montáž a obnovení plotů. V případě, že nebude možné použít původní materiál, zahrnuje položka rovněž dodávku nového (totožného) materiálu. | [15 empty] | P | 2
| VV |  | 12 "cca v km 0,220" |  | 12 | [13 empty] | VV | 2 | 2 | True | 0 | ROZPOCET
| VV |  | 4,5 "cca v km 0,371" |  | 4.5 | [13 empty] | VV | 2 | 2 | True | 0 | ROZPOCET
| VV |  | Součet |  | 16.5 | [13 empty] | VV | 2 | 4 | True | 1 | ROZPOCET
| D | 4 | Vodorovné konstrukce |  |  |  | 0 | [5 empty] | 0 |  | 127.4995 |  | 0 | 1 | D | 1 |  |  |  | ROZPOCET | [6 empty] | 0
18 | K | 45_R_001 | Podklad pro dlažbu z betonu C16/20, vrstva tl. 150 mm | m2 | 56 |  | 0 |  |  |  | základní |  | 0 | 0 | 0 | 0 | 0 | 4 | K | 2 |  |  |  | ROZPOCET | 0 | 0 | 0 | 0 | 0 | 1 | 0 | 4 | -272194312
| VV |  | 56 "dle výpočtu výměr" |  | 56 | [13 empty] | VV | 2 | 2 | True | 1 | ROZPOCET
19 | K | 46_R_001 | Dlažba z lomového kamene na cementovou maltu s vyspárováním tl 150 mm | m2 | 56 |  | 0 |  |  |  | základní |  | 0 | 0.6 | 33.6 | 0 | 0 | 4 | K | 2 |  |  |  | ROZPOCET | 0 | 0 | 0 | 0 | 0 | 1 | 0 | 4 | 508573858
| VV |  | 56 "dle výpočtu výměr" |  | 56 | [13 empty] | VV | 2 | 2 | True | 1 | ROZPOCET
20 | K | 462511370 | Zához z lomového kamene bez proštěrkování z terénu hmotnost nad 200 do 500 kg | m3 | 44 |  | 0 | CS ÚRS 2015 01 |  |  | základní |  | 0 | 2.1341 | 93.8995 | 0 | 0 | 4 | K | 2 |  |  |  | ROZPOCET | 0 | 0 | 0 | 0 | 0 | 1 | 0 | 4 | -1976462380
| VV |  | 44 "dle výpočtu výměr" |  | 44 | [13 empty] | VV | 2 | 2 | True | 1 | ROZPOCET
21 | K | 462519003 | Příplatek za urovnání ploch záhozu z lomového kamene hmotnost nad 200 do 500 kg | m2 | 88 |  | 0 | CS ÚRS 2015 01 |  |  | základní |  | 0 | 0 | 0 | 0 | 0 | 4 | K | 2 |  |  |  | ROZPOCET | 0 | 0 | 0 | 0 | 0 | 1 | 0 | 4 | 1021708972
| VV |  | 88 "dle výpočtu výměr" |  | 88 | [13 empty] | VV | 2 | 2 | True | 1 | ROZPOCET
| D | 9 | Ostatní konstrukce a práce, bourání |  |  |  | 0 | [5 empty] | 0 |  | 36.4696 |  | 0.02376 | 1 | D | 1 |  |  |  | ROZPOCET | [6 empty] | 0
22 | K | 93_R_001 | Osazení příkopového žlabu do štěrkopísku tl 100 mm z betonových tvárnic š 800 mm | m | 201 |  | 0 |  |  |  | základní |  | 0 | 0.14761 | 29.6696 | 0 | 0 | 4 | K | 2 |  |  |  | ROZPOCET | 0 | 0 | 0 | 0 | 0 | 1 | 0 | 4 | 487774227
| P |  | Poznámka k položce: Zahrnuje rozebrání stávajících tvárnic, očištění a nové osazení. V případě poškozených a rozbitých stávajících tvárnic budou tyto nahrazeny novými. | [15 empty] | P | 2
| VV |  | 201 "v úseku km 0,000 - 0,201" |  | 201 | [13 empty] | VV | 2 | 2 | True | 1 | ROZPOCET
23 | M | 592_R_001 | žlabovka betonová | kus | 80 |  | 0 |  |  |  | základní |  | 0 | 0.085 | 6.8 | 0 | 0 | 8 | M | 2 |  |  |  | ROZPOCET | 0 | 0 | 0 | 0 | 0 | 1 | 0 | 4 | -245882420
| P |  | Poznámka k položce: Betonové příkopové žlaby ve tvaru co nejbližšímu stávajícím tvárnicím - šířka 800 mm, délka 1ks 0,5 m (např. TBM-Q150-800 50 x 88 x 8). | [15 empty] | P | 2
| VV |  | 0,2*201*2 "uvažován nákup novách tvárnic odvodňovacích žlabů na 20% délky*počet ks/1mb" |  | 80.4 | [13 empty] | VV | 2 | 2 | True | 0 | ROZPOCET
| VV |  | -0,4 "zaokrouhlení na celé ks" |  | -0.4 | [13 empty] | VV | 2 | 2 | True | 0 | ROZPOCET
| VV |  | Součet |  | 80 | [13 empty] | VV | 2 | 4 | True | 1 | ROZPOCET
24 | K | 938902204 | Čištění příkopů ručně š dna přes 400 mm objem nánosu do 0,15 m3/m | m | 170 |  | 0 | CS ÚRS 2015 01 |  |  | základní |  | 0 | 0 | 0 | 0 | 0 | 4 | K | 2 |  |  |  | ROZPOCET | 0 | 0 | 0 | 0 | 0 | 1 | 0 | 4 | -1151843996
| VV |  | 371-201 "v úseku 0,201 - 0,371" |  | 170 | [13 empty] | VV | 2 | 2 | True | 1 | ROZPOCET
25 | K | 96_R_001 | Rozebrání oplocení a jeho likvidace | m | 12 |  | 0 |  |  |  | základní |  | 0 | 0 | 0 | 0.00198 | 0.02376 | 4 | K | 2 |  |  |  | ROZPOCET | 0 | 0 | 0 | 0 | 0 | 1 | 0 | 4 | 303400236
| P |  | Poznámka k položce: Zahrnuje kompletní demontáž stávajících oplocení podél toku v potřebném rozsahu, vč. sloupků, a dále likvidaci rozebraného materiálu. | [15 empty] | P | 2
| VV |  | 5 "cca v km 0,220" |  | 5 | [13 empty] | VV | 2 | 2 | True | 0 | ROZPOCET
| VV |  | 7 "cca v km 0,371" |  | 7 | [13 empty] | VV | 2 | 2 | True | 0 | ROZPOCET
| VV |  | Součet |  | 12 | [13 empty] | VV | 2 | 4 | True | 1 | ROZPOCET
| D | 998 | Přesun hmot |  |  |  | 0 | [5 empty] | 0 |  | 0 |  | 0 | 1 | D | 1 |  |  |  | ROZPOCET | [6 empty] | 0
26 | K | 998332011 | Přesun hmot pro úpravy vodních toků a kanály | t | 163.978 |  | 0 | CS ÚRS 2015 01 |  |  | základní |  | 0 | 0 | 0 | 0 | 0 | 4 | K | 2 |  |  |  | ROZPOCET | 0 | 0 | 0 | 0 | 0 | 1 | 0 | 4 | 618690601

## Pokyny pro vyplnění
Struktura údajů, formát souboru a metodika pro zpracování
Struktura
Soubor je složen ze záložky Rekapitulace stavby a záložek s názvem soupisu prací pro jednotlivé objekty ve formátu XLS. Každá ze záložek přitom obsahuje
ještě samostatné sestavy vymezené orámovaním a nadpisem sestavy.
Rekapitulace stavby obsahuje sestavu Rekapitulace stavby a Rekapitulace objektů stavby a soupisů prací.
V sestavě Rekapitulace stavby jsou uvedeny informace identifikující předmět veřejné zakázky na stavební práce, KSO, CC-CZ, CZ-CPV, CZ-CPA a rekapitulaci
celkové nabídkové ceny uchazeče.
V sestavě Rekapitulace objektů stavby a soupisů prací je uvedena rekapitulace stavebních objektů, inženýrských objektů, provozních souborů,
vedlejších a ostatních nákladů a ostatních nákladů s rekapitulací nabídkové ceny za jednotlivé soupisy prací. Na základě údaje Typ je možné
identifikovat, zda se jedná o objekt nebo soupis prací pro daný objekt:
|  | STA | Stavební objekt pozemní
|  | ING | Stavební objekt inženýrský
|  | PRO | Provozní soubor
|  | VON | Vedlejší a ostatní náklady
|  | OST | Ostatní
|  | Soupis | Soupis prací pro daný typ objektu
Soupis prací pro jednotlivé objekty obsahuje sestavy Krycí list soupisu, Rekapitulace členění soupisu prací, Soupis prací. Za soupis prací může být považován
i objekt stavby v případě, že neobsahuje podřízenou zakázku.
Krycí list soupisu obsahuje rekapitulaci informací o předmětu veřejné zakázky ze sestavy Rekapitulace stavby, informaci o zařazení objektu do KSO,
CC-CZ, CZ-CPV, CZ-CPA a rekapitulaci celkové nabídkové ceny uchazeče za aktuální soupis prací.
Rekapitulace členění soupisu prací obsahuje rekapitulaci soupisu prací ve všech úrovních členění soupisu tak, jak byla tato členění použita (např.
stavební díly, funkční díly, případně jiné členění) s rekapitulací nabídkové ceny.
Soupis prací obsahuje položky veškerých stavebních nebo montážních prací, dodávek materiálů a služeb nezbytných pro zhotovení stavebního objektu,
inženýrského objektu, provozního souboru, vedlejších a ostatních nákladů.
Pro položky soupisu prací se zobrazují následující informace:
|  | PČ |  | Pořadové číslo položky v aktuálním soupisu
|  | TYP |  | Typ položky: K - konstrukce, M - materiál, PP - plný popis, PSC - poznámka k souboru cen, P - poznámka k položce, VV - výkaz výměr
|  | Kód |  | Kód položky
|  | Popis |  | Zkrácený popis položky
|  | MJ |  | Měrná jednotka položky
|  | Množství |  | Množství v měrné jednotce
|  | J.cena |  | Jednotková cena položky. Zadaní může obsahovat namísto J.ceny sloupce J.materiál a J.montáž, jejichž součet definuje
J.cenu položky.
|  | Cena celkem |  | Celková cena položky daná jako součin množství a j.ceny
|  | Cenová soustava |  | Příslušnost položky do cenové soustavy
Ke každé položce soupisu prací se na samostatných řádcích může zobrazovat:
Plný popis položky
Poznámka k souboru cen a poznámka zadavatele
Výkaz výměr
Pokud je k řádku výkazu výměr evidovaný údaj ve sloupci Kód, jedná se o definovaný odkaz, na který se může odvolávat výkaz výměr z jiné položky.
Metodika pro zpracování
Jednotlivé sestavy jsou v souboru provázány. Editovatelné pole jsou zvýrazněny žlutým podbarvením, ostatní pole neslouží k editaci a nesmí být jakkoliv
modifikovány.
Uchazeč je pro podání nabídky povinen vyplnit žlutě podbarvená pole:
Pole Uchazeč v sestavě Rekapitulace stavby - zde uchazeč vyplní svůj název (název subjektu)
Pole IČ a DIČ v sestavě Rekapitulace stavby - zde uchazeč vyplní svoje IČ a DIČ
Datum v sestavě Rekapitulace stavby - zde uchazeč vyplní datum vytvoření nabídky
J.cena = jednotková cena v sestavě Soupis prací o maximálním počtu desetinných míst uvedených v poli
- pokud sestavy soupisů prací obsahují pole J.cena, musí být všechna tato pole vyplněna nenulovými kladnými číslicemi
Poznámka - nepovinný údaj pro položku soupisu
V případě, že sestavy soupisů prací neobsahují pole J.cena, potom ve všech soupisech prací obsahují pole:
- J.materiál - jednotková cena materiálu
- J.montáž - jednotková cena montáže
Uchazeč je v tomto případě povinen vyplnit všechna pole J.materiál a pole J.montáž nenulovými kladnými číslicemi. V případech, kdy položka
neobsahuje žádný materiál je přípustné, aby pole J.materiál bylo vyplněno nulou. V případech, kdy položka neobsahuje žádnou montáž je přípustné,
aby pole J.montáž bylo vyplněno nulou. Není však přípustné, aby obě pole - J.materiál, J.Montáž byly u jedné položky vyplněny nulou.
Rekapitulace stavby
Název |  |  | Povinný |  | Popis | Typ | Max. počet
atributu |  |  | (A/N) |  |  |  | znaků
Kód |  |  | A |  | Kód stavby | String | 20
Stavba |  |  | A |  | Název stavby | String | 120
Místo |  |  | N |  | Místo stavby | String | 50
Datum |  |  | A |  | Datum vykonaného exportu | Date
KSO |  |  | N |  | Klasifikace stavebního objektu | String | 15
CC-CZ |  |  | N |  | Klasifikace stavbeních děl | String | 15
CZ-CPV |  |  | N |  | Společný slovník pro veřejné zakázky | String | 20
CZ-CPA |  |  | N |  | Klasifikace produkce podle činností | String | 20
Zadavatel |  |  | N |  | Zadavatel zadaní | String | 50
IČ |  |  | N |  | IČ zadavatele zadaní | String | 20
DIČ |  |  | N |  | DIČ zadavatele zadaní | String | 20
Uchazeč |  |  | N |  | Uchazeč veřejné zakázky | String | 50
Projektant |  |  | N |  | Projektant | String | 50
Poznámka |  |  | N |  | Poznámka k zadání | String | 255
Sazba DPH |  |  | A |  | Rekapitulace sazeb DPH u položek soupisů | eGSazbaDph
Základna DPH |  |  | A |  | Základna DPH určena součtem celkové ceny z položek soupisů | Double
Hodnota DPH |  |  | A |  | Hodnota DPH | Double
Cena bez DPH |  |  | A |  | Celková cena bez DPH za celou stavbu. Sčítává se ze všech listů. | Double
Cena s DPH |  |  | A |  | Celková cena s DPH za celou stavbu | Double
Rekapitulace objektů stavby a soupisů prací
Název |  |  | Povinný |  | Popis | Typ | Max. počet
atributu |  |  | (A/N) |  |  |  | znaků
Kód |  |  | A |  | Přebírá se z Rekapitulace stavby | String | 20
Stavba |  |  | A |  | Přebírá se z Rekapitulace stavby | String | 120
Místo |  |  | N |  | Přebírá se z Rekapitulace stavby | String | 50
Datum |  |  | A |  | Přebírá se z Rekapitulace stavby | Date
Zadavatel |  |  | N |  | Přebírá se z Rekapitulace stavby | String | 50
Projektant |  |  | N |  | Přebírá se z Rekapitulace stavby | String | 50
Uchazeč |  |  | N |  | Přebírá se z Rekapitulace stavby | String | 50
Kód |  |  | A |  | Kód objektu | String | 20
Objektu, Soupis prací |  |  | A |  | Název objektu | String | 120
Cena bez DPH |  |  | A |  | Cena bez DPH za daný objekt | Double
Cena s DPH |  |  | A |  | Cena spolu s DPH za daný objekt | Double
Typ |  |  | A |  | Typ zakázky | eGTypZakazky
Krycí list soupisu
Název |  |  | Povinný |  | Popis | Typ | Max. počet
atributu |  |  | (A/N) |  |  |  | znaků
Stavba |  |  | A |  | Přebírá se z Rekapitulace stavby | String | 120
Objekt |  |  | A |  | Kód a název objektu | String | 20 + 120
Soupis |  |  | A |  | Kód a název soupisu | String | 20 + 120
KSO |  |  | N |  | Klasifikace stavebního objektu | String | 15
CC-CZ |  |  | N |  | Klasifikace stavbeních děl | String | 15
CZ-CPV |  |  | N |  | Společný slovník pro veřejné zakázky | String | 20
CZ-CPA |  |  | N |  | Klasifikace produkce podle činností | String | 20
Místo |  |  | N |  | Přebírá se z Rekapitulace stavby | String | 50
Zadavatel |  |  | N |  | Přebírá se z Rekapitulace stavby | String | 50
Uchazeč |  |  | N |  | Přebírá se z Rekapitulace stavby | String | 50
Projektant |  |  | N |  | Přebírá se z Rekapitulace stavby | String | 50
Poznámka |  |  | N |  | Poznámka k soupisu prací | String | 255
Sazba DPH |  |  | A |  | Rekapitulace sazeb DPH na položkách aktuálního soupisu | eGSazbaDph
Základna DPH |  |  | A |  | Základna DPH určena součtem celkové ceny z položek aktuálního soupisu | Double
Hodnota DPH |  |  | A |  | Hodnota DPH | Double
Cena bez DPH |  |  | A |  | Cena bez DPH za daný soupis | Double
Cena s DPH |  |  | A |  | Cena s DPH za daný soupis | Double
Rekapitulace členění soupisu prací
Název |  |  | Povinný |  | Popis | Typ | Max. počet
atributu |  |  | (A/N) |  |  |  | znaků
Stavba |  |  | A |  | Přebírá se z Rekapitulace stavby | String | 120
Objekt |  |  | A |  | Kód a název objektu, přebírá se z Krycího listu soupisu | String | 20 + 120
Soupis |  |  | A |  | Kód a název objektu, přebírá se z Krycího listu soupisu | String | 20 + 120
Místo |  |  | N |  | Přebírá se z Rekapitulace stavby | String | 50
Datum |  |  | A |  | Přebírá se z Rekapitulace stavby | Date
Zadavatel |  |  | N |  | Přebírá se z Rekapitulace stavby | String | 50
Projektant |  |  | N |  | Přebírá se z Rekapitulace stavby | String | 50
Uchazeč |  |  | N |  | Přebírá se z Rekapitulace stavby | String | 50
Kód dílu - Popis |  |  | A |  | Kód a název dílu ze soupisu | String | 20 + 100
Cena celkem |  |  | A |  | Cena celkem za díl ze soupisu | Double
Soupis prací
Název |  |  | Povinný |  | Popis | Typ | Max. počet
atributu |  |  | (A/N) |  |  |  | znaků
Stavba |  |  | A |  | Přebírá se z Rekapitulace stavby | String | 120
Objekt |  |  | A |  | Kód a název objektu | String | 20 + 120
Soupis |  |  | A |  | Přebírá se z Krycího listu soupisu | String | 20 + 120
Místo |  |  | N |  | Přebírá se z Krycího listu soupisu | String | 50
Datum |  |  | A |  | Přebírá se z Krycího listu soupisu | Date
Zadavatel |  |  | N |  | Přebírá se z Krycího listu soupisu | String | 50
Projektant |  |  | N |  | Přebírá se z Krycího listu soupisu | String | 50
Uchazeč |  |  | N |  | Přebírá se z Krycího listu soupisu | String | 50
PČ |  |  | A |  | Pořadové číslo položky soupisu | Long
Typ |  |  | A |  | Typ položky soupisu | eGTypPolozky | 1
Kód |  |  | A |  | Kód položky ze soupisu | String | 20
Popis |  |  | A |  | Popis položky ze soupisu | String | 255
MJ |  |  | A |  | Měrná jednotka položky | String | 10
Množství |  |  | A |  | Množství položky soupisu | Double
J.Cena |  |  | A |  | Jednotková cena položky | Double
Cena celkem |  |  | A |  | Cena celkem vyčíslena jako J.Cena * Množství | Double
Cenová soustava |  |  | N |  | Zařazení položky do cenové soustavy | String | 50
p |  |  | N |  | Poznámka položky ze soupisu | Memo
psc |  |  | N |  | Poznámka k souboru cen ze soupisu | Memo
pp |  |  | N |  | Plný popis položky ze soupisu | Memo
vv |  |  | N |  | Výkaz výměr (figura, výraz, výměra) ze soupisu | Text,Text,Double | 20, 150
Datová věta
Typ věty |  |  | Hodnota |  | Význam
eGSazbaDPH |  |  | základní |  | Základní sazba DPH
|  |  | snížená |  | Snížená sazba DPH
|  |  | nulová |  | Nulová sazba DPH
|  |  | zákl. přenesená |  | Základní sazba DPH přenesená
|  |  | sníž. přenesená |  | Snížená sazba DPH přenesená
eGTypZakazky |  |  | STA |  | Stavební objekt
|  |  | PRO |  | Provozní soubor
|  |  | ING |  | Inženýrský objekt
|  |  | VON |  | Vedlejší a ostatní náklady
|  |  | OST |  | Ostatní náklady
eGTypPolozky |  |  | 1 |  | Položka typu HSV
|  |  | 2 |  | Položka typu PSV
|  |  | 3 |  | Položka typu M
|  |  | 4 |  | Položka typu OST