## Rekapitulace stavby
Export VZ |  | List obsahuje: |  |  |  |  | 1) Rekapitulace stavby |  |  | 2) Rekapitulace objektů stavby a soupisů prací | [15 empty] | 3.0 | ZAMOK |  |  |  |  | False | False | {31db2fe9-0280-49a1-82b4-da67698bbde5}
[31 empty] | 0,01 | 21
[31 empty] | 0,01 | 15
|  | REKAPITULACE STAVBY | [15 empty] | v --- níže se nacházejí doplnkové a pomocné údaje k sestavám --- v | [11 empty] | Návod na vyplnění | 0,001
|  | Kód: |  |  |  |  | M16/018Z | [22 empty] | Měnit lze pouze buňky se žlutým podbarvením! 1) v Rekapitulaci stavby vyplňte údaje o Uchazeči (přenesou se do ostatních sestav i v jiných listech) 2) na vybraných listech vyplňte v sestavě Soupis prací ceny u položek Podrobnosti k vyplnění naleznete na poslední záložce s Pokyny pro vyplnění | 0,01
|  | Stavba: |  |  |  |  | MVN Bylany, Skupický potok, odtěžení sedimentů a oprava hráze, ř. km 0,862 | [23 empty] | 0,1
|  | KSO: |  |  |  |  | 833 19 19 | [6 empty] | CC-CZ: |  | 24208 | [14 empty] | 1
|  | Místo: |  |  |  |  | k.ú. Lány u Bylan | [6 empty] | Datum: |  | 19.4.2016 | [14 empty] | 10
100
|  | Zadavatel: | [11 empty] | IČ: | [16 empty] | 0,1
|  |  | Povodí Labe,státní podnik,Víta Nejedlého 951, HK3 | [10 empty] | DIČ: | [16 empty] | 0,1
0,1
|  | Uchazeč: | [11 empty] | IČ: |  | Vyplň údaj | [14 empty] | 0,1
|  |  | Vyplň údaj | [10 empty] | DIČ: |  | Vyplň údaj | [14 empty] | 0,1
False
|  | Projektant: | [11 empty] | IČ: | [16 empty] | False
|  |  | Multiaqua s.r.o.,Veverkova 1343,Hradec Králové 2 | [10 empty] | DIČ: | [16 empty] | True
0,01
|  | Poznámka: | [28 empty] | 0,01
|  |  | Předpokládaná cena projektovaného objektu stavby byla stanovena pomocí položkového rozpočtu z aktuální databáze cenové soustavy od firmy ÚRS Praha, a.s., pomocí programu KROS 4 CÚ 2016. Neomezený dálkový přístup k Katalogům ÚRS Praha a.s. naleznete na adrese: http:/www.cs-urs.cz. | [27 empty] | False
|  | Cena bez DPH | [11 empty] | 0
[8 empty] | Sazba daně |  | Základ daně |  |  |  | Výše daně
|  | DPH |  | základní |  |  |  | 21% |  | 0 |  |  |  | 0
|  |  |  | snížená |  |  |  | 15% |  | 0 |  |  |  | 0
|  |  |  | zákl. přenesená |  |  |  | 21% |  | 0 |  |  |  | 0
|  |  |  | sníž. přenesená |  |  |  | 15% |  | 0 |  |  |  | 0
|  |  |  | nulová |  |  |  | 0% |  | 0 |  |  |  | 0
|  | Cena s DPH | [6 empty] | v |  | CZK |  |  | 0
REKAPITULACE OBJEKTŮ STAVBY A SOUPISŮ PRACÍ
| Kód: | [6 empty] | M16/018Z
| Stavba: | [6 empty] | MVN Bylany, Skupický potok, odtěžení sedimentů a oprava hráze, ř. km 0,862
| Místo: | [6 empty] | k.ú. Lány u Bylan |  |  |  |  | Datum: |  | 19.4.2016
| Zadavatel: | [6 empty] | Povodí Labe,státní podnik,Víta Nejedlého 951, HK3 |  |  |  |  | Projektant: |  | Multiaqua s.r.o.,Veverkova 1343,Hradec Králové 2 |  |  | Informatívní údaje z listů zakázek
Uchazeč:
| Kód |  |  |  | Objekt, Soupis prací | [6 empty] | Cena bez DPH [CZK] |  |  |  | Cena s DPH [CZK] | Typ | z toho Ostat. náklady [CZK] | DPH [CZK] | Normohodiny [h] | DPH základní [CZK] | DPH snížená [CZK] | DPH základní přenesená [CZK] | DPH snížená přenesená [CZK] | Základna DPH základní | Základna DPH snížená | Základna DPH zákl. přenesená | Základna DPH sníž. přenesená | Základna DPH nulová
| Náklady stavby celkem | [10 empty] | 0 |  |  |  | 0 |  | 0 | 0 | 0 | 0 | 0 | 0 | 0 | 0 | 0 | 0 | 0 | 0 |  | D | 0 | ###NOIMPORT### | IMPORT | {31db2fe9-0280-49a1-82b4-da67698bbde5} | {00000000-0000-0000-0000-000000000000} | 833 19 19
/ |  | 1 |  |  |  | SO 01Těžení nánosů ve vodní nádrži | [5 empty] | 0 |  |  |  | 0 | STA | 0 | 0 | 0 | 0 | 0 | 0 | 0 | 0 | 0 | 0 | 0 | 0 |  |  | 1 |  | IMPORT | {58868728-dbe4-4cd5-9757-2b6a7cfbce1f} | {31db2fe9-0280-49a1-82b4-da67698bbde5} | 833 19 19 | 2
/ |  | 2 |  |  |  | SO 02 Oprava návodního líce hráze | [5 empty] | 0 |  |  |  | 0 | STA | 0 | 0 | 0 | 0 | 0 | 0 | 0 | 0 | 0 | 0 | 0 | 0 |  |  | 1 |  | IMPORT | {a283ffd2-6c73-4b68-8938-3c28f58b6d16} | {31db2fe9-0280-49a1-82b4-da67698bbde5} | 833 19 19 | 2
/ |  | 3 |  |  |  | VON Vedlejší a ostatní náklady | [5 empty] | 0 |  |  |  | 0 | STA | 0 | 0 | 0 | 0 | 0 | 0 | 0 | 0 | 0 | 0 | 0 | 0 |  |  | 1 |  | IMPORT | {faebd025-e7ef-4416-b2e8-8fcca0bc2598} | {31db2fe9-0280-49a1-82b4-da67698bbde5} | 833 19 19 | 2

## 1 - SO 01Těžení nánosů ve...
| List obsahuje: |  | 1) Krycí list soupisu | 2) Rekapitulace |  |  | 3) Soupis prací | Zpět na list: | Rekapitulace stavby
{58868728-dbe4-4cd5-9757-2b6a7cfbce1f}
2
| KRYCÍ LIST SOUPISU | [8 empty] | v --- níže se nacházejí doplnkové a pomocné údaje k sestavám --- v | [8 empty] | False
Stavba:
MVN Bylany, Skupický potok, odtěžení sedimentů a oprava hráze, ř. km 0,862
Objekt:
1 - SO 01Těžení nánosů ve vodní nádrži
| KSO: |  | 833 19 19 |  |  | CC-CZ:
| Místo: |  | k.ú. Lány u Bylan |  |  | Datum: | 19.4.2016
| Zadavatel: |  |  |  |  | IČ:
|  | Povodí Labe,státní podnik,Víta Nejedlého 951, HK3 |  |  |  | DIČ:
| Uchazeč: |  |  |  |  | IČ:
DIČ:
| Projektant: |  |  |  |  | IČ:
|  | Multiaqua s.r.o.,Veverkova 1343,Hradec Králové 2 |  |  |  | DIČ:
Poznámka:
Předpokládaná cena projektovaného objektu stavby byla stanovena pomocí položkového rozpočtu z aktuální databáze cenové soustavy od firmy ÚRS Praha, a.s., pomocí programu KROS 4 CÚ 2016. Neomezený dálkový přístup k Katalogům ÚRS Praha a.s. naleznete na adrese: http:/www.cs-urs.cz.
| Cena bez DPH | [5 empty] | 0
|  |  | Základ daně |  |  | Sazba daně | Výše daně
| DPH | základní | 0 |  |  | 21% | 0
|  | snížená | 0 |  |  | 15% | 0
|  | zákl. přenesená | 0 |  |  | 21% | 0
|  | sníž. přenesená | 0 |  |  | 15% | 0
|  | nulová | 0 |  |  | 0% | 0
| Cena s DPH |  |  | v | CZK |  | 0
REKAPITULACE ČLENĚNÍ SOUPISU PRACÍ
Stavba:
MVN Bylany, Skupický potok, odtěžení sedimentů a oprava hráze, ř. km 0,862
Objekt:
1 - SO 01Těžení nánosů ve vodní nádrži
Místo: |  |  | k.ú. Lány u Bylan |  |  | Datum: | 19.4.2016
Zadavatel: |  |  | Povodí Labe,státní podnik,Víta Nejedlého 951, HK3 |  |  | Projektant: | Multiaqua s.r.o.,Veverkova 1343,Hradec Králové 2
Uchazeč:
Kód dílu - Popis | [6 empty] | Cena celkem [CZK]
Náklady soupisu celkem | [6 empty] | 0 | [12 empty] | -1
| HSV - Práce a dodávky HSV | [5 empty] | 0
| 1 - Zemní práce | [5 empty] | 0
SOUPIS PRACÍ
Stavba:
MVN Bylany, Skupický potok, odtěžení sedimentů a oprava hráze, ř. km 0,862
Objekt:
1 - SO 01Těžení nánosů ve vodní nádrži
Místo: |  |  | k.ú. Lány u Bylan |  |  | Datum: | 19.4.2016
Zadavatel: |  |  | Povodí Labe,státní podnik,Víta Nejedlého 951, HK3 |  |  | Projektant: | Multiaqua s.r.o.,Veverkova 1343,Hradec Králové 2
Uchazeč:
PČ | Typ | Kód | Popis | MJ | Množství | J.cena [CZK] | Cena celkem [CZK] | Cenová soustava |  | Poznámka | DPH | J. Nh [h] | Nh celkem [h] | J. hmotnost [t] | Hmotnost celkem [t] | J. suť [t] | Suť Celkem [t]
Náklady soupisu celkem | [6 empty] | 0 | [5 empty] | 0 |  | 0.29023 |  | 0 |  | D | -1 | [10 empty] | 0
| D | HSV | Práce a dodávky HSV |  |  |  | 0 | [5 empty] | 0 |  | 0.29023 |  | 0 | 1 | D | 0 |  |  |  | ROZPOCET | [6 empty] | 0
| D | 1 | Zemní práce |  |  |  | 0 | [5 empty] | 0 |  | 0.29023 |  | 0 | 1 | D | 1 |  |  |  | ROZPOCET | [6 empty] | 0
1 | K | 111100000-R | Odstranění travin a rákosu travin, při celkové ploše přes 1 ha, včetně likvidace veškeré biomasy | ha | 1.175 |  | 0 |  |  |  | základní |  | 0 | 0.247 | 0.29023 | 0 | 0 | 4 | K | 2 |  |  |  | ROZPOCET | 0 | 0 | 0 | 0 | 0 | 1 | 0 | 4 | -2014784144
| PP |  | Odstranění travin a rákosu travin, při celkové ploše přes 1 ha, včetně likvidace veškeré biomasy. | [15 empty] | PP | 2
| VV |  | "V rámci těžení sedimentu ze zátopy MVN Bylany zhotovitel stavby provede odstranění biomasy z povrchu sedimentu." | [15 empty] | VV | 2 | 1 | True | 0 | ROZPOCET
| VV |  | 11749,0*0,0001 "příl. B. |  | 1.175 | [13 empty] | VV | 2 | 2 | True | 1 | ROZPOCET
2 | K | 111203000-R | Odstranění poškozených stromů a křovin | m2 | 242 |  | 0 |  |  |  | základní |  | 0 | 0 | 0 | 0 | 0 | 4 | K | 2 |  |  |  | ROZPOCET | 0 | 0 | 0 | 0 | 0 | 1 | 0 | 4 | 630467556
| PP |  | Odstranění poškozených stromů a křovin. Položka obsahuje odvětvení stromů, likvidace ořezaných větví a křovin. Pokrácení kmenů a větví od průměru 10 cm do "metru", naložení a odvoz do 5 km. Písemné předání majiteli pozemku, na kterém se dřeviny nacházely. | [15 empty] | PP | 2
| VV |  | prořez poškozených stromů, likvidace ořezaných větví a křovin | [15 empty] | VV | 2 | 1 | True | 0 | ROZPOCET
| VV |  | pokrácení kmenů a větví od průměru 10 cm do "metru" | [15 empty] | VV | 2 | 1 | True | 0 | ROZPOCET
| VV |  | úklid suché dřevní hmoty z prostoru zátopy včetně likvidace | [15 empty] | VV | 2 | 1 | True | 0 | ROZPOCET
| VV |  | naložení a odvoz do 5 km. Písemné předání | [15 empty] | VV | 2 | 1 | True | 0 | ROZPOCET
| VV |  | majiteli pozemku, na kterém se dřeviny nacházely | [15 empty] | VV | 2 | 1 | True | 0 | ROZPOCET
| VV |  | 121,0*2,0 "podle TZ a příl. C3 |  | 242 | [13 empty] | VV | 2 | 2 | True | 1 | ROZPOCET
3 | K | 122703600-R | Odstranění nánosů z prostoru zátopy | m3 | 5930.6 |  | 0 |  |  |  | základní |  | 0 | 0 | 0 | 0 | 0 | 4 | K | 2 |  |  |  | ROZPOCET | 0 | 0 | 0 | 0 | 0 | 1 | 0 | 4 | 532859208
| PP |  | Poznámka k položce: objem sedimentu stanoven v rostlém stavu cena platí pro všechny únosnosti dna nádrže cena obsahuje: -všechny přesuny po dně vypuštěné nádrže před naložením na dopravní prostředek -naložení na dopravní prostředek -přemístění na mezideponii a následně na určené zemědělské pozemky -rozprostření po zemědělských pozemcích v tl. do 10 cm a množství sušiny 0,75t/ha -vytřídění nevhodných zemin a komunálního odpadu včetně odvozu a likvidace, předpokládané množství je 1% z celkového objemu -zaorání rozprostřeného sedimentu na ploše 7,2 ha | [15 empty] | PP | 2
| VV |  | 5720,6+210,0 "příl. D.1.b.02 a D.1.b.03 |  | 5930.6 | [13 empty] | VV | 2 | 2 | True | 1 | ROZPOCET
4 | K | 125703000-R | Čištění melioračních kanálů naplaveniny tl do 250 mm dno nezpevněné | m3 | 148 |  | 0 |  |  |  | základní |  | 0 | 0 | 0 | 0 | 0 | 4 | K | 2 |  |  |  | ROZPOCET | 0 | 0 | 0 | 0 | 0 | 1 | 0 | 4 | 1281392343
| PP |  | Čištění melioračních kanálů s úpravou svahu do výšky naplavené vrstvy tloušťky naplavené vrstvy do 250 mm, se dnem nezpevněným včetně zřízení a odstranění případného dočasného přemostění | [15 empty] | PP | 2
| VV |  | 185,0*0,8 "udržování odvodňovacího koryta v nádrži, příl. D.1.1.b.01 |  | 148 | [13 empty] | VV | 2 | 2 | True | 1 | ROZPOCET

## 2 - SO 02 Oprava návodníh...
| List obsahuje: |  | 1) Krycí list soupisu | 2) Rekapitulace |  |  | 3) Soupis prací | Zpět na list: | Rekapitulace stavby
{a283ffd2-6c73-4b68-8938-3c28f58b6d16}
2
| KRYCÍ LIST SOUPISU | [8 empty] | v --- níže se nacházejí doplnkové a pomocné údaje k sestavám --- v | [8 empty] | False
Stavba:
MVN Bylany, Skupický potok, odtěžení sedimentů a oprava hráze, ř. km 0,862
Objekt:
2 - SO 02 Oprava návodního líce hráze
| KSO: |  | 833 19 19 |  |  | CC-CZ:
| Místo: |  | k.ú. Lány u Bylan |  |  | Datum: | 19.4.2016
| Zadavatel: |  |  |  |  | IČ:
|  | Povodí Labe,státní podnik,Víta Nejedlého 951, HK3 |  |  |  | DIČ:
| Uchazeč: |  |  |  |  | IČ:
DIČ:
| Projektant: |  |  |  |  | IČ:
|  | Multiaqua s.r.o.,Veverkova 1343,Hradec Králové 2 |  |  |  | DIČ:
Poznámka:
Předpokládaná cena projektovaného objektu stavby byla stanovena pomocí položkového rozpočtu z aktuální databáze cenové soustavy od firmy ÚRS Praha, a.s., pomocí programu KROS 4 CÚ 2016. Neomezený dálkový přístup k Katalogům ÚRS Praha a.s. naleznete na adrese: http:/www.cs-urs.cz.
| Cena bez DPH | [5 empty] | 0
|  |  | Základ daně |  |  | Sazba daně | Výše daně
| DPH | základní | 0 |  |  | 21% | 0
|  | snížená | 0 |  |  | 15% | 0
|  | zákl. přenesená | 0 |  |  | 21% | 0
|  | sníž. přenesená | 0 |  |  | 15% | 0
|  | nulová | 0 |  |  | 0% | 0
| Cena s DPH |  |  | v | CZK |  | 0
REKAPITULACE ČLENĚNÍ SOUPISU PRACÍ
Stavba:
MVN Bylany, Skupický potok, odtěžení sedimentů a oprava hráze, ř. km 0,862
Objekt:
2 - SO 02 Oprava návodního líce hráze
Místo: |  |  | k.ú. Lány u Bylan |  |  | Datum: | 19.4.2016
Zadavatel: |  |  | Povodí Labe,státní podnik,Víta Nejedlého 951, HK3 |  |  | Projektant: | Multiaqua s.r.o.,Veverkova 1343,Hradec Králové 2
Uchazeč:
Kód dílu - Popis | [6 empty] | Cena celkem [CZK]
Náklady soupisu celkem | [6 empty] | 0 | [12 empty] | -1
| HSV - Práce a dodávky HSV | [5 empty] | 0
| 1 - Zemní práce | [5 empty] | 0
| 3 - Svislé a kompletní konstrukce | [5 empty] | 0
| 4 - Vodorovné konstrukce | [5 empty] | 0
| 9 - Ostatní konstrukce a práce-bourání | [5 empty] | 0
| 997 - Přesun sutě | [5 empty] | 0
| 998 - Přesun hmot | [5 empty] | 0
| PSV - Práce a dodávky PSV | [5 empty] | 0
| 767 - Konstrukce zámečnické | [5 empty] | 0
| 783 - Dokončovací práce - nátěry | [5 empty] | 0
SOUPIS PRACÍ
Stavba:
MVN Bylany, Skupický potok, odtěžení sedimentů a oprava hráze, ř. km 0,862
Objekt:
2 - SO 02 Oprava návodního líce hráze
Místo: |  |  | k.ú. Lány u Bylan |  |  | Datum: | 19.4.2016
Zadavatel: |  |  | Povodí Labe,státní podnik,Víta Nejedlého 951, HK3 |  |  | Projektant: | Multiaqua s.r.o.,Veverkova 1343,Hradec Králové 2
Uchazeč:
PČ | Typ | Kód | Popis | MJ | Množství | J.cena [CZK] | Cena celkem [CZK] | Cenová soustava |  | Poznámka | DPH | J. Nh [h] | Nh celkem [h] | J. hmotnost [t] | Hmotnost celkem [t] | J. suť [t] | Suť Celkem [t]
Náklady soupisu celkem | [6 empty] | 0 | [5 empty] | 0 |  | 456.2709 |  | 1.921 |  | D | -1 | [10 empty] | 0
| D | HSV | Práce a dodávky HSV |  |  |  | 0 | [5 empty] | 0 |  | 456.2562 |  | 1.8769 | 1 | D | 0 |  |  |  | ROZPOCET | [6 empty] | 0
| D | 1 | Zemní práce |  |  |  | 0 | [5 empty] | 0 |  | 1.6566 |  | 0 | 1 | D | 1 |  |  |  | ROZPOCET | [6 empty] | 0
1 | K | 111103000-R | Kosení ve vegetačním období divokého porostu středně hustého včetně ekologické likvidace | ha | 0.018 |  | 0 |  |  |  | základní |  | 0 | 0 | 0 | 0 | 0 | 4 | K | 2 |  |  |  | ROZPOCET | 0 | 0 | 0 | 0 | 0 | 1 | 0 | 4 | 1272635091
| VV |  | 92,0*2,0*0,0001"nad stávající stabilizací, podle TZ |  | 0.018 | [13 empty] | VV | 2 | 2 | True | 1 | ROZPOCET
2 | K | 114203101 | Rozebrání dlažeb z lomového kamene nebo betonových tvárnic na sucho | m3 | 16.56 |  | 0 | CS ÚRS 2016 01 |  |  | základní |  | 0 | 0 | 0 | 0 | 0 | 4 | K | 2 |  |  |  | ROZPOCET | 0 | 0 | 0 | 0 | 0 | 1 | 0 | 4 | -1612016773
| PP |  | Rozebrání dlažeb nebo záhozů s naložením na dopravní prostředek dlažeb z lomového kamene nebo betonových tvárnic na sucho nebo se spárami vyplněnými pískem nebo drnem | [15 empty] | PP | 2
| VV |  | 92,0*2,4*0,1*0,75 "stávající poškozená dlažba, (75% plochy je v souč. opevněno), podle TZ |  | 16.56 | [13 empty] | VV | 2 | 2 | True | 1 | ROZPOCET
3 | K | 114203104 | Rozebrání záhozů a rovnanin na sucho | m3 | 51.3 |  | 0 | CS ÚRS 2016 01 |  |  | základní |  | 0 | 0 | 0 | 0 | 0 | 4 | K | 2 |  |  |  | ROZPOCET | 0 | 0 | 0 | 0 | 0 | 1 | 0 | 4 | -326953223
| PP |  | Rozebrání dlažeb nebo záhozů s naložením na dopravní prostředek záhozů, rovnanin a soustřeďovacích staveb provedených na sucho | [15 empty] | PP | 2
| VV |  | 342,0*0,3*0,5 "stávající poškozený zához podle TZ, z toho (50%) |  | 51.3 | [13 empty] | VV | 2 | 2 | True | 1 | ROZPOCET
4 | K | 114203201 | Očištění lomového kamene nebo betonových tvárnic od hlíny nebo písku | m3 | 4.14 |  | 0 | CS ÚRS 2016 01 |  |  | základní |  | 0 | 0.4 | 1.656 | 0 | 0 | 4 | K | 2 |  |  |  | ROZPOCET | 0 | 0 | 0 | 0 | 0 | 1 | 0 | 4 | 1004692559
| PP |  | Očištění lomového kamene nebo betonových tvárnic získaných při rozebrání dlažeb, záhozů, rovnanin a soustřeďovacích staveb od hlíny nebo písku | [15 empty] | PP | 2
| VV |  | 16,56*0,25 "očištění rozebraných bet. dlaždic (25% z rozebraného množství) k opětnému využití |  | 4.14 | [13 empty] | VV | 2 | 2 | True | 1 | ROZPOCET
5 | K | 114203301 | Třídění lomového kamene nebo betonových tvárnic podle druhu, velikosti nebo tvaru | m3 | 16.56 |  | 0 | CS ÚRS 2016 01 |  |  | základní |  | 0 | 0 | 0 | 0 | 0 | 4 | K | 2 |  |  |  | ROZPOCET | 0 | 0 | 0 | 0 | 0 | 1 | 0 | 4 | 274273580
| PP |  | Třídění lomového kamene nebo betonových tvárnic získaných při rozebrání dlažeb, záhozů, rovnanin a soustřeďovacích staveb podle druhu, velikosti nebo tvaru | [15 empty] | PP | 2
| VV |  | 16,56 "rozebraná dlažba |  | 16.56 | [13 empty] | VV | 2 | 2 | True | 1 | ROZPOCET
6 | K | 114203401 | Srovnání lomového kamene nebo betonových tvárnic s přemístěním do 10 m | m3 | 55.44 |  | 0 | CS ÚRS 2016 01 |  |  | základní |  | 0 | 0 | 0 | 0 | 0 | 4 | K | 2 |  |  |  | ROZPOCET | 0 | 0 | 0 | 0 | 0 | 1 | 0 | 4 | -1141088241
| PP |  | Srovnání lomového kamene nebo betonových tvárnic do měřitelných figur s přemístěním na vzdálenost do 10 m | [15 empty] | PP | 2
| VV |  | 4,14 "očištěná dlažba |  | 4.14 | [13 empty] | VV | 2 | 2 | True | 0 | ROZPOCET
| VV |  | 51,3 "rozebraný zához |  | 51.3 | [13 empty] | VV | 2 | 2 | True | 0 | ROZPOCET
| VV |  | Součet |  | 55.44 | [13 empty] | VV | 2 | 4 | True | 1 | ROZPOCET
7 | K | 120901121 | Bourání zdiva z betonu prostého neprokládaného v odkopávkách nebo prokopávkách ručně | m3 | 1.275 |  | 0 | CS ÚRS 2016 01 |  |  | základní |  | 0 | 0 | 0 | 0 | 0 | 4 | K | 2 |  |  |  | ROZPOCET | 0 | 0 | 0 | 0 | 0 | 1 | 0 | 4 | -1810675176
| PP |  | Bourání konstrukcí v odkopávkách a prokopávkách, korytech vodotečí, melioračních kanálech - ručně s přemístěním suti na hromady na vzdálenost do 20 m nebo s naložením na dopravní prostředek z betonu prostého neprokládaného | [15 empty] | PP | 2
| VV |  | 0,75*1,7 "příl. D.1.b.04, stávající opěra lávky |  | 1.275 | [13 empty] | VV | 2 | 2 | True | 1 | ROZPOCET
8 | K | 122201101 | Odkopávky a prokopávky nezapažené v hornině tř. 3 objem do 100 m3 | m3 | 0.544 |  | 0 | CS ÚRS 2016 01 |  |  | základní |  | 0 | 0 | 0 | 0 | 0 | 4 | K | 2 |  |  |  | ROZPOCET | 0 | 0 | 0 | 0 | 0 | 1 | 0 | 4 | -361240458
| PP |  | Odkopávky a prokopávky nezapažené s přehozením výkopku na vzdálenost do 3 m nebo s naložením na dopravní prostředek v hornině tř. 3 do 100 m3 | [15 empty] | PP | 2
| VV |  | 1,7*0,32 "pro opěru lávky |  | 0.544 | [13 empty] | VV | 2 | 2 | True | 1 | ROZPOCET
9 | K | 132201201 | Hloubení rýh š do 2000 mm v hornině tř. 3 objemu do 100 m3 | m3 | 53.16 |  | 0 | CS ÚRS 2016 01 |  |  | základní |  | 0 | 0 | 0 | 0 | 0 | 4 | K | 2 |  |  |  | ROZPOCET | 0 | 0 | 0 | 0 | 0 | 1 | 0 | 4 | -1330762210
| PP |  | Hloubení zapažených i nezapažených rýh šířky přes 600 do 2 000 mm s urovnáním dna do předepsaného profilu a spádu v hornině tř. 3 do 100 m3 | [15 empty] | PP | 2
| VV |  | 92,0*(0,6+1,0)/2*0,6 "rýha pro patu opevnění, příl. D.1.b.03 |  | 44.16 | [13 empty] | VV | 2 | 2 | True | 0 | ROZPOCET
| VV |  | 10,0*(0,3+2*0,3)*1,0 "rozšířená rýha pro bezp. práh, příl. D.1.b.05 |  | 9 | [13 empty] | VV | 2 | 2 | True | 0 | ROZPOCET
| VV |  | Součet |  | 53.16 | [13 empty] | VV | 2 | 4 | True | 1 | ROZPOCET
10 | K | 162201102 | Vodorovné přemístění do 50 m výkopku/sypaniny z horniny tř. 1 až 4 | m3 | 53.7 |  | 0 | CS ÚRS 2016 01 |  |  | základní |  | 0 | 0 | 0 | 0 | 0 | 4 | K | 2 |  |  |  | ROZPOCET | 0 | 0 | 0 | 0 | 0 | 1 | 0 | 4 | -1316928586
| PP |  | Vodorovné přemístění výkopku nebo sypaniny po suchu na obvyklém dopravním prostředku, bez naložení výkopku, avšak se složením bez rozhrnutí z horniny tř. 1 až 4 na vzdálenost přes 20 do 50 m | [15 empty] | PP | 2
| VV |  | 53,16+0,54 " z hloubených vykopávek |  | 53.7 | [13 empty] | VV | 2 | 2 | True | 1 | ROZPOCET
11 | K | 162000000-R | Likvidace stavebního odpadu (včetně dopravy, uložení a poplatku za uložení) | m3 | 13.695 |  | 0 |  |  |  | základní |  | 0 | 0 | 0 | 0 | 0 | 4 | K | 2 |  |  |  | ROZPOCET | 0 | 0 | 0 | 0 | 0 | 1 | 0 | 4 | -1461239580
| PP |  | Likvidace stavebního odpadu (včetně dopravy, uložení a poplatku za uložení) | [15 empty] | PP | 2
| VV |  | 0,75*1,7 "vybouraná mostní opěra na skládku |  | 1.275 | [13 empty] | VV | 2 | 2 | True | 0 | ROZPOCET
| VV |  | 16,56/4*3 " poškozené betonové dlaždice 3/4 z pol. rozebrání dlažeb |  | 12.42 | [13 empty] | VV | 2 | 2 | True | 0 | ROZPOCET
| VV |  | Součet |  | 13.695 | [13 empty] | VV | 2 | 4 | True | 1 | ROZPOCET
12 | K | 1711011000-R | Likvidace přebytečné zeminy (včetně dopravy , uložení a poplatku za uložení) | m3 | 47.156 |  | 0 |  |  |  | základní |  | 0 | 0 | 0 | 0 | 0 | 4 | K | 2 |  |  |  | ROZPOCET | 0 | 0 | 0 | 0 | 0 | 1 | 0 | 4 | 528030882
| PP |  | Likvidace přebytečné zeminy (včetně dopravy , uložení a poplatku za uložení) | [15 empty] | PP | 2
| VV |  | 53,70 "přebytečná zemina z rýhy na dorovnání terénních nerovností |  | 53.7 | [13 empty] | VV | 2 | 2 | True | 0 | ROZPOCET
| VV |  | -6,544 "odečet zeminy z pol. zásyp kolem objektů |  | -6.544 | [13 empty] | VV | 2 | 2 | True | 0 | ROZPOCET
| VV |  | Součet |  | 47.156 | [13 empty] | VV | 2 | 4 | True | 1 | ROZPOCET
13 | K | 174101101 | Zásyp jam, šachet rýh nebo kolem objektů sypaninou se zhutněním | m3 | 6.544 |  | 0 | CS ÚRS 2016 01 |  |  | základní |  | 0 | 0 | 0 | 0 | 0 | 4 | K | 2 |  |  |  | ROZPOCET | 0 | 0 | 0 | 0 | 0 | 1 | 0 | 4 | 1357601887
| PP |  | Zásyp sypaninou z jakékoliv horniny s uložením výkopku ve vrstvách se zhutněním jam, šachet, rýh nebo kolem objektů v těchto vykopávkách | [15 empty] | PP | 2
| VV |  | 0,544 " u opěry lávky, příl. D.1.b.04 |  | 0.544 | [13 empty] | VV | 2 | 2 | True | 0 | ROZPOCET
| VV |  | 10,0*2*0,3*1,0 "rozšířená rýha podél prahu bezp. práh, příl. D.1.b.05 |  | 6 | [13 empty] | VV | 2 | 2 | True | 0 | ROZPOCET
| VV |  | Součet |  | 6.544 | [13 empty] | VV | 2 | 4 | True | 1 | ROZPOCET
14 | K | 181202305 | Úprava pláně na násypech se zhutněním | m2 | 315 |  | 0 | CS ÚRS 2016 01 |  |  | základní |  | 0 | 0 | 0 | 0 | 0 | 4 | K | 2 |  |  |  | ROZPOCET | 0 | 0 | 0 | 0 | 0 | 1 | 0 | 4 | 1566487299
| PP |  | Úprava pláně na stavbách dálnic na násypech se zhutněním | [15 empty] | PP | 2
| VV |  | 105,0*3,0 " úprava koruny hráze po dokončení výstavby |  | 315 | [13 empty] | VV | 2 | 2 | True | 1 | ROZPOCET
15 | K | 181411122 | Založení lučního trávníku výsevem plochy do 1000 m2 ve svahu do 1:2 | m2 | 42.5 |  | 0 | CS ÚRS 2016 01 |  |  | základní |  | 0 | 0 | 0 | 0 | 0 | 4 | K | 2 |  |  |  | ROZPOCET | 0 | 0 | 0 | 0 | 0 | 1 | 0 | 4 | -1036429922
| PP |  | Založení trávníku na půdě předem připravené plochy do 1000 m2 výsevem včetně utažení lučního na svahu přes 1:5 do 1:2 | [15 empty] | PP | 2
| VV |  | 42,5 "příl. D.1.b.03 |  | 42.5 | [13 empty] | VV | 2 | 2 | True | 1 | ROZPOCET
16 | M | 005724700 | osivo směs travní univerzál | kg | 0.638 |  | 0 | CS ÚRS 2016 01 |  |  | základní |  | 0 | 0.001 | 0.000638 | 0 | 0 | 8 | M | 2 |  |  |  | ROZPOCET | 0 | 0 | 0 | 0 | 0 | 1 | 0 | 4 | -368388289
| PP |  | Osiva pícnin směsi travní balení obvykle 25 kg univerzál | [15 empty] | PP | 2
| VV |  | 42,5*0,015 'Přepočtené koeficientem množství |  | 0.638 | [13 empty] | VV | 2 | 2 | False | 1 | ROZPOCET
17 | K | 182101101 | Svahování v zářezech v hornině tř. 1 až 4 | m2 | 605.4 |  | 0 | CS ÚRS 2016 01 |  |  | základní |  | 0 | 0 | 0 | 0 | 0 | 4 | K | 2 |  |  |  | ROZPOCET | 0 | 0 | 0 | 0 | 0 | 1 | 0 | 4 | 114401597
| PP |  | Svahování trvalých svahů do projektovaných profilů s potřebným přemístěním výkopku při svahování v zářezech v hornině tř. 1 až 4 | [15 empty] | PP | 2
| VV |  | 605,4 "pod opevnění návodního svahu, příl. D.1.b.03 |  | 605.4 | [13 empty] | VV | 2 | 2 | True | 1 | ROZPOCET
| D | 3 | Svislé a kompletní konstrukce |  |  |  | 0 | [5 empty] | 0 |  | 0.79837 |  | 0 | 1 | D | 1 |  |  |  | ROZPOCET | [6 empty] | 0
18 | K | 321321116-R | Konstrukce vodních staveb ze ŽB mrazuvzdorného tř. C 30/37- XF3 | m3 | 2.7 |  | 0 |  |  |  | základní |  | 0 | 0 | 0 | 0 | 0 | 4 | K | 2 |  |  |  | ROZPOCET | 0 | 0 | 0 | 0 | 0 | 1 | 0 | 4 | -1138329908
| VV |  | 10,0*0,3*0,9 "práh bezpečnostního přelivu, příl. D.1.b.05 |  | 2.7 | [13 empty] | VV | 2 | 2 | True | 1 | ROZPOCET
19 | K | 321351010 | Bednění konstrukcí vodních staveb rovinné - zřízení | m2 | 18.54 |  | 0 | CS ÚRS 2016 01 |  |  | základní |  | 0 | 0.00765 | 0.14183 | 0 | 0 | 4 | K | 2 |  |  |  | ROZPOCET | 0 | 0 | 0 | 0 | 0 | 1 | 0 | 4 | 1155458203
| PP |  | Bednění konstrukcí z betonu prostého nebo železového vodních staveb přehrad, jezů a plavebních komor, spodní stavby vodních elektráren, jader přehrad, odběrných věží a výpustných zařízení, opěrných zdí, šachet, šachtic a ostatních konstrukcí zřízení ploch rovinných | [15 empty] | PP | 2
| VV |  | 2*10,0*0,9+2*0,3*0,9 "příl. D.1.b.05, práh bezp. přelivu |  | 18.54 | [13 empty] | VV | 2 | 2 | True | 1 | ROZPOCET
20 | K | 321352010 | Bednění konstrukcí vodních staveb rovinné - odstranění | m2 | 18.54 |  | 0 | CS ÚRS 2016 01 |  |  | základní |  | 0 | 0.00086 | 0.015944 | 0 | 0 | 4 | K | 2 |  |  |  | ROZPOCET | 0 | 0 | 0 | 0 | 0 | 1 | 0 | 4 | 504792426
| PP |  | Bednění konstrukcí z betonu prostého nebo železového vodních staveb přehrad, jezů a plavebních komor, spodní stavby vodních elektráren, jader přehrad, odběrných věží a výpustných zařízení, opěrných zdí, šachet, šachtic a ostatních konstrukcí odstranění ploch rovinných | [15 empty] | PP | 2
| VV |  | 18,54 "podle pol. zřízení |  | 18.54 | [13 empty] | VV | 2 | 2 | True | 1 | ROZPOCET
21 | K | 321366111 | Výztuž železobetonových konstrukcí vodních staveb z oceli 10 505 D do 12 mm | t | 0.132 |  | 0 | CS ÚRS 2016 01 |  |  | základní |  | 0 | 1.0958 | 0.14465 | 0 | 0 | 4 | K | 2 |  |  |  | ROZPOCET | 0 | 0 | 0 | 0 | 0 | 1 | 0 | 4 | 1176661719
| PP |  | Výztuž železobetonových konstrukcí vodních staveb přehrad, jezů a plavebních komor, spodní stavby vodních elektráren, jader přehrad, odběrných věží a výpustných zařízení, opěrných zdí, šachet, šachtic a ostatních konstrukcí jednotlivé pruty průměru do 12 mm, z oceli 10 505 (R) nebo BSt 500 | [15 empty] | PP | 2
| VV |  | (2*80*0,75+12*5,3+4*0,56)*0,000617*1,15 |  | 0.132 | [13 empty] | VV | 2 | 2 | True | 1 | ROZPOCET
22 | K | 321368211 | Výztuž železobetonových konstrukcí vodních staveb ze svařovaných sítí | t | 0.474 |  | 0 | CS ÚRS 2016 01 |  |  | základní |  | 0 | 1.03 | 0.48823 | 0 | 0 | 4 | K | 2 |  |  |  | ROZPOCET | 0 | 0 | 0 | 0 | 0 | 1 | 0 | 4 | -828625225
| PP |  | Výztuž železobetonových konstrukcí vodních staveb přehrad, jezů a plavebních komor, spodní stavby vodních elektráren, jader přehrad, odběrných věží a výpustných zařízení, opěrných zdí, šachet, šachtic a ostatních konstrukcí jednotlivé pruty svařované sítě z ocelových tažených drátů jakéhokoliv druhu oceli jakéhokoliv průměru a roztečí | [15 empty] | PP | 2
| VV |  | 10,0*3,0*2,0*0,0079 " podle TZ a příl. D.1.b.05 |  | 0.474 | [13 empty] | VV | 2 | 2 | True | 1 | ROZPOCET
23 | K | 334313100-R | Mostní opěry z betonu prostého C 30/37 - XF3 | m3 | 3.195 |  | 0 |  |  |  | základní |  | 0 | 0 | 0 | 0 | 0 | 4 | K | 2 |  |  |  | ROZPOCET | 0 | 0 | 0 | 0 | 0 | 1 | 0 | 4 | -1154409367
| PP |  | Mostní opěry z prostého betonu C 30/37 - XF3 | [15 empty] | PP | 2
| VV |  | 0,75*1,7 "příl. D.1.b.04, opěra lávky |  | 1.275 | [13 empty] | VV | 2 | 2 | True | 0 | ROZPOCET
| VV |  | 2,4*0,8 "příl. D.1.b.06, schodiště |  | 1.92 | [13 empty] | VV | 2 | 2 | True | 0 | ROZPOCET
| VV |  | Součet |  | 3.195 | [13 empty] | VV | 2 | 4 | True | 1 | ROZPOCET
24 | K | 334351111 | Bednění systémové mostních opěr a úložných prahů z překližek pro prostý beton - zřízení | m2 | 4.169 |  | 0 | CS ÚRS 2016 01 |  |  | základní |  | 0 | 0.00181 | 0.0075459 | 0 | 0 | 4 | K | 2 |  |  |  | ROZPOCET | 0 | 0 | 0 | 0 | 0 | 1 | 0 | 4 | 232189932
| PP |  | Bednění mostních opěr a úložných prahů ze systémového bednění zřízení z překližek, pro prostý beton | [15 empty] | PP | 2
| VV |  | 2*0,75+1,7*0,8+1,7*0,35+2*1,7*0,15+1,7*0,12 "příl. D.1.b.04 |  | 4.169 | [13 empty] | VV | 2 | 2 | True | 1 | ROZPOCET
25 | K | 334351211 | Bednění systémové mostních opěr a úložných prahů z překližek - odstranění | m2 | 4.169 |  | 0 | CS ÚRS 2016 01 |  |  | základní |  | 0 | 4e-05 | 0.00016676 | 0 | 0 | 4 | K | 2 |  |  |  | ROZPOCET | 0 | 0 | 0 | 0 | 0 | 1 | 0 | 4 | 2044737321
| PP |  | Bednění mostních opěr a úložných prahů ze systémového bednění odstranění z překližek | [15 empty] | PP | 2
| VV |  | 4,169 "podle pol. zřízení |  | 4.169 | [13 empty] | VV | 2 | 2 | True | 1 | ROZPOCET
| D | 4 | Vodorovné konstrukce |  |  |  | 0 | [5 empty] | 0 |  | 452.6306 |  | 0 | 1 | D | 1 |  |  |  | ROZPOCET | [6 empty] | 0
26 | K | 421952211 | Dřevěná lávka mostu z tvrdých fošen | m3 | 0.171 |  | 0 | CS ÚRS 2016 01 |  |  | základní |  | 0 | 0.7549 | 0.12909 | 0 | 0 | 4 | K | 2 |  |  |  | ROZPOCET | 0 | 0 | 0 | 0 | 0 | 1 | 0 | 4 | 1057079243
| VV |  | 6,9*0,9*0,024*1,15 " výměna mostovky lávky, příl D.1.b.04 |  | 0.171 | [13 empty] | VV | 2 | 2 | True | 1 | ROZPOCET
27 | K | 434351141 | Zřízení bednění stupňů přímočarých schodišť | m2 | 7.52 |  | 0 | CS ÚRS 2016 01 |  |  | základní |  | 0 | 0.00658 | 0.049482 | 0 | 0 | 4 | K | 2 |  |  |  | ROZPOCET | 0 | 0 | 0 | 0 | 0 | 1 | 0 | 4 | -103983136
| PP |  | Bednění stupňů betonovaných na podstupňové desce nebo na terénu půdorysně přímočarých zřízení | [15 empty] | PP | 2
| VV |  | 2*2,4 "boky schodů, příl. D.1.b.06 |  | 4.8 | [13 empty] | VV | 2 | 2 | True | 0 | ROZPOCET
| VV |  | 20*0,8*0,17 "stupně schodů, příl. D.1.b.06 |  | 2.72 | [13 empty] | VV | 2 | 2 | True | 0 | ROZPOCET
| VV |  | Součet |  | 7.52 | [13 empty] | VV | 2 | 4 | True | 1 | ROZPOCET
28 | K | 434351142 | Odstranění bednění stupňů přímočarých schodišť | m2 | 7.52 |  | 0 | CS ÚRS 2016 01 |  |  | základní |  | 0 | 0 | 0 | 0 | 0 | 4 | K | 2 |  |  |  | ROZPOCET | 0 | 0 | 0 | 0 | 0 | 1 | 0 | 4 | -1385053381
| PP |  | Bednění stupňů betonovaných na podstupňové desce nebo na terénu půdorysně přímočarých odstranění | [15 empty] | PP | 2
| VV |  | 7,52 "z pol. zřízení bednění |  | 7.52 | [13 empty] | VV | 2 | 2 | True | 1 | ROZPOCET
29 | K | 451315114 | Podkladní nebo výplňová vrstva z betonu C 12/15 tl do 100 mm | m2 | 5.21 |  | 0 | CS ÚRS 2016 01 |  |  | základní |  | 0 | 0 | 0 | 0 | 0 | 4 | K | 2 |  |  |  | ROZPOCET | 0 | 0 | 0 | 0 | 0 | 1 | 0 | 4 | 2101393009
| PP |  | Podkladní a výplňové vrstvy z betonu prostého tloušťky do 100 mm, z betonu C 12/15 | [15 empty] | PP | 2
| VV |  | 1,7*0,5+1,7*0,8 "pod mostní opěru lávky, příl. D.1.b.04 |  | 2.21 | [13 empty] | VV | 2 | 2 | True | 0 | ROZPOCET
| VV |  | 10,0*0,3 "pod práh bezpečnostního přelivu, příl. D.1.b.05 |  | 3 | [13 empty] | VV | 2 | 2 | True | 0 | ROZPOCET
| VV |  | Součet |  | 5.21 | [13 empty] | VV | 2 | 4 | True | 1 | ROZPOCET
30 | K | 451571111 | Lože pod dlažby ze štěrkopísku vrstva tl do 100 mm | m2 | 5.68 |  | 0 | CS ÚRS 2016 01 |  |  | základní |  | 0 | 0.21252 | 1.2071 | 0 | 0 | 4 | K | 2 |  |  |  | ROZPOCET | 0 | 0 | 0 | 0 | 0 | 1 | 0 | 4 | -2128921245
| PP |  | Lože pod dlažby ze štěrkopísků, tl. vrstvy do 100 mm | [15 empty] | PP | 2
| VV |  | (0,3+6,55+0,25)*0,8 " pod schodiště, příl.D.1.b.06 |  | 5.68 | [13 empty] | VV | 2 | 2 | True | 1 | ROZPOCET
31 | K | 451571211 | Lože pod dlažby z kameniva těženého hrubého vrstva tl do 100 mm | m2 | 220.8 |  | 0 | CS ÚRS 2016 01 |  |  | základní |  | 0 | 0.21252 | 46.9244 | 0 | 0 | 4 | K | 2 |  |  |  | ROZPOCET | 0 | 0 | 0 | 0 | 0 | 1 | 0 | 4 | -163615259
| VV |  | štěrk 16/32 | [15 empty] | VV | 2 | 1 | True | 0 | ROZPOCET
| VV |  | 92,0*2,4 "pod bet. dlaždice, příl.D.1.b.03 |  | 220.8 | [13 empty] | VV | 2 | 2 | True | 1 | ROZPOCET
32 | K | 457971121 | Zřízení vrstvy z geotextilie o sklonu přes 10° do 35° š do 3 m | m2 | 248.4 |  | 0 | CS ÚRS 2016 01 |  |  | základní |  | 0 | 0.00028 | 0.069552 | 0 | 0 | 4 | K | 2 |  |  |  | ROZPOCET | 0 | 0 | 0 | 0 | 0 | 1 | 0 | 4 | 642099623
| PP |  | Zřízení vrstvy z geotextilie s přesahem bez připevnění k podkladu, s potřebným dočasným zatěžováním včetně zakotvení okraje o sklonu přes 10 st. do 35 st., šířky geotextilie do 3 m | [15 empty] | PP | 2
| VV |  | příl. D.1.b.03 | [15 empty] | VV | 2 | 1 | True | 0 | ROZPOCET
| VV |  | 92,0*2,7 "pod podsyp dlaždic |  | 248.4 | [13 empty] | VV | 2 | 2 | True | 1 | ROZPOCET
33 | M | 693110520-R | geotextilie tkaná polypropylenová 100g/m2 | m2 | 273.24 |  | 0 |  |  |  | základní |  | 0 | 0.00029 | 0.07924 | 0 | 0 | 8 | M | 2 |  |  |  | ROZPOCET | 0 | 0 | 0 | 0 | 0 | 1 | 0 | 4 | -144020932
| VV |  | 248,400*1,1 |  | 273.24 | [13 empty] | VV | 2 | 2 | True | 1 | ROZPOCET
34 | K | 461211711 | Patka z lomového kamene pro dlažbu na sucho bez výplně spár | m3 | 46.144 |  | 0 | CS ÚRS 2016 01 |  |  | základní |  | 0 | 1.9968 | 92.1403 | 0 | 0 | 4 | K | 2 |  |  |  | ROZPOCET | 0 | 0 | 0 | 0 | 0 | 1 | 0 | 4 | 1634282429
| PP |  | Patka z lomového kamene lomařsky upraveného pro dlažbu zděná na sucho bez výplně spár | [15 empty] | PP | 2
| VV |  | 0,8*0,6*0,3 "pata schodiště, příl. D.1.b.06 |  | 0.144 | [13 empty] | VV | 2 | 2 | True | 0 | ROZPOCET
| VV |  | 92,0*0,5 " pata opevnění návodního líce |  | 46 | [13 empty] | VV | 2 | 2 | True | 0 | ROZPOCET
| VV |  | Součet |  | 46.144 | [13 empty] | VV | 2 | 4 | True | 1 | ROZPOCET
35 | K | 462511200-R | Zřízení záhozu z lomového kamene bez proštěrkování z terénu hmotnost do 200 kg | m3 | 51.3 |  | 0 |  |  |  | základní |  | 0 | 2.1341 | 109.4783 | 0 | 0 | 4 | K | 2 |  |  |  | ROZPOCET | 0 | 0 | 0 | 0 | 0 | 1 | 0 | 4 | 1729966813
| PP |  | Zřízení záhozu z lomového kamene neupraveného záhozového bez proštěrkování z terénu, hmotnosti jednotlivých kamenů do 200 kg | [15 empty] | PP | 2
| VV |  | z ceníkové pol. byla odečtena cena kamene | [15 empty] | VV | 2 | 1 | True | 0 | ROZPOCET
| VV |  | 51,3 "zřízení záhozu z rozebraného kamenného opevnění |  | 51.3 | [13 empty] | VV | 2 | 2 | True | 1 | ROZPOCET
36 | K | 462511270 | Zához z lomového kamene bez proštěrkování z terénu hmotnost do 200 kg | m3 | 74.561 |  | 0 | CS ÚRS 2016 01 |  |  | základní |  | 0 | 2.1341 | 159.1191 | 0 | 0 | 4 | K | 2 |  |  |  | ROZPOCET | 0 | 0 | 0 | 0 | 0 | 1 | 0 | 4 | -1114895495
| PP |  | Zához z lomového kamene neupraveného záhozového bez proštěrkování z terénu, hmotnosti jednotlivých kamenů do 200 kg | [15 empty] | PP | 2
| VV |  | stabilizace návodního svahu hráze | [15 empty] | VV | 2 | 1 | True | 0 | ROZPOCET
| VV |  | 342,0*0,3 "příl.D.1.b.03 |  | 102.6 | [13 empty] | VV | 2 | 2 | True | 0 | ROZPOCET
| VV |  | -51,3 "odečet rozebraného kamenného opevnění |  | -51.3 | [13 empty] | VV | 2 | 2 | True | 0 | ROZPOCET
| VV |  | stabilizace kolem prahu bezp. přelivu, příl. D.1.b.04 | [15 empty] | VV | 2 | 1 | True | 0 | ROZPOCET
| VV |  | 34,0*0,3 " dno za prahem |  | 10.2 | [13 empty] | VV | 2 | 2 | True | 0 | ROZPOCET
| VV |  | 17,0*0,3 "nátoková část pořelivu |  | 5.1 | [13 empty] | VV | 2 | 2 | True | 0 | ROZPOCET
| VV |  | 12,0*0,3 "PB svah za BP |  | 3.6 | [13 empty] | VV | 2 | 2 | True | 0 | ROZPOCET
| VV |  | (2,6+1,7+1,75+1,6)*1,9*0,3 "LB svah podél BP |  | 4.361 | [13 empty] | VV | 2 | 2 | True | 0 | ROZPOCET
| VV |  | Součet |  | 74.561 | [13 empty] | VV | 2 | 4 | True | 1 | ROZPOCET
37 | K | 462519002 | Příplatek za urovnání ploch záhozu z lomového kamene hmotnost do 200 kg | m2 | 419.535 |  | 0 | CS ÚRS 2016 01 |  |  | základní |  | 0 | 0 | 0 | 0 | 0 | 4 | K | 2 |  |  |  | ROZPOCET | 0 | 0 | 0 | 0 | 0 | 1 | 0 | 4 | 1863282880
| PP |  | Zához z lomového kamene neupraveného záhozového Příplatek k cenám za urovnání viditelných ploch záhozu z kamene, hmotnosti jednotlivých kamenů do 200 kg | [15 empty] | PP | 2
| VV |  | stabilizace návodního svahu hráze | [15 empty] | VV | 2 | 1 | True | 0 | ROZPOCET
| VV |  | 342,0 "příl.D.1.b.03 |  | 342 | [13 empty] | VV | 2 | 2 | True | 0 | ROZPOCET
| VV |  | stabilizace kolem prahu bezp. přelivu, příl. D.1.b.05 | [15 empty] | VV | 2 | 1 | True | 0 | ROZPOCET
| VV |  | 34+17+12+((2,6+1,7+1,75+1,6)*1,9) |  | 77.535 | [13 empty] | VV | 2 | 2 | True | 0 | ROZPOCET
| VV |  | Součet |  | 419.535 | [13 empty] | VV | 2 | 4 | True | 1 | ROZPOCET
38 | K | 465921100-R | Kladení dlažby z betonových desek tl do 100 mm hmotnosti do 90 kg s vyplněním spár | m2 | 220.8 |  | 0 |  |  |  | základní |  | 0 | 0.01603 | 3.5394 | 0 | 0 | 4 | K | 2 |  |  |  | ROZPOCET | 0 | 0 | 0 | 0 | 0 | 1 | 0 | 4 | -1088756522
| PP |  | Kladení dlažby z betonových desek a tvárnic na sucho hmotnosti jednotlivých desek nebo tvárnic do 90 kg s vyplněním spár štp včetně seříznutí dlaždic na konci opevnění | [15 empty] | PP | 2
| VV |  | 92,0*2,4 "příl.D.1.b.03 |  | 220.8 | [13 empty] | VV | 2 | 2 | True | 1 | ROZPOCET
39 | M | 592123160R | dlaždice betonová 550x400x100 mm | kus | 752.727 |  | 0 |  |  |  | základní |  | 0 | 0.053 | 39.8945 | 0 | 0 | 8 | M | 2 |  |  |  | ROZPOCET | 0 | 0 | 0 | 0 | 0 | 1 | 0 | 4 | -37449396
| VV |  | 220,8/(0,55*0,4)*0,75 "75 % nových dlaždic |  | 752.727 | [13 empty] | VV | 2 | 2 | True | 1 | ROZPOCET
| D | 9 | Ostatní konstrukce a práce-bourání |  |  |  | 0 | [5 empty] | 0 |  | 1.1705 |  | 1.8769 | 1 | D | 1 |  |  |  | ROZPOCET | [6 empty] | 0
40 | K | 961065423 | Bourání mostovek ze dřeva tvrdého z prken nebo fošen základů | m3 | 0.149 |  | 0 | CS ÚRS 2016 01 |  |  | základní |  | 0 | 0 | 0 | 0.808 | 0.12039 | 4 | K | 2 |  |  |  | ROZPOCET | 0 | 0 | 0 | 0 | 0 | 1 | 0 | 4 | 185188996
| PP |  | Bourání mostních konstrukcí základů mostovek ze dřeva tvrdého z prken nebo fošen | [15 empty] | PP | 2
| VV |  | 6,9*0,9*0,024 "poškozená mostovka lávky, příl. D.1.b.04 |  | 0.149 | [13 empty] | VV | 2 | 2 | True | 1 | ROZPOCET
41 | K | 975043111 | Jednořadové podchycení stropů pro osazení nosníků v do 3,5 m pro zatížení do 750 kg/m | m | 13.8 |  | 0 | CS ÚRS 2016 01 |  |  | základní |  | 0 | 0.01804 | 0.24895 | 0 | 0 | 4 | K | 2 |  |  |  | ROZPOCET | 0 | 0 | 0 | 0 | 0 | 1 | 0 | 4 | 316161280
| PP |  | Jednořadové podchycení stropů pro osazení nosníků dřevěnou výztuhou v. podchycení do 3,5 m, a při zatížení hmotností do 750 kg/m | [15 empty] | PP | 2
| VV |  | 2*6,9 "podchycení lávky, příl. D.1.b.04 a TZ |  | 13.8 | [13 empty] | VV | 2 | 2 | True | 1 | ROZPOCET
42 | K | 985121123 | Tryskání degradovaného betonu stěn a rubu kleneb vodou pod tlakem do 2500 barů | m2 | 23.42 |  | 0 | CS ÚRS 2014 01 |  |  | základní |  | 0 | 0 | 0 | 0.075 | 1.7565 | 4 | K | 2 |  |  |  | ROZPOCET | 0 | 0 | 0 | 0 | 0 | 1 | 0 | 4 | 298524642
| PP |  | Tryskání degradovaného betonu stěn, rubu kleneb a podlah vodou pod tlakem přes 1 250 do 2 500 barů | [15 empty] | PP | 2
| VV |  | 2*1,4*4,0+2*1,3*4,0+1,3*1,4 "očištění požeráku podle TZ |  | 23.42 | [13 empty] | VV | 2 | 2 | True | 1 | ROZPOCET
43 | K | 985131311 | Ruční dočištění ploch stěn, rubu kleneb a podlah ocelových kartáči | m2 | 5.855 |  | 0 | CS ÚRS 2014 01 |  |  | základní |  | 0 | 0 | 0 | 0 | 0 | 4 | K | 2 |  |  |  | ROZPOCET | 0 | 0 | 0 | 0 | 0 | 1 | 0 | 4 | 393071177
| PP |  | Očištění ploch stěn, rubu kleneb a podlah ruční dočištění ocelovými kartáči | [15 empty] | PP | 2
| VV |  | 23,42*0,25 "dočištění poškozených míst požeráku 25% plochy podle TZ |  | 5.855 | [13 empty] | VV | 2 | 2 | True | 1 | ROZPOCET
44 | K | 985311112 | Reprofilace stěn cementovými sanačními maltami tl 20 mm | m2 | 23.42 |  | 0 | CS ÚRS 2016 01 |  |  | základní |  | 0 | 0.03885 | 0.90987 | 0 | 0 | 4 | K | 2 |  |  |  | ROZPOCET | 0 | 0 | 0 | 0 | 0 | 1 | 0 | 4 | 1997116343
| VV |  | 2*1,4*4,0+2*1,3*4,0+1,3*1,4 "přestěrkování požeráku opravnou maltou |  | 23.42 | [13 empty] | VV | 2 | 2 | True | 1 | ROZPOCET
45 | K | 98532000-R | Hydrofobní nátěr betonu dvojnásobný | m2 | 23.42 |  | 0 |  |  |  | základní |  | 0 | 0.0005 | 0.01171 | 0 | 0 | 4 | K | 2 |  |  |  | ROZPOCET | 0 | 0 | 0 | 0 | 0 | 1 | 0 | 4 | 1138144912
| PP |  | Hydrofobní nátěr betonu dvojnásobný | [15 empty] | PP | 2
| VV |  | 23,42 "z pol. reprofilace stěn požeráku, podto TZ |  | 23.42 | [13 empty] | VV | 2 | 2 | True | 1 | ROZPOCET
| D | 997 | Přesun sutě |  |  |  | 0 | [5 empty] | 0 |  | 0 |  | 0 | 1 | D | 1 |  |  |  | ROZPOCET | [6 empty] | 0
46 | K | 99730000-R | Likvidace vybourané mostovky (včetně dopravy, uložení a poplatku za uložení) | t | 0.12 |  | 0 |  |  |  | základní |  | 0 | 0 | 0 | 0 | 0 | 4 | K | 2 |  |  |  | ROZPOCET | 0 | 0 | 0 | 0 | 0 | 1 | 0 | 4 | -1865824610
| PP |  | Likvidace vybourané mostovky (včetně dopravy, uložení a poplatku za uložení) | [15 empty] | PP | 2
| VV |  | 0,120 "vybouraná mostovka (fošny z lávky k požeráku) |  | 0.12 | [13 empty] | VV | 2 | 2 | True | 1 | ROZPOCET
| D | 998 | Přesun hmot |  |  |  | 0 | [5 empty] | 0 |  | 0 |  | 0 | 1 | D | 1 |  |  |  | ROZPOCET | [6 empty] | 0
47 | K | 998321011 | Přesun hmot pro hráze přehradní zemní a kamenité | t | 456.256 |  | 0 | CS ÚRS 2016 01 |  |  | základní |  | 0 | 0 | 0 | 0 | 0 | 4 | K | 2 |  |  |  | ROZPOCET | 0 | 0 | 0 | 0 | 0 | 1 | 0 | 4 | -533129753
| PP |  | Přesun hmot pro objekty hráze přehradní zemní a kamenité dopravní vzdálenost do 500 m | [15 empty] | PP | 2
| D | PSV | Práce a dodávky PSV |  |  |  | 0 | [5 empty] | 0 |  | 0.014724 |  | 0.044138 | 2 | D | 0 |  |  |  | ROZPOCET | [6 empty] | 0
| D | 767 | Konstrukce zámečnické |  |  |  | 0 | [5 empty] | 0 |  | 0.00418 |  | 0.044138 | 2 | D | 1 |  |  |  | ROZPOCET | [6 empty] | 0
48 | K | 767995111 | Montáž atypických zámečnických konstrukcí hmotnosti do 5 kg | kg | 4 |  | 0 | CS ÚRS 2016 01 |  |  | základní |  | 0 | 7e-05 | 0.00028 | 0 | 0 | 16 | K | 2 |  |  |  | ROZPOCET | 0 | 0 | 0 | 0 | 0 | 1 | 0 | 16 | -1483211936
| PP |  | Montáž ostatních atypických zámečnických konstrukcí hmotnosti do 5 kg | [15 empty] | PP | 2
| VV |  | 4 " montáž závitových tyčí s matkami včetně vrtání otvorů |  | 4 | [13 empty] | VV | 2 | 2 | True | 1 | ROZPOCET
49 | M | 311971030 | tyč závitová pozinkovaná 4.6 M12x 1000 mm | kus | 5 |  | 0 | CS ÚRS 2016 01 |  |  | základní |  | 0 | 0.00078 | 0.0039 | 0 | 0 | 32 | M | 2 |  |  |  | ROZPOCET | 0 | 0 | 0 | 0 | 0 | 1 | 0 | 16 | -346931511
| PP |  | Materiál spojovací speciální tyče závitové DIN 975 ocel třídy 4.6 pozinkované M12x 1000 mm | [15 empty] | PP | 2
| VV |  | 5 "příl. D.1.b.04 |  | 5 | [13 empty] | VV | 2 | 2 | True | 1 | ROZPOCET
50 | K | 767996701 | Demontáž atypických zámečnických konstrukcí řezáním hmotnosti jednotlivých dílů do 50 kg | kg | 44.138 |  | 0 | CS ÚRS 2016 01 |  |  | základní |  | 0 | 0 | 0 | 0.001 | 0.044138 | 16 | K | 2 |  |  |  | ROZPOCET | 0 | 0 | 0 | 0 | 0 | 1 | 0 | 16 | 1490668461
| PP |  | Demontáž ostatních zámečnických konstrukcí o hmotnosti jednotlivých dílů řezáním do 50 kg | [15 empty] | PP | 2
| VV |  | 10*0,9*3,532 "pásovina |  | 31.788 | [13 empty] | VV | 2 | 2 | True | 0 | ROZPOCET
| VV |  | 5*1,0*2,47 "táhla |  | 12.35 | [13 empty] | VV | 2 | 2 | True | 0 | ROZPOCET
| VV |  | Součet |  | 44.138 | [13 empty] | VV | 2 | 4 | True | 1 | ROZPOCET
51 | K | 998767101 | Přesun hmot tonážní pro zámečnické konstrukce v objektech v do 6 m | t | 0.004 |  | 0 | CS ÚRS 2016 01 |  |  | základní |  | 0 | 0 | 0 | 0 | 0 | 16 | K | 2 |  |  |  | ROZPOCET | 0 | 0 | 0 | 0 | 0 | 1 | 0 | 16 | -1758852772
| PP |  | Přesun hmot pro zámečnické konstrukce stanovený z hmotnosti přesunovaného materiálu vodorovná dopravní vzdálenost do 50 m v objektech výšky do 6 m | [15 empty] | PP | 2
| D | 783 | Dokončovací práce - nátěry |  |  |  | 0 | [5 empty] | 0 |  | 0.010544 |  | 0 | 2 | D | 1 |  |  |  | ROZPOCET | [6 empty] | 0
52 | K | 783118101 | Lazurovací jednonásobný syntetický nátěr truhlářských konstrukcí | m2 | 14.904 |  | 0 | CS ÚRS 2016 01 |  |  | základní |  | 0 | 0.00017 | 0.0025337 | 0 | 0 | 16 | K | 2 |  |  |  | ROZPOCET | 0 | 0 | 0 | 0 | 0 | 1 | 0 | 16 | -1171451564
| PP |  | Lazurovací nátěr truhlářských konstrukcí jednonásobný syntetický | [15 empty] | PP | 2
| VV |  | 2*6,9*0,9*1,2 "mostovka lávky |  | 14.904 | [13 empty] | VV | 2 | 2 | True | 1 | ROZPOCET
53 | K | 783301303 | Bezoplachové odrezivění zámečnických konstrukcí | m2 | 17.414 |  | 0 | CS ÚRS 2016 01 |  |  | základní |  | 0 | 7e-05 | 0.001219 | 0 | 0 | 16 | K | 2 |  |  |  | ROZPOCET | 0 | 0 | 0 | 0 | 0 | 1 | 0 | 16 | -1980278421
| PP |  | Příprava podkladu zámečnických konstrukcí před provedením nátěru odrezivění odrezovačem bezoplachovým | [15 empty] | PP | 2
| VV |  | (4*(6,9+0,7)+2*5)*3,14*0,06*1,2 "zábradlí |  | 9.134 | [13 empty] | VV | 2 | 2 | True | 0 | ROZPOCET
| VV |  | 2*6,90*0,5*1,2 "U profily 120/50/5 |  | 8.28 | [13 empty] | VV | 2 | 2 | True | 0 | ROZPOCET
| VV |  | Součet |  | 17.414 | [13 empty] | VV | 2 | 4 | True | 1 | ROZPOCET
54 | K | 783314201 | Základní antikorozní jednonásobný syntetický standardní nátěr zámečnických konstrukcí | m2 | 17.414 |  | 0 | CS ÚRS 2016 01 |  |  | základní |  | 0 | 0.00017 | 0.0029604 | 0 | 0 | 16 | K | 2 |  |  |  | ROZPOCET | 0 | 0 | 0 | 0 | 0 | 1 | 0 | 16 | -1511922224
| PP |  | Základní antikorozní nátěr zámečnických konstrukcí jednonásobný syntetický standardní | [15 empty] | PP | 2
| VV |  | (4*(6,9+0,7)+2*5)*3,14*0,06*1,2 "zábradlí |  | 9.134 | [13 empty] | VV | 2 | 2 | True | 0 | ROZPOCET
| VV |  | 2*6,90*0,5*1,2 "U profily 120/50/5 |  | 8.28 | [13 empty] | VV | 2 | 2 | True | 0 | ROZPOCET
| VV |  | Součet |  | 17.414 | [13 empty] | VV | 2 | 4 | True | 1 | ROZPOCET
55 | K | 783317101 | Krycí jednonásobný syntetický standardní nátěr zámečnických konstrukcí | m2 | 17.414 |  | 0 | CS ÚRS 2016 01 |  |  | základní |  | 0 | 0.00012 | 0.0020897 | 0 | 0 | 16 | K | 2 |  |  |  | ROZPOCET | 0 | 0 | 0 | 0 | 0 | 1 | 0 | 16 | -102510232
| PP |  | Krycí nátěr (email) zámečnických konstrukcí jednonásobný syntetický standardní | [15 empty] | PP | 2
| VV |  | (4*(6,9+0,7)+2*5)*3,14*0,06*1,2 "zábradlí |  | 9.134 | [13 empty] | VV | 2 | 2 | True | 0 | ROZPOCET
| VV |  | 2*6,90*0,5*1,2 "U profily 120/50/5 |  | 8.28 | [13 empty] | VV | 2 | 2 | True | 0 | ROZPOCET
| VV |  | Součet |  | 17.414 | [13 empty] | VV | 2 | 4 | True | 1 | ROZPOCET
56 | K | 783343101 | Základní jednonásobný impregnační polyuretanový nátěr zámečnických konstrukcí | m2 | 17.414 |  | 0 | CS ÚRS 2016 01 |  |  | základní |  | 0 | 0.0001 | 0.0017414 | 0 | 0 | 16 | K | 2 |  |  |  | ROZPOCET | 0 | 0 | 0 | 0 | 0 | 1 | 0 | 16 | -1082240798
| PP |  | Základní impregnační nátěr zámečnických konstrukcí aktivátorem rzi na zkorodovaný povrch jednonásobný polyuretanový | [15 empty] | PP | 2
| VV |  | (4*(6,9+0,7)+2*5)*3,14*0,06*1,2 "zábradlí |  | 9.134 | [13 empty] | VV | 2 | 2 | True | 0 | ROZPOCET
| VV |  | 2*6,90*0,5*1,2 "U profily 120/50/5 |  | 8.28 | [13 empty] | VV | 2 | 2 | True | 0 | ROZPOCET
| VV |  | Součet |  | 17.414 | [13 empty] | VV | 2 | 4 | True | 1 | ROZPOCET
57 | K | 783901200-R | Obroušení ocelových U profilů po demontáži pásoviny | kpl | 1 |  | 0 |  |  |  | základní |  | 0 | 0 | 0 | 0 | 0 | 16 | K | 2 |  |  |  | ROZPOCET | 0 | 0 | 0 | 0 | 0 | 1 | 0 | 16 | -685347247
| VV |  | 1 |  | 1 | [13 empty] | VV | 2 | 2 | True | 1 | ROZPOCET

## 3 - VON Vedlejší a ostatn...
| List obsahuje: |  | 1) Krycí list soupisu | 2) Rekapitulace |  |  | 3) Soupis prací | Zpět na list: | Rekapitulace stavby
{faebd025-e7ef-4416-b2e8-8fcca0bc2598}
2
| KRYCÍ LIST SOUPISU | [8 empty] | v --- níže se nacházejí doplnkové a pomocné údaje k sestavám --- v | [8 empty] | False
Stavba:
MVN Bylany, Skupický potok, odtěžení sedimentů a oprava hráze, ř. km 0,862
Objekt:
3 - VON Vedlejší a ostatní náklady
| KSO: |  | 833 19 19 |  |  | CC-CZ:
| Místo: |  | k.ú. Lány u Bylan |  |  | Datum: | 19.4.2016
| Zadavatel: |  |  |  |  | IČ:
|  | Povodí Labe,státní podnik,Víta Nejedlého 951, HK3 |  |  |  | DIČ:
| Uchazeč: |  |  |  |  | IČ:
DIČ:
| Projektant: |  |  |  |  | IČ:
|  | Multiaqua s.r.o.,Veverkova 1343,Hradec Králové 2 |  |  |  | DIČ:
Poznámka:
| Cena bez DPH | [5 empty] | 0
|  |  | Základ daně |  |  | Sazba daně | Výše daně
| DPH | základní | 0 |  |  | 21% | 0
|  | snížená | 0 |  |  | 15% | 0
|  | zákl. přenesená | 0 |  |  | 21% | 0
|  | sníž. přenesená | 0 |  |  | 15% | 0
|  | nulová | 0 |  |  | 0% | 0
| Cena s DPH |  |  | v | CZK |  | 0
REKAPITULACE ČLENĚNÍ SOUPISU PRACÍ
Stavba:
MVN Bylany, Skupický potok, odtěžení sedimentů a oprava hráze, ř. km 0,862
Objekt:
3 - VON Vedlejší a ostatní náklady
Místo: |  |  | k.ú. Lány u Bylan |  |  | Datum: | 19.4.2016
Zadavatel: |  |  | Povodí Labe,státní podnik,Víta Nejedlého 951, HK3 |  |  | Projektant: | Multiaqua s.r.o.,Veverkova 1343,Hradec Králové 2
Uchazeč:
Kód dílu - Popis | [6 empty] | Cena celkem [CZK]
Náklady soupisu celkem | [6 empty] | 0 | [12 empty] | -1
| VRN - Vedlejší rozpočtové náklady | [5 empty] | 0
| VRN1 - Vedlejší a ostatní rozpočtové náklady | [5 empty] | 0
| VRN2 - Projektová dokumentace - ostatní náklady | [5 empty] | 0
| VRN3 - Geodetické práce a vytýčení - ostatní náklady | [5 empty] | 0
| VRN9 - Ostatní náklady | [5 empty] | 0
SOUPIS PRACÍ
Stavba:
MVN Bylany, Skupický potok, odtěžení sedimentů a oprava hráze, ř. km 0,862
Objekt:
3 - VON Vedlejší a ostatní náklady
Místo: |  |  | k.ú. Lány u Bylan |  |  | Datum: | 19.4.2016
Zadavatel: |  |  | Povodí Labe,státní podnik,Víta Nejedlého 951, HK3 |  |  | Projektant: | Multiaqua s.r.o.,Veverkova 1343,Hradec Králové 2
Uchazeč:
PČ | Typ | Kód | Popis | MJ | Množství | J.cena [CZK] | Cena celkem [CZK] | Cenová soustava |  | Poznámka | DPH | J. Nh [h] | Nh celkem [h] | J. hmotnost [t] | Hmotnost celkem [t] | J. suť [t] | Suť Celkem [t]
Náklady soupisu celkem | [6 empty] | 0 | [5 empty] | 0 |  | 0 |  | 0 |  | D | -1 | [10 empty] | 0
| D | VRN | Vedlejší rozpočtové náklady |  |  |  | 0 | [5 empty] | 0 |  | 0 |  | 0 | 5 | D | 0 |  |  |  | ROZPOCET | [6 empty] | 0
| D | VRN1 | Vedlejší a ostatní rozpočtové náklady |  |  |  | 0 | [5 empty] | 0 |  | 0 |  | 0 | 5 | D | 1 |  |  |  | ROZPOCET | [6 empty] | 0
1 | K | 011 | Zajištění kompletního zařízení staveniště a jeho přípojení na inž. sítě | soubor | 1 |  | 0 |  |  |  | základní |  | 0 | 0 | 0 | 0 | 0 | 1024 | K | 2 |  |  |  | ROZPOCET | 0 | 0 | 0 | 0 | 0 | 1 | 0 | 1024 | 1078854382
| VV |  | Zajištění kompletního zařízení stavenišrě a jeho přípojení na sítě | [15 empty] | VV | 2 | 1 | True | 0 | ROZPOCET
| VV |  | zajištění místnosti pro TDI v ZS vč. jejího vybavení | [15 empty] | VV | 2 | 1 | True | 0 | ROZPOCET
| VV |  | zajištění ohlášení všech staveb zařízení staveniště dle §104 odst. (2) zákona č. 183/2006 Sb. | [15 empty] | VV | 2 | 1 | True | 0 | ROZPOCET
| VV |  | zajištění oplocení prostoru ZS, jeho napojení na inž. sítě | [15 empty] | VV | 2 | 1 | True | 0 | ROZPOCET
| VV |  | zajištění následné likvidace všech objektů ZS včetně připojení na sítě | [15 empty] | VV | 2 | 1 | True | 0 | ROZPOCET
| VV |  | zajištění zřízení a odstranění dočasných komunikací, sjezdů a nájezdů pro realizaci stavby | [15 empty] | VV | 2 | 1 | True | 0 | ROZPOCET
| VV |  | zajištění ostrahy stavby a staveniště po dobu realizace stavby | [15 empty] | VV | 2 | 1 | True | 0 | ROZPOCET
| VV |  | zajištění podmínek pro použití přístupových komunikací dotčených stavbou s příslušnými vlastníky či správci a zajištění jejich splnění | [15 empty] | VV | 2 | 1 | True | 0 | ROZPOCET
| VV |  | zřízení čisticích zón před výjezdem z obvodu staveniště | [15 empty] | VV | 2 | 1 | True | 0 | ROZPOCET
| VV |  | provedení takových opatření, aby plochy obvodu staveniště nebyly znečištěny ropnými látkami a jinými podobnými produkty | [15 empty] | VV | 2 | 1 | True | 0 | ROZPOCET
| VV |  | provedení takových opatření, aby nebyly překročeny limity prašnosti a hlučnosti dané obecně závaznou vyhláškou | [15 empty] | VV | 2 | 1 | True | 0 | ROZPOCET
| VV |  | zajištění péče o nepředané objekty a konstrukce stavby, jejich ošetřování a zimní opatření | [15 empty] | VV | 2 | 1 | True | 0 | ROZPOCET
| VV |  | zajištění ochrany veškeré zeleně v prostoru staveniště a v jeho bezprostřední blízkosti pro poškození během realizace stavby | [15 empty] | VV | 2 | 1 | True | 0 | ROZPOCET
| VV |  | 1 |  | 1 | [13 empty] | VV | 2 | 2 | True | 1 | ROZPOCET
2 | K | 0110 | Zřízení zpevněných přístupů | soubor | 1 |  | 0 |  |  |  | základní |  | 0 | 0 | 0 | 0 | 0 | 1024 | K | 2 |  |  |  | ROZPOCET | 0 | 0 | 0 | 0 | 0 | 1 | 0 | 1024 | -1750321711
| PP |  | Základní rozdělení průvodních činností a nákladů průzkumné, geodetické a projektové práce | [15 empty] | PP | 2
| VV |  | V rámci PD jsou navrženy 3 přístupy do nádrže | [15 empty] | VV | 2 | 1 | True | 0 | ROZPOCET
| VV |  | sjezdy do prostoru zátopy budou řešeny dle návrhu | [15 empty] | VV | 2 | 1 | True | 0 | ROZPOCET
| VV |  | a nacenění zholovitele (v PD navrženy panely s podsypem) | [15 empty] | VV | 2 | 1 | True | 0 | ROZPOCET
| VV |  | 1 |  | 1 | [13 empty] | VV | 2 | 2 | True | 1 | ROZPOCET
3 | K | 0112 | Zajištění obnovy asfaltové komunikace | soubor | 1 |  | 0 |  |  |  | základní |  | 0 | 0 | 0 | 0 | 0 | 1024 | K | 2 |  |  |  | ROZPOCET | 0 | 0 | 0 | 0 | 0 | 1 | 0 | 1024 | 322905639
| VV |  | pasport komunikace včetně fotodokumentace | [15 empty] | VV | 2 | 1 | True | 0 | ROZPOCET
| VV |  | obnova stávající příjezdové komunikace a parkoviště při jejich případném porušení | [15 empty] | VV | 2 | 1 | True | 0 | ROZPOCET
| VV |  | po dokončení stavby protokolární předání zástupci obce | [15 empty] | VV | 2 | 1 | True | 0 | ROZPOCET
| VV |  | 1 |  | 1 | [13 empty] | VV | 2 | 2 | True | 1 | ROZPOCET
| D | VRN2 | Projektová dokumentace - ostatní náklady |  |  |  | 0 | [5 empty] | 0 |  | 0 |  | 0 | 5 | D | 1 |  |  |  | ROZPOCET | [6 empty] | 0
4 | K | 0210 | Vypracování Plánu opatření pro případ havárie | kus | 1 |  | 0 |  |  |  | základní |  | 0 | 0 | 0 | 0 | 0 | 1024 | K | 2 |  |  |  | ROZPOCET | 0 | 0 | 0 | 0 | 0 | 1 | 0 | 1024 | -1798253726
| VV |  | Zhotovitelem vypracovaný plán opatření pro případ úniku závadných látek | [15 empty] | VV | 2 | 1 | True | 0 | ROZPOCET
| VV |  | (např. ropné produkty, cementové výluhy, odpadní vody z těsnících clon, atd.) | [15 empty] | VV | 2 | 1 | True | 0 | ROZPOCET
| VV |  | 1 |  | 1 | [13 empty] | VV | 2 | 2 | True | 1 | ROZPOCET
5 | K | 0221 | Zpracování povodňového plánu stavby | kus | 1 |  | 0 |  |  |  | základní |  | 0 | 0 | 0 | 0 | 0 | 1024 | K | 2 |  |  |  | ROZPOCET | 0 | 0 | 0 | 0 | 0 | 1 | 0 | 1024 | -794482135
| PP |  | Zpracování povodňového plánu stavby | [15 empty] | PP | 2
| VV |  | Zpracování povodňového plánu stavby dle §71 zákona č. 254/2001 Sb. | [15 empty] | VV | 2 | 1 | True | 0 | ROZPOCET
| VV |  | včetně zajištění schválení příslušnými orgány správy a Povodím Labe, státní podnik | [15 empty] | VV | 2 | 1 | True | 0 | ROZPOCET
| VV |  | 1 |  | 1 | [13 empty] | VV | 2 | 2 | True | 1 | ROZPOCET
6 | K | 023 | Vypracování projektu skutečného provedení díla | soubor | 1 |  | 0 |  |  |  | základní |  | 0 | 0 | 0 | 0 | 0 | 1024 | K | 2 |  |  |  | ROZPOCET | 0 | 0 | 0 | 0 | 0 | 1 | 0 | 1024 | 176889789
| PP |  | Vypracování projektu skutečného provedení díla | [15 empty] | PP | 2
| VV |  | Vypracování projektu skutečného provedení díla | [15 empty] | VV | 2 | 1 | True | 0 | ROZPOCET
| VV |  | 1 |  | 1 | [13 empty] | VV | 2 | 2 | True | 1 | ROZPOCET
| D | VRN3 | Geodetické práce a vytýčení - ostatní náklady |  |  |  | 0 | [5 empty] | 0 |  | 0 |  | 0 | 5 | D | 1 |  |  |  | ROZPOCET | [6 empty] | 0
7 | K | 031 | Vypracování geodetického zaměření skutečného stavu | kus | 1 |  | 0 |  |  |  | základní |  | 0 | 0 | 0 | 0 | 0 | 1024 | K | 2 |  |  |  | ROZPOCET | 0 | 0 | 0 | 0 | 0 | 1 | 0 | 1024 | 2047675283
| PP |  | Vypracování geodetického zaměření skutečného stavu | [15 empty] | PP | 2
| VV |  | Vypracování geodetického zaměření skutečného stavu | [15 empty] | VV | 2 | 1 | True | 0 | ROZPOCET
| VV |  | 1 |  | 1 | [13 empty] | VV | 2 | 2 | True | 1 | ROZPOCET
8 | K | 035 | Zajištění veškerých geodetických prací souvisejících s realizací díla | soubor | 1 |  | 0 |  |  |  | základní |  | 0 | 0 | 0 | 0 | 0 | 1024 | K | 2 |  |  |  | ROZPOCET | 0 | 0 | 0 | 0 | 0 | 1 | 0 | 1024 | 736810983
| PP |  | Zajištění veškerých geodetických prací souvisejících s realizací díla | [15 empty] | PP | 2
| VV |  | Zajištění veškerých geodetických prací souvisejících s realizací díla | [15 empty] | VV | 2 | 1 | True | 0 | ROZPOCET
| VV |  | Vytýčení stavby | [15 empty] | VV | 2 | 1 | True | 0 | ROZPOCET
| VV |  | 1 |  | 1 | [13 empty] | VV | 2 | 2 | True | 1 | ROZPOCET
| D | VRN9 | Ostatní náklady |  |  |  | 0 | [5 empty] | 0 |  | 0 |  | 0 | 5 | D | 1 |  |  |  | ROZPOCET | [6 empty] | 0
9 | K | 037 | Zajištění písemných souhlasů dotčených vlastníků | soubor | 1 |  | 0 |  |  |  | základní |  | 0 | 0 | 0 | 0 | 0 | 1024 | K | 2 |  |  |  | ROZPOCET | 0 | 0 | 0 | 0 | 0 | 1 | 0 | 1024 | 1236718188
| PP |  | Zajištění písemných souhlasů dotčených vlastníků | [15 empty] | PP | 2
| VV |  | zajištění písemných souhlasných vyjádření všech dotčených | [15 empty] | VV | 2 | 1 | True | 0 | ROZPOCET
| VV |  | vlastníků a případných uživatelů všech pozemků dotčených | [15 empty] | VV | 2 | 1 | True | 0 | ROZPOCET
| VV |  | stavbou s jejich konečnou úpravou po dokončení prací | [15 empty] | VV | 2 | 1 | True | 0 | ROZPOCET
| VV |  | 1 |  | 1 | [13 empty] | VV | 2 | 2 | True | 1 | ROZPOCET
10 | K | 0931 | Provedení pasportizace stávajících nemovitostí | kus | 1 |  | 0 |  |  |  | základní |  | 0 | 0 | 0 | 0 | 0 | 1024 | K | 2 |  |  |  | ROZPOCET | 0 | 0 | 0 | 0 | 0 | 1 | 0 | 1024 | -1427406919
| PP |  | Provedení pasportizace stávajících nemovitostí | [15 empty] | PP | 2
| VV |  | Provedení pasportizace stávajících nemovitostí (vč. pozemků) a jejich příslušenství, | [15 empty] | VV | 2 | 1 | True | 0 | ROZPOCET
| VV |  | zajištění fotodokumentace stávajícího stavu přístupových komunikací | [15 empty] | VV | 2 | 1 | True | 0 | ROZPOCET
| VV |  | uvedení do pův. stavu vč. nutného plošného urovnání terénu | [15 empty] | VV | 2 | 1 | True | 0 | ROZPOCET
| VV |  | protokolární předání majitelům | [15 empty] | VV | 2 | 1 | True | 0 | ROZPOCET
| VV |  | 1 |  | 1 | [13 empty] | VV | 2 | 2 | True | 1 | ROZPOCET
11 | K | 0992 | Zajištění průzkumu staveniště zaměřeného na výskyt zvláště chráněných živočichů a rostlin a jejich odborného transferu | soubor | 1 |  | 0 |  |  |  | základní |  | 0 | 0 | 0 | 0 | 0 | 1024 | K | 2 |  |  |  | ROZPOCET | 0 | 0 | 0 | 0 | 0 | 1 | 0 | 1024 | -2031743824
| PP |  | Zajištění průzkumu staveniště zaměřeného na výskyt zvláště chráněných živočichů a rostlin a jejich odborného transferu | [15 empty] | PP | 2
| VV |  | Zajištění průzkumu staveniště zaměřeného na výskyt | [15 empty] | VV | 2 | 1 | True | 0 | ROZPOCET
| VV |  | zvláště chráněných živočichů a rostlin a jejich odborného transferu | [15 empty] | VV | 2 | 1 | True | 0 | ROZPOCET
| VV |  | 1 |  | 1 | [13 empty] | VV | 2 | 2 | True | 1 | ROZPOCET
12 | K | 0994 | Zajištění veškerých předepsaných rozborů, atestů a revizí | soubor | 1 |  | 0 |  |  |  | základní |  | 0 | 0 | 0 | 0 | 0 | 1024 | K | 2 |  |  |  | ROZPOCET | 0 | 0 | 0 | 0 | 0 | 1 | 0 | 1024 | 568248452
| PP |  | Zajištění veškerých předepsaných rozborů, atestů a revizí | [15 empty] | PP | 2
| VV |  | Zajištění veškerých předepsaných rozborů, atestů a revizí | [15 empty] | VV | 2 | 1 | True | 0 | ROZPOCET
| VV |  | dle příslušných norem a dalších předpisů a nařízení | [15 empty] | VV | 2 | 1 | True | 0 | ROZPOCET
| VV |  | platných v ČR, kterými bude prokázáno dosažení | [15 empty] | VV | 2 | 1 | True | 0 | ROZPOCET
| VV |  | předepsané kvality a parametrů dokončeného díla | [15 empty] | VV | 2 | 1 | True | 0 | ROZPOCET
| VV |  | 1 |  | 1 | [13 empty] | VV | 2 | 2 | True | 1 | ROZPOCET
13 | K | 0997 | Zajištění kontrolního a zkušebního plánu stavby | soubor | 1 |  | 0 |  |  |  | základní |  | 0 | 0 | 0 | 0 | 0 | 1024 | K | 2 |  |  |  | ROZPOCET | 0 | 0 | 0 | 0 | 0 | 1 | 0 | 1024 | 714269341
| PP |  | Zajištění veškerých předepsaných rozborů, atestů a revizí | [15 empty] | PP | 2
| VV |  | Zajištění kontrolního a zkušebního plánu stavby | [15 empty] | VV | 2 | 1 | True | 0 | ROZPOCET
| VV |  | 1 |  | 1 | [13 empty] | VV | 2 | 2 | True | 1 | ROZPOCET
14 | K | 0991 | Zajištění fotodokumentace veškerých konstrukcí, které budou v průběhu stavby skryty nebo zakryty | soubor | 1 |  | 0 |  |  |  | základní |  | 0 | 0 | 0 | 0 | 0 | 1024 | K | 2 |  |  |  | ROZPOCET | 0 | 0 | 0 | 0 | 0 | 1 | 0 | 1024 | 1243223247
| PP |  | Zajištění fotodokumentace veškerých konstrukcí, které budou v průběhu stavby skryty nebo zakryty | [15 empty] | PP | 2
| VV |  | Zajištění fotodokumentace veškerých konstrukcí, | [15 empty] | VV | 2 | 1 | True | 0 | ROZPOCET
| VV |  | které budou v průběhu stavby skryty nebo zakryty | [15 empty] | VV | 2 | 1 | True | 0 | ROZPOCET
| VV |  | 1 |  | 1 | [13 empty] | VV | 2 | 2 | True | 1 | ROZPOCET

## Pokyny pro vyplnění
Struktura údajů, formát souboru a metodika pro zpracování
Struktura
Soubor je složen ze záložky Rekapitulace stavby a záložek s názvem soupisu prací pro jednotlivé objekty ve formátu XLS. Každá ze záložek přitom obsahuje
ještě samostatné sestavy vymezené orámovaním a nadpisem sestavy.
Rekapitulace stavby obsahuje sestavu Rekapitulace stavby a Rekapitulace objektů stavby a soupisů prací.
V sestavě Rekapitulace stavby jsou uvedeny informace identifikující předmět veřejné zakázky na stavební práce, KSO, CC-CZ, CZ-CPV, CZ-CPA a rekapitulaci
celkové nabídkové ceny uchazeče.
V sestavě Rekapitulace objektů stavby a soupisů prací je uvedena rekapitulace stavebních objektů, inženýrských objektů, provozních souborů,
vedlejších a ostatních nákladů a ostatních nákladů s rekapitulací nabídkové ceny za jednotlivé soupisy prací. Na základě údaje Typ je možné
identifikovat, zda se jedná o objekt nebo soupis prací pro daný objekt:
|  | STA | Stavební objekt pozemní
|  | ING | Stavební objekt inženýrský
|  | PRO | Provozní soubor
|  | VON | Vedlejší a ostatní náklady
|  | OST | Ostatní
|  | Soupis | Soupis prací pro daný typ objektu
Soupis prací pro jednotlivé objekty obsahuje sestavy Krycí list soupisu, Rekapitulace členění soupisu prací, Soupis prací. Za soupis prací může být považován
i objekt stavby v případě, že neobsahuje podřízenou zakázku.
Krycí list soupisu obsahuje rekapitulaci informací o předmětu veřejné zakázky ze sestavy Rekapitulace stavby, informaci o zařazení objektu do KSO,
CC-CZ, CZ-CPV, CZ-CPA a rekapitulaci celkové nabídkové ceny uchazeče za aktuální soupis prací.
Rekapitulace členění soupisu prací obsahuje rekapitulaci soupisu prací ve všech úrovních členění soupisu tak, jak byla tato členění použita (např.
stavební díly, funkční díly, případně jiné členění) s rekapitulací nabídkové ceny.
Soupis prací obsahuje položky veškerých stavebních nebo montážních prací, dodávek materiálů a služeb nezbytných pro zhotovení stavebního objektu,
inženýrského objektu, provozního souboru, vedlejších a ostatních nákladů.
Pro položky soupisu prací se zobrazují následující informace:
|  | PČ |  | Pořadové číslo položky v aktuálním soupisu
|  | TYP |  | Typ položky: K - konstrukce, M - materiál, PP - plný popis, PSC - poznámka k souboru cen, P - poznámka k položce, VV - výkaz výměr
|  | Kód |  | Kód položky
|  | Popis |  | Zkrácený popis položky
|  | MJ |  | Měrná jednotka položky
|  | Množství |  | Množství v měrné jednotce
|  | J.cena |  | Jednotková cena položky. Zadaní může obsahovat namísto J.ceny sloupce J.materiál a J.montáž, jejichž součet definuje
J.cenu položky.
|  | Cena celkem |  | Celková cena položky daná jako součin množství a j.ceny
|  | Cenová soustava |  | Příslušnost položky do cenové soustavy
Ke každé položce soupisu prací se na samostatných řádcích může zobrazovat:
Plný popis položky
Poznámka k souboru cen a poznámka zadavatele
Výkaz výměr
Pokud je k řádku výkazu výměr evidovaný údaj ve sloupci Kód, jedná se o definovaný odkaz, na který se může odvolávat výkaz výměr z jiné položky.
Metodika pro zpracování
Jednotlivé sestavy jsou v souboru provázány. Editovatelné pole jsou zvýrazněny žlutým podbarvením, ostatní pole neslouží k editaci a nesmí být jakkoliv
modifikovány.
Uchazeč je pro podání nabídky povinen vyplnit žlutě podbarvená pole:
Pole Uchazeč v sestavě Rekapitulace stavby - zde uchazeč vyplní svůj název (název subjektu)
Pole IČ a DIČ v sestavě Rekapitulace stavby - zde uchazeč vyplní svoje IČ a DIČ
Datum v sestavě Rekapitulace stavby - zde uchazeč vyplní datum vytvoření nabídky
J.cena = jednotková cena v sestavě Soupis prací o maximálním počtu desetinných míst uvedených v poli
- pokud sestavy soupisů prací obsahují pole J.cena, musí být všechna tato pole vyplněna nenulovými kladnými číslicemi
Poznámka - nepovinný údaj pro položku soupisu
V případě, že sestavy soupisů prací neobsahují pole J.cena, potom ve všech soupisech prací obsahují pole:
- J.materiál - jednotková cena materiálu
- J.montáž - jednotková cena montáže
Uchazeč je v tomto případě povinen vyplnit všechna pole J.materiál a pole J.montáž nenulovými kladnými číslicemi. V případech, kdy položka
neobsahuje žádný materiál je přípustné, aby pole J.materiál bylo vyplněno nulou. V případech, kdy položka neobsahuje žádnou montáž je přípustné,
aby pole J.montáž bylo vyplněno nulou. Není však přípustné, aby obě pole - J.materiál, J.Montáž byly u jedné položky vyplněny nulou.
Rekapitulace stavby
Název |  |  | Povinný |  | Popis | Typ | Max. počet
atributu |  |  | (A/N) |  |  |  | znaků
Kód |  |  | A |  | Kód stavby | String | 20
Stavba |  |  | A |  | Název stavby | String | 120
Místo |  |  | N |  | Místo stavby | String | 50
Datum |  |  | A |  | Datum vykonaného exportu | Date
KSO |  |  | N |  | Klasifikace stavebního objektu | String | 15
CC-CZ |  |  | N |  | Klasifikace stavbeních děl | String | 15
CZ-CPV |  |  | N |  | Společný slovník pro veřejné zakázky | String | 20
CZ-CPA |  |  | N |  | Klasifikace produkce podle činností | String | 20
Zadavatel |  |  | N |  | Zadavatel zadaní | String | 50
IČ |  |  | N |  | IČ zadavatele zadaní | String | 20
DIČ |  |  | N |  | DIČ zadavatele zadaní | String | 20
Uchazeč |  |  | N |  | Uchazeč veřejné zakázky | String | 50
Projektant |  |  | N |  | Projektant | String | 50
Poznámka |  |  | N |  | Poznámka k zadání | String | 255
Sazba DPH |  |  | A |  | Rekapitulace sazeb DPH u položek soupisů | eGSazbaDph
Základna DPH |  |  | A |  | Základna DPH určena součtem celkové ceny z položek soupisů | Double
Hodnota DPH |  |  | A |  | Hodnota DPH | Double
Cena bez DPH |  |  | A |  | Celková cena bez DPH za celou stavbu. Sčítává se ze všech listů. | Double
Cena s DPH |  |  | A |  | Celková cena s DPH za celou stavbu | Double
Rekapitulace objektů stavby a soupisů prací
Název |  |  | Povinný |  | Popis | Typ | Max. počet
atributu |  |  | (A/N) |  |  |  | znaků
Kód |  |  | A |  | Přebírá se z Rekapitulace stavby | String | 20
Stavba |  |  | A |  | Přebírá se z Rekapitulace stavby | String | 120
Místo |  |  | N |  | Přebírá se z Rekapitulace stavby | String | 50
Datum |  |  | A |  | Přebírá se z Rekapitulace stavby | Date
Zadavatel |  |  | N |  | Přebírá se z Rekapitulace stavby | String | 50
Projektant |  |  | N |  | Přebírá se z Rekapitulace stavby | String | 50
Uchazeč |  |  | N |  | Přebírá se z Rekapitulace stavby | String | 50
Kód |  |  | A |  | Kód objektu | String | 20
Objektu, Soupis prací |  |  | A |  | Název objektu | String | 120
Cena bez DPH |  |  | A |  | Cena bez DPH za daný objekt | Double
Cena s DPH |  |  | A |  | Cena spolu s DPH za daný objekt | Double
Typ |  |  | A |  | Typ zakázky | eGTypZakazky
Krycí list soupisu
Název |  |  | Povinný |  | Popis | Typ | Max. počet
atributu |  |  | (A/N) |  |  |  | znaků
Stavba |  |  | A |  | Přebírá se z Rekapitulace stavby | String | 120
Objekt |  |  | A |  | Kód a název objektu | String | 20 + 120
Soupis |  |  | A |  | Kód a název soupisu | String | 20 + 120
KSO |  |  | N |  | Klasifikace stavebního objektu | String | 15
CC-CZ |  |  | N |  | Klasifikace stavbeních děl | String | 15
CZ-CPV |  |  | N |  | Společný slovník pro veřejné zakázky | String | 20
CZ-CPA |  |  | N |  | Klasifikace produkce podle činností | String | 20
Místo |  |  | N |  | Přebírá se z Rekapitulace stavby | String | 50
Zadavatel |  |  | N |  | Přebírá se z Rekapitulace stavby | String | 50
Uchazeč |  |  | N |  | Přebírá se z Rekapitulace stavby | String | 50
Projektant |  |  | N |  | Přebírá se z Rekapitulace stavby | String | 50
Poznámka |  |  | N |  | Poznámka k soupisu prací | String | 255
Sazba DPH |  |  | A |  | Rekapitulace sazeb DPH na položkách aktuálního soupisu | eGSazbaDph
Základna DPH |  |  | A |  | Základna DPH určena součtem celkové ceny z položek aktuálního soupisu | Double
Hodnota DPH |  |  | A |  | Hodnota DPH | Double
Cena bez DPH |  |  | A |  | Cena bez DPH za daný soupis | Double
Cena s DPH |  |  | A |  | Cena s DPH za daný soupis | Double
Rekapitulace členění soupisu prací
Název |  |  | Povinný |  | Popis | Typ | Max. počet
atributu |  |  | (A/N) |  |  |  | znaků
Stavba |  |  | A |  | Přebírá se z Rekapitulace stavby | String | 120
Objekt |  |  | A |  | Kód a název objektu, přebírá se z Krycího listu soupisu | String | 20 + 120
Soupis |  |  | A |  | Kód a název objektu, přebírá se z Krycího listu soupisu | String | 20 + 120
Místo |  |  | N |  | Přebírá se z Rekapitulace stavby | String | 50
Datum |  |  | A |  | Přebírá se z Rekapitulace stavby | Date
Zadavatel |  |  | N |  | Přebírá se z Rekapitulace stavby | String | 50
Projektant |  |  | N |  | Přebírá se z Rekapitulace stavby | String | 50
Uchazeč |  |  | N |  | Přebírá se z Rekapitulace stavby | String | 50
Kód dílu - Popis |  |  | A |  | Kód a název dílu ze soupisu | String | 20 + 100
Cena celkem |  |  | A |  | Cena celkem za díl ze soupisu | Double
Soupis prací
Název |  |  | Povinný |  | Popis | Typ | Max. počet
atributu |  |  | (A/N) |  |  |  | znaků
Stavba |  |  | A |  | Přebírá se z Rekapitulace stavby | String | 120
Objekt |  |  | A |  | Kód a název objektu | String | 20 + 120
Soupis |  |  | A |  | Přebírá se z Krycího listu soupisu | String | 20 + 120
Místo |  |  | N |  | Přebírá se z Krycího listu soupisu | String | 50
Datum |  |  | A |  | Přebírá se z Krycího listu soupisu | Date
Zadavatel |  |  | N |  | Přebírá se z Krycího listu soupisu | String | 50
Projektant |  |  | N |  | Přebírá se z Krycího listu soupisu | String | 50
Uchazeč |  |  | N |  | Přebírá se z Krycího listu soupisu | String | 50
PČ |  |  | A |  | Pořadové číslo položky soupisu | Long
Typ |  |  | A |  | Typ položky soupisu | eGTypPolozky | 1
Kód |  |  | A |  | Kód položky ze soupisu | String | 20
Popis |  |  | A |  | Popis položky ze soupisu | String | 255
MJ |  |  | A |  | Měrná jednotka položky | String | 10
Množství |  |  | A |  | Množství položky soupisu | Double
J.Cena |  |  | A |  | Jednotková cena položky | Double
Cena celkem |  |  | A |  | Cena celkem vyčíslena jako J.Cena * Množství | Double
Cenová soustava |  |  | N |  | Zařazení položky do cenové soustavy | String | 50
p |  |  | N |  | Poznámka položky ze soupisu | Memo
psc |  |  | N |  | Poznámka k souboru cen ze soupisu | Memo
pp |  |  | N |  | Plný popis položky ze soupisu | Memo
vv |  |  | N |  | Výkaz výměr (figura, výraz, výměra) ze soupisu | Text,Text,Double | 20, 150
Datová věta
Typ věty |  |  | Hodnota |  | Význam
eGSazbaDPH |  |  | základní |  | Základní sazba DPH
|  |  | snížená |  | Snížená sazba DPH
|  |  | nulová |  | Nulová sazba DPH
|  |  | zákl. přenesená |  | Základní sazba DPH přenesená
|  |  | sníž. přenesená |  | Snížená sazba DPH přenesená
eGTypZakazky |  |  | STA |  | Stavební objekt
|  |  | PRO |  | Provozní soubor
|  |  | ING |  | Inženýrský objekt
|  |  | VON |  | Vedlejší a ostatní náklady
|  |  | OST |  | Ostatní náklady
eGTypPolozky |  |  | 1 |  | Položka typu HSV
|  |  | 2 |  | Položka typu PSV
|  |  | 3 |  | Položka typu M
|  |  | 4 |  | Položka typu OST