## Národní zemědělské muzeum
Pověřujcí zadavatel | Národní zemědělské muzeum
IČ | 75075741
Kontaktní osoba | Mgr. Antonín Juriga
Kategorie | Požadavek (počet kusů)
PC | 8
PC-klávesnice 1 | 8
Monitor kat. 1 | 12
Technická specifikace PC | Národní zemědělské muzeum
Výrobce a modelové označení PC: | [DOPLNÍ UCHAZEČ] | [DOPLNÍ UCHAZEČ]
Provedení case: | desktop SFF, včetně zdroje s účinností 80 PLUS a vstupním napětí 230V | [DOPLNÍ UCHAZEČ]
| určený pro provoz počítače v horizontální i vertikální poloze | [DOPLNÍ UCHAZEČ]
| jednoduchá modulární konstrukce s možností rychlého otevření skříně a rychlé výměny základních komponent bez použití nástrojů | [DOPLNÍ UCHAZEČ]
| detekce vniknutí do skříně (otevření skříně) s hlášením | [DOPLNÍ UCHAZEČ]
| možnost zabezpečení proti krádeži a s možností uzamčení | [DOPLNÍ UCHAZEČ]
Rozměry case: | Maximální rozměry: výška 110 mm, šířka 340 mm, hloubka 390 mm | [DOPLNÍ UCHAZEČ]
Operační systém: | Windows 7 Pro CZ x64 + Windows 8.1 Pro CZ x64 | [DOPLNÍ UCHAZEČ]
Procesor: | s výkonem minimálně 6500 bodů v benchmarku Passmark CPU Mark s podporou AES | [DOPLNÍ UCHAZEČ]
RAM: | 8GB DDR3 RAM, rozšiřitelná na 32 GB | [DOPLNÍ UCHAZEČ]
HDD: | Min. 1 TB 7200 ot/min 3.5“ s min. 8 GB SSD modulem pro akceleraci běhu operačního systému a aplikací nebo min. 1 TB 7200 ot/min 3.5“ hybridní disk s min. 8GB SSD cache | [DOPLNÍ UCHAZEČ]
Optická mechanika: | DVD-RW včetně vypalovacího SW | [DOPLNÍ UCHAZEČ]
Grafické výstupy: | 2x digitální výstup (DVI nebo DisplayPort nebo HDMI) | [DOPLNÍ UCHAZEČ]
Vstupy: | minimálně 8x USB (min. 2 x USB vpředu a min. 6x vzadu, z toho min. 2 x USB 3.0); | [DOPLNÍ UCHAZEČ]
Zvuk: | integrovaná zvuková HD karta, | [DOPLNÍ UCHAZEČ]
včetně vývodů na přední straně case s porty pro mikrofon a sluchátka (3,5 mm) a na zadní straně case porty linkového výstupu a linkového vstupu (3,5 mm)
interní reproduktor součástí case
Síťové rozhraní: | Integrované síťové připojení 10/100/1000 Mbit, | [DOPLNÍ UCHAZEČ]
konektor RJ-45,
shodné s IEEE: 802.1P, 802.1Q, 802.2, 802.3, 802.3ab, 802.3az, 802.3u
Wakeup On Lan, auto MDI crossover,
Příslušenství: | Klávesnice s CZ lokalizací, optická myš s kolečkem | [DOPLNÍ UCHAZEČ]
| Zabezpečení heslem proti neoprávněnému přístupu na dvou úrovních administrátora a uživatele. | [DOPLNÍ UCHAZEČ]
| Zabezpečení spuštění („bootování“) heslem na dvou úrovních administrátora a uživatele. | [DOPLNÍ UCHAZEČ]
| Podpora zavedení operačního systému z DVD nebo ze zařízení připojeného k USB portu. | [DOPLNÍ UCHAZEČ]
| Možnost zablokování zavedení operačního systému z DVD, diskety, zařízení připojeného k USB portu. | [DOPLNÍ UCHAZEČ]
| Možnost zablokování vybraných zařízení a sběrnic tak, aby s nimi nemohl pracovat operační systém (DVD, jednotlivé USB porty). | [DOPLNÍ UCHAZEČ]
| Možnost diagnostiky a vzdálené správy nezávislé na stavu OS | [DOPLNÍ UCHAZEČ]
| TMP chip ve verzi 1.2 | [DOPLNÍ UCHAZEČ]
| editace ASSET TAG | [DOPLNÍ UCHAZEČ]
Environmentální požadavky: | dodávané zařízení je v souladu s Usnesení vlády ČR č. 465/2010 | [DOPLNÍ UCHAZEČ]
Záruka | 60 měsíců NBD | [DOPLNÍ UCHAZEČ]
Počet | 8 ks
Technická specifikace KLÁVESNICE | Národní zemědělské muzeum
Výrobce a modelové označení : | [DOPLNÍ UCHAZEČ] | [DOPLNÍ UCHAZEČ]
| Klávesnice s CZ lokalizací, optická myš s kolečkem | [DOPLNÍ UCHAZEČ]
Počet | 8 ks
Technická specifikace Monitorů Národní zemědělské muzeum
Výrobce a modelové označení monitoru: | [DOPLNÍ UCHAZEČ]
Uhlopříčka: | 23,8“- 24,2“ 16:9 | [DOPLNÍ UCHAZEČ]
Provedení: | Širokoúhlé | [DOPLNÍ UCHAZEČ]
Rozlišení: | Min. 1 920 × 1 080 | [DOPLNÍ UCHAZEČ]
Provedení displeje: | Matný | [DOPLNÍ UCHAZEČ]
Jas: | Min. 250 cd/m2 | [DOPLNÍ UCHAZEČ]
Doba odezvy: | Max. 8 ms (grey to grey) | [DOPLNÍ UCHAZEČ]
Kontrastní poměr: | Min. 1 000 : 1 statický, 2 000 000 : 1 dynamický | [DOPLNÍ UCHAZEČ]
Pozorovací úhly: | Min. 175° horizontální a min. 175° vertikální | [DOPLNÍ UCHAZEČ]
Pivot: | ANO (polohovatelný a výškově nastavitelný) | [DOPLNÍ UCHAZEČ]
Připojení: | VGA + DisplayPort (nebo VGA + DVI/HDMI) | [DOPLNÍ UCHAZEČ]
Kabeláž: | Napájecí kabel, VGA kabel, příslušný kabel pro digitální propojení zakončený DisplayPortem pro připojení do PC | [DOPLNÍ UCHAZEČ]
Spotřeba energie: | Maximální 40 W; Úsporný režim 0,5 W | [DOPLNÍ UCHAZEČ]
Environmentální požadavek: | dodávaný monitor musí být v souladu s Usnesení vlády ČR č. 465/2010 | [DOPLNÍ UCHAZEČ]
Záruka | 60 měsíců NBD | [DOPLNÍ UCHAZEČ]
Počet | 12 ks

## Česká akademie zemědělských věd
Pověřujcí zadavatel | Česká akademie zemědělských věd
IČ | 48135291
Kontaktní osoba | Ing. Jindřiška Čížková
Kategorie | Požadavek (počet kusů)
PC | 3
PC-klávesnice 1 | 3
Monitor kat. 2 | 4
Technická specifikace PC | Česká akademie zemědělských věd
Výrobce a modelové označení PC: | [DOPLNÍ UCHAZEČ] | [DOPLNÍ UCHAZEČ]
Provedení case: | desktop SFF, včetně zdroje s účinností 80 PLUS a vstupním napětí 230V | [DOPLNÍ UCHAZEČ]
| určený pro provoz počítače v horizontální i vertikální poloze | [DOPLNÍ UCHAZEČ]
| jednoduchá modulární konstrukce s možností rychlého otevření skříně a rychlé výměny základních komponent bez použití nástrojů | [DOPLNÍ UCHAZEČ]
| detekce vniknutí do skříně (otevření skříně) s hlášením | [DOPLNÍ UCHAZEČ]
| možnost zabezpečení proti krádeži a s možností uzamčení | [DOPLNÍ UCHAZEČ]
Rozměry case: | Maximální rozměry: výška 110 mm, šířka 340 mm, hloubka 390 mm | [DOPLNÍ UCHAZEČ]
Operační systém: | Windows 7 Pro CZ x64 + Windows 8.1 Pro CZ x64 | [DOPLNÍ UCHAZEČ]
Procesor: | s výkonem minimálně 6500 bodů v benchmarku Passmark CPU Mark s podporou AES | [DOPLNÍ UCHAZEČ]
RAM: | 8GB DDR3 RAM, rozšiřitelná na 32 GB | [DOPLNÍ UCHAZEČ]
HDD: | Min. 1 TB 7200 ot/min 3.5“ s min. 8 GB SSD modulem pro akceleraci běhu operačního systému a aplikací nebo min. 1 TB 7200 ot/min 3.5“ hybridní disk s min. 8GB SSD cache | [DOPLNÍ UCHAZEČ]
Optická mechanika: | DVD-RW včetně vypalovacího SW | [DOPLNÍ UCHAZEČ]
Grafické výstupy: | 2x digitální výstup (DVI nebo DisplayPort nebo HDMI) | [DOPLNÍ UCHAZEČ]
Vstupy: | minimálně 8x USB (min. 2 x USB vpředu a min. 6x vzadu, z toho min. 2 x USB 3.0); | [DOPLNÍ UCHAZEČ]
Zvuk: | integrovaná zvuková HD karta, | [DOPLNÍ UCHAZEČ]
včetně vývodů na přední straně case s porty pro mikrofon a sluchátka (3,5 mm) a na zadní straně case porty linkového výstupu a linkového vstupu (3,5 mm)
interní reproduktor součástí case
Síťové rozhraní: | Integrované síťové připojení 10/100/1000 Mbit, | [DOPLNÍ UCHAZEČ]
konektor RJ-45,
shodné s IEEE: 802.1P, 802.1Q, 802.2, 802.3, 802.3ab, 802.3az, 802.3u
Wakeup On Lan, auto MDI crossover,
Příslušenství: | Klávesnice s CZ lokalizací, optická myš s kolečkem | [DOPLNÍ UCHAZEČ]
| Zabezpečení heslem proti neoprávněnému přístupu na dvou úrovních administrátora a uživatele. | [DOPLNÍ UCHAZEČ]
| Zabezpečení spuštění („bootování“) heslem na dvou úrovních administrátora a uživatele. | [DOPLNÍ UCHAZEČ]
| Podpora zavedení operačního systému z DVD nebo ze zařízení připojeného k USB portu. | [DOPLNÍ UCHAZEČ]
| Možnost zablokování zavedení operačního systému z DVD, diskety, zařízení připojeného k USB portu. | [DOPLNÍ UCHAZEČ]
| Možnost zablokování vybraných zařízení a sběrnic tak, aby s nimi nemohl pracovat operační systém (DVD, jednotlivé USB porty). | [DOPLNÍ UCHAZEČ]
| Možnost diagnostiky a vzdálené správy nezávislé na stavu OS | [DOPLNÍ UCHAZEČ]
| TMP chip ve verzi 1.2 | [DOPLNÍ UCHAZEČ]
| editace ASSET TAG | [DOPLNÍ UCHAZEČ]
Environmentální požadavky: | dodávané zařízení je v souladu s Usnesení vlády ČR č. 465/2010 | [DOPLNÍ UCHAZEČ]
Záruka | 60 měsíců NBD | [DOPLNÍ UCHAZEČ]
Počet | 3 ks
Technická specifikace KLÁVESNICE | Česká akademie zemědělských věd
Výrobce a modelové označení : | [DOPLNÍ UCHAZEČ] | [DOPLNÍ UCHAZEČ]
| Klávesnice s CZ lokalizací, optická myš s kolečkem | [DOPLNÍ UCHAZEČ]
Počet | 3 ks
Technická specifikace Monitorů Česká akademie zemědělských věd
Výrobce a modelové označení monitoru: | [DOPLNÍ UCHAZEČ]
Uhlopříčka: | 23,8“- 24,2“ 16:10 | [DOPLNÍ UCHAZEČ]
Provedení: | Širokoúhlé | [DOPLNÍ UCHAZEČ]
Rozlišení: | Min. 1 920 × 1 200 | [DOPLNÍ UCHAZEČ]
Provedení displeje: | Matný | [DOPLNÍ UCHAZEČ]
Jas: | Min. 250 cd/m2 | [DOPLNÍ UCHAZEČ]
Doba odezvy: | Max. 8 ms (grey to grey) | [DOPLNÍ UCHAZEČ]
Kontrastní poměr: | Min. 1 000 : 1 statický, 2 000 000 : 1 dynamický | [DOPLNÍ UCHAZEČ]
Pozorovací úhly: | Min. 175° horizontální a min. 175° vertikální | [DOPLNÍ UCHAZEČ]
Pivot: | ANO (polohovatelný a výškově nastavitelný) | [DOPLNÍ UCHAZEČ]
Připojení: | VGA + DisplayPort (nebo VGA + DVI/HDMI) | [DOPLNÍ UCHAZEČ]
Kabeláž: | Napájecí kabel, VGA kabel, příslušný kabel pro digitální propojení zakončený DisplayPortem pro připojení do PC | [DOPLNÍ UCHAZEČ]
Spotřeba energie: | Maximální 40 W; Úsporný režim 0,5 W | [DOPLNÍ UCHAZEČ]
Environmentální požadavek: | dodávaný monitor musí být v souladu s Usnesení vlády ČR č. 465/2010 | [DOPLNÍ UCHAZEČ]
Záruka | 60 měsíců NBD | [DOPLNÍ UCHAZEČ]
Počet | 4 ks

## SPÚ
Pověřujcí zadavatel | Státní pozemkový úřad
IČO | 1312774
Kontaktní osoba | Petr Husák, p.husak@spucr.cz
Kategorie | Požadavek (počet kusů)
Server | 2
Procesor | 1
Technická specifikace Server SPÚ
Výrobce a model: | [DOPLNÍ UCHAZEČ]
Konstrukční provedení jednotky: | Blade kompatibilní s Blade Chassis HP c7000 | [DOPLNÍ UCHAZEČ]
Typ procesoru: | x86 | [DOPLNÍ UCHAZEČ]
Procesor – výkon (dle Passmark CPU MARK) | Min. 7000 bodů [UCHAZEČ DOPLNÍ KONKRÉTNÍ MODEL] | [DOPLNÍ UCHAZEČ]
Procesor - Cache paměť: | Min. 14MB | [DOPLNÍ UCHAZEČ]
Počet jader procesoru: | minimálně 10 jader na procesor (počítají se fyzická jádra, ne thready v případě užití technologie hyperthreading | [DOPLNÍ UCHAZEČ]
Procesor – počet procesorů: | 2 | [DOPLNÍ UCHAZEČ]
Procesor – počet patic: | 2 | [DOPLNÍ UCHAZEČ]
Paměť operační – velikost: | 128 GB (minimálně složená ze 4GB modulů) | [DOPLNÍ UCHAZEČ]
Paměť operační – maximální osaditelnost: | 512 GB | [DOPLNÍ UCHAZEČ]
Hard Disk - kapacita dat: | 146GB | [DOPLNÍ UCHAZEČ]
Hard Disk – otáčky: | 15k | [DOPLNÍ UCHAZEČ]
Hard Disk – počet : | 2 | [DOPLNÍ UCHAZEČ]
Řadič RAID: | - | [DOPLNÍ UCHAZEČ]
Karta síťová LAN: | 2x 10GB síťová karta/modul [UCHAZEČ DOPLNÍ KONKRÉTNÍ MODEL] včetně příslušných SFP/SFP+ modulů SR s podporou iSCSI a s možností rozdělení až na 4 virtuální porty na jeden port fyzický | [DOPLNÍ UCHAZEČ]
Karta síťová SAN: | 1x 4/8/16 Gb síťová karta/modul | [DOPLNÍ UCHAZEČ]
Mechanika médií: | - | [DOPLNÍ UCHAZEČ]
Zdroj energie: | - | [DOPLNÍ UCHAZEČ]
Další vlastnosti: |  | [DOPLNÍ UCHAZEČ]
Podpora vzdálené správy (virtuální konzole, podpora připojení virtuálních medií)
MicroSD paměťový slot včetně 8GB microSD s bootovatelným obrazem VMware vSphere 5 (licence VMware nejsou předmětem dodávky)
Podpora pro integraci do stávajících dohledových nástrojů HP
Možnost upgrade firmware a ovladačů a spuštění diagnostiky bez vytvoření boot disku
Interní USB konektor pro aplikační klíče
Určeno pro český trh
Kompatibilita s aplikací Microsoft System Center 2012 R2 Operations Manager a nástroj pro předávání hardwarových údajů této aplikací, včetně případných licencí.
Servisní podpora - parametry | Servisní podpora v trvání 5 let | [DOPLNÍ UCHAZEČ]
| Zaručená doba NBD v rozsahu 8x5 | [DOPLNÍ UCHAZEČ]
| Dodavatel nebude požadovat vrácení poškozených pevných disků (media retention) | [DOPLNÍ UCHAZEČ]
| Vyhrazené telefonní číslprhlášení poruch | [DOPLNÍ UCHAZEČ]
| možnost online sledování průběhu řešení servisníhpřípadu na portálu dodavatele | [DOPLNÍ UCHAZEČ]
| přístup ke zdroji technických informací a možnost stahování nových verzí SW, FW. | [DOPLNÍ UCHAZEČ]
| okamžitou dostupnost náhradních dílů | [DOPLNÍ UCHAZEČ]
Dodání | Dodávka zahrnuje komletaci a oživení s nejnovějšími doporučenými firmware na místě. Místem dodávky je Praha 3, Husinecká 11a. | [DOPLNÍ UCHAZEČ]
Zprovoznění | Zprovoznění nástroje pro předávání údajů systému Microsoft System Center 2012 R2 Operations Manager | [DOPLNÍ UCHAZEČ]
Záruka: | 60 měsíců NBD
Počet kusů | 2 ks
Technická specifikace Procesor | SPÚ
Výrobce a modelové označení : | [DOPLNÍ UCHAZEČ] | [DOPLNÍ UCHAZEČ]
Part No: | VM6H4 | [DOPLNÍ UCHAZEČ]
Poznámka: | Jedná se o dokoupení druhého procesoru do již provozovaného serveru, z důvodu kompatibility je potřeba server osadit stejným procesorem jako je stávající (Intel Xeon E5-2630)
Záruka: | 60 měsíců NBD | [DOPLNÍ UCHAZEČ]
Počet: | 1 ks