## Národní zemědělské muzeum
Pověřujcí zadavatel | Národní zemědělské muzeum
IČ | 75075741
Kontaktní osoba | Mgr. Antonín Juriga
Kategorie | Požadavek (počet kusů)
PC | 8
PC-klávesnice 1 | 8
Monitor kat. 1 | 12
Technická specifikace PC | Národní zemědělské muzeum
Výrobce a modelové označení PC: | [DOPLNÍ UCHAZEČ] | [DOPLNÍ UCHAZEČ]
Provedení case: | desktop SFF, včetně zdroje s účinností 80 PLUS a vstupním napětí 230V | [DOPLNÍ UCHAZEČ]
| určený pro provoz počítače v horizontální i vertikální poloze | [DOPLNÍ UCHAZEČ]
| jednoduchá modulární konstrukce s možností rychlého otevření skříně a rychlé výměny základních komponent bez použití nástrojů | [DOPLNÍ UCHAZEČ]
| detekce vniknutí do skříně (otevření skříně) s hlášením | [DOPLNÍ UCHAZEČ]
| možnost zabezpečení proti krádeži a s možností uzamčení | [DOPLNÍ UCHAZEČ]
Rozměry case: | Maximální rozměry: výška 110 mm, šířka 340 mm, hloubka 390 mm | [DOPLNÍ UCHAZEČ]
Operační systém: | Windows 7 Pro CZ x64 + Windows 8.1 Pro CZ x64 | [DOPLNÍ UCHAZEČ]
Procesor: | s výkonem minimálně 6500 bodů v benchmarku Passmark CPU Mark s podporou AES | [DOPLNÍ UCHAZEČ]
RAM: | 8GB DDR3 RAM, rozšiřitelná na 32 GB | [DOPLNÍ UCHAZEČ]
HDD: | Min. 1 TB 7200 ot/min 3.5“ s min. 8 GB SSD modulem pro akceleraci běhu operačního systému a aplikací nebo min. 1 TB 7200 ot/min 3.5“ hybridní disk s min. 8GB SSD cache | [DOPLNÍ UCHAZEČ]
Optická mechanika: | DVD-RW včetně vypalovacího SW | [DOPLNÍ UCHAZEČ]
Grafické výstupy: | 2x digitální výstup (DVI nebo DisplayPort nebo HDMI) | [DOPLNÍ UCHAZEČ]
Vstupy: | minimálně 8x USB (min. 2 x USB vpředu a min. 6x vzadu, z toho min. 2 x USB 3.0); | [DOPLNÍ UCHAZEČ]
Zvuk: | integrovaná zvuková HD karta, | [DOPLNÍ UCHAZEČ]
včetně vývodů na přední straně case s porty pro mikrofon a sluchátka (3,5 mm) a na zadní straně case porty linkového výstupu a linkového vstupu (3,5 mm)
interní reproduktor součástí case
Síťové rozhraní: | Integrované síťové připojení 10/100/1000 Mbit, | [DOPLNÍ UCHAZEČ]
konektor RJ-45,
shodné s IEEE: 802.1P, 802.1Q, 802.2, 802.3, 802.3ab, 802.3az, 802.3u
Wakeup On Lan, auto MDI crossover,
Příslušenství: | Klávesnice s CZ lokalizací, optická myš s kolečkem | [DOPLNÍ UCHAZEČ]
| Zabezpečení heslem proti neoprávněnému přístupu na dvou úrovních administrátora a uživatele. | [DOPLNÍ UCHAZEČ]
| Zabezpečení spuštění („bootování“) heslem na dvou úrovních administrátora a uživatele. | [DOPLNÍ UCHAZEČ]
| Podpora zavedení operačního systému z DVD nebo ze zařízení připojeného k USB portu. | [DOPLNÍ UCHAZEČ]
| Možnost zablokování zavedení operačního systému z DVD, diskety, zařízení připojeného k USB portu. | [DOPLNÍ UCHAZEČ]
| Možnost zablokování vybraných zařízení a sběrnic tak, aby s nimi nemohl pracovat operační systém (DVD, jednotlivé USB porty). | [DOPLNÍ UCHAZEČ]
| Možnost diagnostiky a vzdálené správy nezávislé na stavu OS | [DOPLNÍ UCHAZEČ]
| TMP chip ve verzi 1.2 | [DOPLNÍ UCHAZEČ]
| editace ASSET TAG | [DOPLNÍ UCHAZEČ]
Environmentální požadavky: | dodávané zařízení je v souladu s Usnesení vlády ČR č. 465/2010 | [DOPLNÍ UCHAZEČ]
Záruka | 60 měsíců NBD | [DOPLNÍ UCHAZEČ]
Počet | 8 ks
Technická specifikace KLÁVESNICE | Národní zemědělské muzeum
Výrobce a modelové označení : | [DOPLNÍ UCHAZEČ] | [DOPLNÍ UCHAZEČ]
| Klávesnice s CZ lokalizací, optická myš s kolečkem | [DOPLNÍ UCHAZEČ]
Počet | 8 ks
Technická specifikace Monitorů Národní zemědělské muzeum
Výrobce a modelové označení monitoru: | [DOPLNÍ UCHAZEČ]
Uhlopříčka: | 23,8“- 24,2“ 16:9 | [DOPLNÍ UCHAZEČ]
Provedení: | Širokoúhlé | [DOPLNÍ UCHAZEČ]
Rozlišení: | Min. 1 920 × 1 080 | [DOPLNÍ UCHAZEČ]
Provedení displeje: | Matný | [DOPLNÍ UCHAZEČ]
Jas: | Min. 250 cd/m2 | [DOPLNÍ UCHAZEČ]
Doba odezvy: | Max. 8 ms (grey to grey) | [DOPLNÍ UCHAZEČ]
Kontrastní poměr: | Min. 1 000 : 1 statický, 2 000 000 : 1 dynamický | [DOPLNÍ UCHAZEČ]
Pozorovací úhly: | Min. 175° horizontální a min. 175° vertikální | [DOPLNÍ UCHAZEČ]
Pivot: | ANO (polohovatelný a výškově nastavitelný) | [DOPLNÍ UCHAZEČ]
Připojení: | VGA + DisplayPort (nebo VGA + DVI/HDMI) | [DOPLNÍ UCHAZEČ]
Kabeláž: | Napájecí kabel, VGA kabel, příslušný kabel pro digitální propojení zakončený DisplayPortem pro připojení do PC | [DOPLNÍ UCHAZEČ]
Spotřeba energie: | Maximální 40 W; Úsporný režim 0,5 W | [DOPLNÍ UCHAZEČ]
Environmentální požadavek: | dodávaný monitor musí být v souladu s Usnesení vlády ČR č. 465/2010 | [DOPLNÍ UCHAZEČ]
Záruka | 60 měsíců NBD | [DOPLNÍ UCHAZEČ]
Počet | 12 ks

## Česká akademie zemědělských věd
Pověřujcí zadavatel | Česká akademie zemědělských věd
IČ | 48135291
Kontaktní osoba | Ing. Jindřiška Čížková
Kategorie | Požadavek (počet kusů)
PC | 3
PC-klávesnice 1 | 3
Monitor kat. 2 | 4
Technická specifikace PC | Česká akademie zemědělských věd
Výrobce a modelové označení PC: | [DOPLNÍ UCHAZEČ] | [DOPLNÍ UCHAZEČ]
Provedení case: | desktop SFF, včetně zdroje s účinností 80 PLUS a vstupním napětí 230V | [DOPLNÍ UCHAZEČ]
| určený pro provoz počítače v horizontální i vertikální poloze | [DOPLNÍ UCHAZEČ]
| jednoduchá modulární konstrukce s možností rychlého otevření skříně a rychlé výměny základních komponent bez použití nástrojů | [DOPLNÍ UCHAZEČ]
| detekce vniknutí do skříně (otevření skříně) s hlášením | [DOPLNÍ UCHAZEČ]
| možnost zabezpečení proti krádeži a s možností uzamčení | [DOPLNÍ UCHAZEČ]
Rozměry case: | Maximální rozměry: výška 110 mm, šířka 340 mm, hloubka 390 mm | [DOPLNÍ UCHAZEČ]
Operační systém: | Windows 7 Pro CZ x64 + Windows 8.1 Pro CZ x64 | [DOPLNÍ UCHAZEČ]
Procesor: | s výkonem minimálně 6500 bodů v benchmarku Passmark CPU Mark s podporou AES | [DOPLNÍ UCHAZEČ]
RAM: | 8GB DDR3 RAM, rozšiřitelná na 32 GB | [DOPLNÍ UCHAZEČ]
HDD: | Min. 1 TB 7200 ot/min 3.5“ s min. 8 GB SSD modulem pro akceleraci běhu operačního systému a aplikací nebo min. 1 TB 7200 ot/min 3.5“ hybridní disk s min. 8GB SSD cache | [DOPLNÍ UCHAZEČ]
Optická mechanika: | DVD-RW včetně vypalovacího SW | [DOPLNÍ UCHAZEČ]
Grafické výstupy: | 2x digitální výstup (DVI nebo DisplayPort nebo HDMI) | [DOPLNÍ UCHAZEČ]
Vstupy: | minimálně 8x USB (min. 2 x USB vpředu a min. 6x vzadu, z toho min. 2 x USB 3.0); | [DOPLNÍ UCHAZEČ]
Zvuk: | integrovaná zvuková HD karta, | [DOPLNÍ UCHAZEČ]
včetně vývodů na přední straně case s porty pro mikrofon a sluchátka (3,5 mm) a na zadní straně case porty linkového výstupu a linkového vstupu (3,5 mm)
interní reproduktor součástí case
Síťové rozhraní: | Integrované síťové připojení 10/100/1000 Mbit, | [DOPLNÍ UCHAZEČ]
konektor RJ-45,
shodné s IEEE: 802.1P, 802.1Q, 802.2, 802.3, 802.3ab, 802.3az, 802.3u
Wakeup On Lan, auto MDI crossover,
Příslušenství: | Klávesnice s CZ lokalizací, optická myš s kolečkem | [DOPLNÍ UCHAZEČ]
| Zabezpečení heslem proti neoprávněnému přístupu na dvou úrovních administrátora a uživatele. | [DOPLNÍ UCHAZEČ]
| Zabezpečení spuštění („bootování“) heslem na dvou úrovních administrátora a uživatele. | [DOPLNÍ UCHAZEČ]
| Podpora zavedení operačního systému z DVD nebo ze zařízení připojeného k USB portu. | [DOPLNÍ UCHAZEČ]
| Možnost zablokování zavedení operačního systému z DVD, diskety, zařízení připojeného k USB portu. | [DOPLNÍ UCHAZEČ]
| Možnost zablokování vybraných zařízení a sběrnic tak, aby s nimi nemohl pracovat operační systém (DVD, jednotlivé USB porty). | [DOPLNÍ UCHAZEČ]
| Možnost diagnostiky a vzdálené správy nezávislé na stavu OS | [DOPLNÍ UCHAZEČ]
| TMP chip ve verzi 1.2 | [DOPLNÍ UCHAZEČ]
| editace ASSET TAG | [DOPLNÍ UCHAZEČ]
Environmentální požadavky: | dodávané zařízení je v souladu s Usnesení vlády ČR č. 465/2010 | [DOPLNÍ UCHAZEČ]
Záruka | 60 měsíců NBD | [DOPLNÍ UCHAZEČ]
Počet | 3 ks
Technická specifikace KLÁVESNICE | Česká akademie zemědělských věd
Výrobce a modelové označení : | [DOPLNÍ UCHAZEČ] | [DOPLNÍ UCHAZEČ]
| Klávesnice s CZ lokalizací, optická myš s kolečkem | [DOPLNÍ UCHAZEČ]
Počet | 3 ks
Technická specifikace Monitorů Česká akademie zemědělských věd
Výrobce a modelové označení monitoru: | [DOPLNÍ UCHAZEČ]
Uhlopříčka: | 23,8“- 24,2“ 16:10 | [DOPLNÍ UCHAZEČ]
Provedení: | Širokoúhlé | [DOPLNÍ UCHAZEČ]
Rozlišení: | Min. 1 920 × 1 200 | [DOPLNÍ UCHAZEČ]
Provedení displeje: | Matný | [DOPLNÍ UCHAZEČ]
Jas: | Min. 250 cd/m2 | [DOPLNÍ UCHAZEČ]
Doba odezvy: | Max. 8 ms (grey to grey) | [DOPLNÍ UCHAZEČ]
Kontrastní poměr: | Min. 1 000 : 1 statický, 2 000 000 : 1 dynamický | [DOPLNÍ UCHAZEČ]
Pozorovací úhly: | Min. 175° horizontální a min. 175° vertikální | [DOPLNÍ UCHAZEČ]
Pivot: | ANO (polohovatelný a výškově nastavitelný) | [DOPLNÍ UCHAZEČ]
Připojení: | VGA + DisplayPort (nebo VGA + DVI/HDMI) | [DOPLNÍ UCHAZEČ]
Kabeláž: | Napájecí kabel, VGA kabel, příslušný kabel pro digitální propojení zakončený DisplayPortem pro připojení do PC | [DOPLNÍ UCHAZEČ]
Spotřeba energie: | Maximální 40 W; Úsporný režim 0,5 W | [DOPLNÍ UCHAZEČ]
Environmentální požadavek: | dodávaný monitor musí být v souladu s Usnesení vlády ČR č. 465/2010 | [DOPLNÍ UCHAZEČ]
Záruka | 60 měsíců NBD | [DOPLNÍ UCHAZEČ]
Počet | 4 ks

## SPÚ
Pověřujcí zadavatel | Státní pozemkový úřad
IČO | 1312774
Kontaktní osoba | Petr Husák, p.husak@spucr.cz
Kategorie | Požadavek (počet kusů)
HDD do zálohovacího pole | 40
Diskové pole | 2
Karta pro Switch HP7500 | 1
Disková police | 1
Technická specifikace HDD do zálohovacího pole SPU
Výrobce a model: | [DOPLNÍ UCHAZEČ]
Part Number | ST4000NM0023 | [DOPLNÍ UCHAZEČ]
počet | 40 ks
Technická specifikace diskové pole SPU
Výrobce a model: | [DOPLNÍ UCHAZEČ]
Konstrukce a provedení | Provedení dRACKu 19“ | [DOPLNÍ UCHAZEČ]
Počet radičů | Diskové pole musí být vybavenminimálně 2 řadiči typu active/active ALUA | [DOPLNÍ UCHAZEČ]
Parametry řadičů | Každý řadič diskovéhpole musí být vybaven minimálně dvěma 10Gb iSCSI porty prpřipojení hostů | [DOPLNÍ UCHAZEČ]
Porty řadičů | Jednotlivé porty každéhřadiče je možnost osadit moduly FC 8/16Gb nebiSCSI 1/10Gb | [DOPLNÍ UCHAZEČ]
Interní architektura řadičů | Interní architektura řadičů SAS 6/12Gb | [DOPLNÍ UCHAZEČ]
Podporované typy disků HDD | Podpora min. těchttypů disků: SAS, NL SAS, SSD s možností jejich libovolnéhmixování v rámci základní jednotky | [DOPLNÍ UCHAZEČ]
Maximální počet disků prozšíření | Rozšiřitelnost min. na 196 HDD | [DOPLNÍ UCHAZEČ]
Podpora RAID | Podpora RAID 0, 1, 3, 5, 6, 10, 50 | [DOPLNÍ UCHAZEČ]
Licence snapshotů | Podpora a licence na min. 64 snapshotů s možností rozšíření až na 512. | [DOPLNÍ UCHAZEČ]
Replikace polí | Podpora replikace mezi dvěma poli, včetně podpory replikace na pole starší generace | [DOPLNÍ UCHAZEČ]
Dodatečné licence | Licence Thin Provisioningu na celé diskové pole | [DOPLNÍ UCHAZEČ]
Šifrování dat | Podpora kryptace dat | [DOPLNÍ UCHAZEČ]
Dodatečné licence | Licence prautomatickéhSub-LUN tiering | [DOPLNÍ UCHAZEČ]
Podpora cache | Podpora SSD čtecí cache | [DOPLNÍ UCHAZEČ]
Maximální velikost LUN | Maximální velikost LUNu až 128TB | [DOPLNÍ UCHAZEČ]
Aktualizace | Možnost on-line aktualizace firmware řadičů pole | [DOPLNÍ UCHAZEČ]
HDD typ 1 | 24x pevný hot-plug disk typu SAS minimální kapacitě 600 GB/ 15k rpm | [DOPLNÍ UCHAZEČ]
HDD typ 2 | 25x pevný hot-plug disk typu NL-SAS minimální kapacitě 2TB / 7,2k rpm | [DOPLNÍ UCHAZEČ]
Kompatibilita | Garantovaná kompatibilita s Microsoft Windows Server 2012 R2, VMWare ESXi 5.5 a | [DOPLNÍ UCHAZEČ]
Servisní podpora - parametry | Servisní podpora v trvání 5 let | [DOPLNÍ UCHAZEČ]
| Zaručená doba NBD v rozsahu 8x5 | [DOPLNÍ UCHAZEČ]
| Dodavatel nebude požadovat vrácení poškozených pevných disků (media retention) | [DOPLNÍ UCHAZEČ]
| Vyhrazené telefonní čísla pro hlášení poruch | [DOPLNÍ UCHAZEČ]
| možnost online sledování průběhu řešení servisníhpřípadu na portálu dodavatele | [DOPLNÍ UCHAZEČ]
| přístup ke zdroji technických informací a možnost stahování nových verzí SW, FW. | [DOPLNÍ UCHAZEČ]
| okamžitou dostupnost náhradních dílů | [DOPLNÍ UCHAZEČ]
Dodání | Dodávka zahrnuje komletaci a oživení s nejnovějšími doporučenými firmware na místě. Místem dodávky je Praha 3, Husinecká 11a. | [DOPLNÍ UCHAZEČ]
Zprovoznění | Zprovoznění nástroje pro předávání údajů systému Microsoft System Center 2012 R2 Operations Manager | [DOPLNÍ UCHAZEČ]
počet kusů | 2 ks
Technická specifikace karta pro Switch HP7500 SPU
karta pro Switch HP7500 | JF290A HP A7500 8 port 10G SFP+ Module spolu s kabely k připojení diskového pole | [DOPLNÍ UCHAZEČ]
výrobci | HP doplnění pro switch HP A7500 | [DOPLNÍ UCHAZEČ]
počet kusů | 1 ks
Technická specifikace disková police SPU
Výrobce a model: | HP D2700 Disk Enclosure PN:AJ941A
Konstrukce a provedení | Provedení dRACKu 19“ | [DOPLNÍ UCHAZEČ]
HDD | 25x HPE MSA 2TB 12G SAS 7.2K 2.5in 512e HDD, včetně Factory integrated | [DOPLNÍ UCHAZEČ]
Kompatibilita | Garantovaná kompatibilita s MSA2040 | [DOPLNÍ UCHAZEČ]
Servisní podpora - parametry | Servisní podpora v trvání 5 let | [DOPLNÍ UCHAZEČ]
| Zaručená doba NBD v rozsahu 8x5 | [DOPLNÍ UCHAZEČ]
| Dodavatel nebude požadovat vrácení poškozených pevných disků (media retention) | [DOPLNÍ UCHAZEČ]
| Vyhrazené telefonní čísla pro hlášení poruch | [DOPLNÍ UCHAZEČ]
| možnost online sledování průběhu řešení servisníhpřípadu na portálu dodavatele | [DOPLNÍ UCHAZEČ]
| přístup ke zdroji technických informací a možnost stahování nových verzí SW, FW. | [DOPLNÍ UCHAZEČ]
| okamžitou dostupnost náhradních dílů | [DOPLNÍ UCHAZEČ]
Dodání | Dodávka zahrnuje kompletaci a oživení se zařízením MSA2040 včetně dvou propojovacích SAS 0,5m kabelů na místě. Dodávka dále zahrnuje upgrade na nejnovější doporučené firmware. Místem dodávky je Praha 3, Husinecká 11a. | [DOPLNÍ UCHAZEČ]
počet kusů | 1 ks