## SO 02
ASPE 9 |  | Firma: RAL Projekt s.r.o.
Příloha k formuláři pro ocenění nabídky
Stavba : |  | 15-041 | VD Souš, oprava pláště odběrného objektu nad vodou
číslo a název SO: |  | SO 02 | Oprava ocel. konstrukcí odběrného objektu
číslo a název rozpočtu: |  | SO 02 | Oprava ocel. konstrukcí odběrného objektu
Poř. č.pol. | Kód položky | Varianta položky | Název položky | jednotka | Počet jednotek | CENA
[6 empty] | jednotková | celkem
1 | 2 | 3 | 4 | 5 | 6 | 7 | 8
|  | 0 | Všeobecné konstrukce a práce
1 | 02911 |  | OSTATNÍ POŽADAVKY - GEODETICKÉ ZAMĚŘENÍ pro osazení vodočetné latě | HM | 1 |  | 0
1=1.000 [A]
2 | 03310 |  | SLUŽBY ZAJIŠŤUJÍCÍ STAVENIŠTNÍ DOPRAVU ztížené podmínky provádění pod hladinou vody (nutná potapěčská technika) | KČ | 6 |  | 0
demontáži a montáži ocel. prvků pod hladinou vody: trubky pro ovládání šoupat 2=2.000 [A] ocel. žebřík 1=1.000 [B] limnigrafická lať 1=1.000 [C] zajištění šoupat proti uzavření a následné odjištění 2=2.000 [D] Celkem: A+B+C+D=6.000 [E]
|  | 0 | Všeobecné konstrukce a práce |  |  |  | 0 | 0
|  | 2 | Základy
3 | 261512a |  | VRTY PRO KOTVENÍ A INJEKTÁŽ TŘ V NA POVRCHU D DO 16MM vrty prováděné nad vodní hladinou, na závěsném lešení | M | 9.12 |  | 0
pro dodatečné kotvení zábradlí 8*(4*0.12)=3.840 [A] pro dodatečné kotvení žebříku 3*(4*0.12)=1.440 [B] pro dodatečné kotvení vodočetné latě 3*(4*0.12)=1.440 [C] pro dodatečné kotvení táhel 2*4*0.12+3*4*0.12=2.400 [D] Celkem: A+B+C+D=9.120 [E]
4 | 261512b |  | VRTY PRO KOTVENÍ A INJEKTÁŽ TŘ V NA POVRCHU D DO 16MM vrty prováděné pod vodní hladinou za použití potapěčské techniky | M | 3.36 |  | 0
pro dodatečné kotvení žebříku 2*(4*0.12)=0.960 [A] pro dodatečné kotvení vodočetné latě 2*(4*0.12)=0.960 [B] pro dodatečné kotvení táhel 1*4*0.12+2*4*0.12=1.440 [C] Celkem: A+B+C=3.360 [D]
|  | 2 | Základy |  |  |  | 0 | 0
|  | 3 | Svislé konstrukce
|  | 3 | Svislé konstrukce
|  | 7 | Přidružená stavební výroba
5 | 76799a |  | OSTATNÍ KOVOVÉ DOPLŇK KONSTRUKCE včetně dopravy, protikorozní ochrany a osazení | T | 0.078 |  | 0
polorošt na podestu 3.39*0.82*28.0/1000=0.078 [A]
6 | 76799b |  | OSTATNÍ KOVOVÉ DOPLŇK KONSTRUKCE včetně dopravy, protikorozní ochrany a osazení | T | 0.339 |  | 0
ocel. konstr.nejsou přesně známé (odhad) odvětrávací komínek 0.08=0.080 [A] podesta (4x2 U120, dl.1.5m + U240 dl. 3.0m) 4*2*1.5*13.3/1000+3.0*33.2/1000=0.259 [B] Celkem: A+B=0.339 [C]
7 | 76799c |  | OSTATNÍ KOVOVÉ DOPLŇK KONSTRUKCE včetně dopravy, protikorozní ochrany a osazení na příkaz TDI bude využito stávající zařízení | T | 0.8 |  | 0
zařízení pro ruční ovládání šoupat pomocí táhel 2ks (odhad) 2*0.4=0.800 [A]
8 | 76799d |  | OSTATNÍ KOVOVÉ DOPLŇK KONSTRUKCE včetně dopravy, protikorozní ochrany a osazení (část táhel bude osazena pod vodní hladinou) | T | 0.328 |  | 0
táhla (trubka vnější průměr 70mm, tl. stěny 9mm, délka 9.16+15.16m) (9.16+15.16)*13.5/1000=0.328 [A]
|  | 7 | Přidružená stavební výroba |  |  |  | 0 | 0
|  | 9 | Ostatní konstrukce a práce
9 | 9112A1 |  | ZÁBRADLÍ MOSTNÍ S VODOR MADLY - DODÁVKA A MONTÁŽ 3-madlové trubkové zábradlí, včetně PKO, kotvení a dopravy | M | 15.79 |  | 0
zábradlí (13.7 kg/mb, včetně sloupku) (2*2.05+2.27+2.25+0.75+0.95+3.40+0.95+1.12)=15.790 [A]
10 | 936501a |  | DROBNÉ DOPLŇK KONSTR KOVOVÉ NEREZ kotvy, včetně kotevního tmelu a dopravy, práce nad hladinou vody | KG | 38 |  | 0
pro dodatečné kotvení zábradlí 8*(4*0.5)=16.000 [A] pro dodatečné kotvení žebříku 3*(4*0.5)=6.000 [B] pro dodatečné kotvení vodočetné latě 3*(4*0.5)=6.000 [C] pro dodatečné kotvení táhel 2*(4*0.5)+3*(4*0.5)=10.000 [D] Celkem: A+B+C+D=38.000 [E]
11 | 936501b |  | DROBNÉ DOPLŇK KONSTR KOVOVÉ NEREZ kotvy, včetně kotevního tmelu a dopravy, práce pod hladinou vody | KG | 14 |  | 0
pro dodatečné kotvení žebříku 2*(4*0.5)=4.000 [A] pro dodatečné kotvení vodočetné latě 2*(4*0.5)=4.000 [B] pro dodatečné kotvení táhel 1*(4*0.5)+2*(4*0.5)=6.000 [C] Celkem: A+B+C=14.000 [D]
12 | 93651 |  | LIMNIGRAFICKÁ LAŤ KOVOVÁ nový hliníkový rám (dl. 2x4m), včetně plastové výplně, plastových tabulek, dopravy a osazení (část latě pod vodní hladinou) | KUS | 1 |  | 0
délka: 2x4m 1=1.000 [A]
13 | 93657 |  | ŽEBŘÍKY KOVOVÉ včetně dopravy, PKO a osazení (část žebříku pod vodní hladinou) | M | 6.7 |  | 0
6.70=6.700 [A]
14 | 94590 |  | ZAVĚŠENÉ PRACOVNÍ LEŠENÍ včetně dopravy, montáže, posunů a demontáže | M2 | 34.86 |  | 0
pro osazení ocel. prvků na obvodovém plášti odběrného objektu 2*(5.81*3.0)=34.860 [A]
15 | 96618 |  | BOURÁNÍ KONSTRUKCÍ KOVOVÝCH odstranění ocel. konstr., včetně odvozu do kovošrotu a včetně využití potapěčské techniky při demontáži části žebříku, táhel a limnigrafické latě, které jsou pod vodní hladinou | T | 1.675 |  | 0
ocel. konstr.nejsou přesně známé (odhad) podesta (4x2 U120, dl.1.5m + U240 dl. 3.0m+plech) 4*2*1.5*13.3/1000+3.0*33.2/1000+0.92*3.5*16.0/1000=0.311 [A] žebřík (dl.7.2m, 2xL60x60 + šprycle z tyčoviny) 2*7.2*5.42/1000+19*0.5*2.984/1000=0.106 [B] vodočet (rám o délce 8.0m) 0.05=0.050 [C] odvětrávací komínek 0.08=0.080 [D] táhla (trubka vnější průměr 70mm, tl. stěny 9mm, délka 9.16+15.16m) (9.16+15.16)*13.5/1000=0.328 [E] zařízení pro ruční ovládání šoupat pomocí táhel 2ks (odhad) 2*0.4=0.800 [F] Celkem: A+B+C+D+E+F=1.675 [G]
16 | 966188a |  | DEMONTÁŽ KONSTRUKCÍ KOVOVÝCH S ODVOZEM DO 20KM včetně odvozu do meziskladu, příp.na PKO položka bude provedena na přímý příkaz TDI | T | 0.8 |  | 0
zařízení pro ruční ovládání šoupat pomocí táhel 2ks (odhad) 2*0.4=0.800 [A]
17 | 966188b |  | DEMONTÁŽ KONSTRUKCÍ KOVOVÝCH S ODVOZEM DO 20KM včetně odvozu do kovošrotu | T | 0.216 |  | 0
odstranění zábradlí (13.7 kg/mb, včetně sloupků) (2*2.05+2.27+2.25+0.75+0.95+3.40+0.95+1.12)*13.7/1000=0.216 [A]
|  | 9 | Ostatní konstrukce a práce |  |  |  | 0 | 0
|  |  | C e l k e m |  |  |  | 0 | 0