## List 2
Příloha č. 2 - Technická specifikace dodávky
Vozidlo předmětem dodávky: | malotraktor s příslušenstvím - nový
Počet kusů vozidel: | 1 ks
Místo předání vozidla: | VD Pastviny
Specifikace dodávky vozidla: | malotraktor s příslušenstvím
Minimální požadované technické parametry:
Výrobce vozidla:
Obchodní označení vozidla:
Typ vozidla:
Palivo motoru: | motorová nafta
Výkon motoru: | min: 35 kW
Převodovka: | počet rychlostí min. 5 vpřed, min. 3 vzad, plně synchronizovaná
Pohon náprav: | 4x4
Pneumatiky: | šípový vzor
Závaží do kol: | min. 40 kg do všech kol
Sněhové řetězy: | na všechna kola
Řízení: | s posilovačem
Typ řízení: | řízení přední nápravy
Uzávěrka diferenciálu vpředu/vzadu | min. vzadu
Sedadlo řidiče: | odpružené
Zadní vývod hřídele: | min. 540 a 1000 ot./min, nezávislý
Zadní hydraulická ramena: | tříbodový závěs, kategorie 1
Ovládání: | hydraulické z místa řidiče
Zvedací síla: | min. 500 kg
Přední vývod hřídele: | min. 1000 ot./min, nezávislý
Přední hydraulická ramena: | tříbodový závěs, kategorie 1N
Ovládání: | hydraulické z místa řidiče
Zvedací síla: | min. 300 kg
Kabina: | ano
Topení: | ano
Vystržný maják: | ano - demontovatelný, na tyčce (ne magnetický)
Tažné zařízení: | ano - čep 40 mm
Závěsy: | zadní trojúhelníkový, zadní rámový a lišta do ramen
Hydraulické okruhy: | min. 2 okruhy
Záruka minimálně: | 24 měsíců bez omezení
Další požadavky:
Čelní variabilní sněhová radlice:
Výrobce:
Model, typ:
Pracovní záběr: | min. 1 800 mm
Umístění na: | přední tříbodový závěs traktoru
Přenastavení úhlu: | hydraulicky
Polohy radlice: | šíp, levá strana, pravá strana, "V"
Břit radlice: | guma
Kompatibilní a plně funkční s dodávaným traktorem: | ano - (součástí dodávky tohoto příslušenství jsou pohony, pomocné rámy, protizávaží apod, pokud jsou třeba)
Třístranný sklápěcí přívěs:
Výrobce:
Model, typ:
Užitečná nosnost: | min. 1 500 kg
Rozměry ložné plochy: | délka min. 2 500 mm; šířka min. 1 400 mm
Výška bočnic: | min. 350 mm
Sklápění bočnic: | zadní a bočních
Úhel sklopení: | min: 35°
Sklápění: | třístranné, hydraulické
Počet náprav: | jedna
Bržděný přívěs: | ano
Opěrná noha na oji | ano
Homologovaný pro provoz na pozemních komunikacích: | ano
Kompatibilní s dodávaným malotraktorem: | ano
Mulčovač se sběrem
Výrobce:
Model, typ:
Pracovní záběr: | min. 1400 mm
Počet nožů: | min. 60 ks
Objem koše: | min. 650 l
Kompatibilní a plně funkční s dodávaným traktorem: | ano - (součástí dodávky tohoto příslušenství jsou pohony, pomocné rámy, protizávaží apod, pokud jsou třeba)
Paletizační zvedací zařízení
Výrobce:
Model, typ:
Maximální výška zvedání: | min. 1900 mm
Maximální hmotnost zvedaného břemena: | min. 320 kg
Součástí dodávky paletizační vidle: | ano, rozteč vidlí nastavitelná
Ovládání: | hydraulické z místa řidiče
Kompatibilní a plně funkční s dodávaným traktorem: | ano - (součástí dodávky tohoto příslušenství jsou pohony, pomocné rámy, protizávaží apod, pokud jsou třeba)
Čelní rampovač
Výrobce:
Model, typ:
Šířka rampovače: | min. 900 mm
Výška rampovače: | min 450 mm
Kompatibilní a plně funkční s dodávaným traktorem: | ano - (součástí dodávky tohoto příslušenství jsou pohony, pomocné rámy, protizávaží apod, pokud jsou třeba)