## Položkový rozpočet
Podlahové krytiny budova MZE Praha, Těšnov 65/17
Položkový rozpočet
Cena za nabídku celkem |  |  |  |  | 0
pol.č. | Soupis výkonů | m.j. | předpokládané množství za 48 měsíců | jednotková cena | cena CZK bez DPH | Poznámka
Dodávka
| Koberec standard |  |  |  | 0
1 | Podlahová krytina - kobercové čtverce smyčkové, rozměr čtverce: 50x50cm , 100% Polyamid 6, rubová vrstva: modifikovaný bitumen, celková výška min.6,4mm, výška vlasu min.2,9mm, hmotnost vlasu min. 540g/m2, zátěžová třída 33 komerční-vysoká zátěž, třída hořlavosti: Bfl-s1. Koberec určený k celoplošnému pokrytí podlah fixací na stavebně připravenou podlahu. V souladu se směrnicí 89/106/EEC pro stavební výrobky. | m2 | 3800 | 0 | 0 | cena včetně prořezu
| Kobercové lišty-sokl, řezaný vložený do PVC lišty TL55 | bm | 10000 | 0 | 0
| Koberec nadstandard |  |  |  | 0
2 | Podlahová krytina - kobercové čtverce řezaný vlas, 100% PA 6,6, rozměr: 50x50 cm, rubová vrstva: modifikovaný bitumen, váha vlasu: min. 1050 g/m2, výška koberce min.8 mm, výška vlasu: min. 5mm, třída zátěže 32, komerční-vysoká zátěž, třída hořlavosti: Bfl-s1, odolné kolečkové židli. Koberec určený k celoplošnému pokrytí podlah fixací na stavebně připravenou podlahu. V souladu se směrnicí 89/106/EEC pro stavební výrobky. | m2 | 1200 | 0 | 0 | cena včetně prořezu
3 | Podlahová krytina - kobercové čverce smyčka, 100% PA 6, rozměr: 457.2 x 457.2 mm, podložka: 85% Recycled content Polyurethane cushion, váha vlasu: min. 420 g/m2, výška koberce min. 8,8 mm, výška vlasu: min. 3mm, třída zátěže 33, komerční-vysoká zátěž, DLw < 30 dB, třída hořlavosti: Bfl-s1, odolné kolečkové židli. Koberec určený k celoplošnému pokrytí podlah fixací na stavebně připravenou podlahu. V souladu se směrnicí 89/106/EEC pro stavební výrobky. | m2 | 900 | 0 | 0 | cena včetně prořezu
4 | Podlahová krytina - kobercové role řezaný vlas, 100% PA SDN, rozměr: šíře 2m, rubová vrstva: AB, váha vlasu: min. 660 g/m2, výška koberce min.6,5 mm, výška vlasu: min. 4,5mm, třída zátěže 33, komerční-vysoká zátěž, třída hořlavosti: Cfl-s1, odolné kolečkové židli. Koberec určený k celoplošnému pokrytí podlah fixací na stavebně připravenou podlahu. V souladu se směrnicí 89/106/EEC pro stavební výrobky. | m2 | 900 | 0 | 0 | cena včetně prořezu
5 | Kobercové lišty-sokl, řezaný vložený do PVC lišty TL55 | bm | 1000 | 0 | 0
| PVC |  |  |  | 0
6 | Podlahová krytina - homogenní vinyl v rolích šíře 2m, bez obsahu těžkých kovů a ftalátů spadajících do skupiny CMR (karcinogeny, mutageny, reprotoxika dle REACH). Celková tloušťka krytiny činí 2 mm a váha ≤ 2850 g/m2. Krytina je vybavena laserem tvrzenou povrchovou úpravou např.Evercare s vysokou odolností vůči chemikáliím nevyžadující aplikaci ochranných emulzí. Zátěžová třída krytiny je 34 - 43, třída otěru T, reakce na oheň Bfl-s1, součinitel smykového tření dle ČSN 744507 min. 0,6. TVOC po 28 dnech činí < 10μg / m3 dle ISO 16000-6. | m2 | 1500 | 0 | 0 | cena včetně prořezu
7 | PVC soklík WL 50, výška 5 cm | bm | 50 | 0 | 0
| Montáž/demontáž |  |  |  | 0
8 | demontáž stávající krytiny | m2 | 8300 | 0 | 0
9 | likvidace stávající krytiny - včetně odvozu a ekologické likvidace | m2 | 8300 | 0 | 0
10 | příprava podkladu, zametení, vysátí | m2 | 8300 | 0 | 0
11 | přestěrkování stávající podlahy, 1 vrstva do 1mm | m2 | 2128 | 0 | 0
12 | nivelace podlahy do 3mm | m2 | 8300 | 0 | 0 | v celé ploše
13 | vysprávková stěrka | m2 | 2128 | 0 | 0
14 | penetrace | m2 | 8300 | 0 | 0
15 | instalace kobercových čtverců | m2 | 5900 | 0 | 0
16 | instalace kobercových rolí | m2 | 900 | 0 | 0
17 | instalace PVC | m2 | 1500 | 0 | 0
18 | frézování a svařování PVC vč. svařovacího drátu | bm | 500 | 0 | 0
Cena celkem za měrnou jednotku |  |  |  |  | 0
| Kabinet ministra | m.j. | množství | jednotková cena | cena CZK bez DPH | Poznámka
Kakolegium ministra
19 | D+M Kobercové čtverce řezaný vlas, rozměr: 500x500 mm, Složení vlasu: 100% Polyamid 6,6, rubová vrstva: modifikovaný bitumen, Celková výška 8mm, výška vlasu: min 5mm, váha vlasu min. 1050g/m2, Třída zátěže 32-LC3, třída hořlavosti: Bfl-s1 | m2 | 74.28 | 0 | 0 | cena včetně prořezu
Chodba v kabinetu
20 | D+M Kobercové čtverce smyčka, rozměr: 457.2 x 457.2 mm, Složení vlasu: 100% Polyamid 6,6, Celková výška 8,3mm, Rubová vrstva: 90% Recycled content Polyurethane cushion, Třída 33 Veřejné prostory s intenzivním provozem (Heavy contract), Útlum kročejového hluku ISO 140-8: Lw < 29 dB, třída hořlavosti: Bfl-s1, záruka: garance přímo od výrobce 10 let | m2 | 111.5 | 0 | 0 | cena včetně prořezu
Chodba bordura (0,5m-jeden čtverec)
21 | D+M Kobercové čtverce řezaný vlas, rozměr: 500x500 mm, Složení vlasu: 100% Polyamid 6,6, Celková výška 8mm, Rubová vrstva: modifikovaný bitumen, váha vlasu min. 1050g/m2, Třída zátěže 32-LC3, třída hořlavosti: Bfl-s1 | m2 | 64 | 0 | 0 | cena včetně prořezu
Montáž/demontáž
22 | demontáž stávající krytiny | m2 | 250.23 | 0 | 0
23 | likvidace stávající krytiny - včetně odvozu a ekologické likvidace | m2 | 250.23 | 0 | 0
24 | příprava podkladu, zametení, vysátí | m2 | 250.23 | 0 | 0
25 | přestěrkování stávající podlahy, 1 vrstva do 1mm | m2 | 64 | 0 | 0 | pod bordurou
26 | nivelace podlahy do 3mm | m2 | 250.23 | 0 | 0 | v celé ploše
27 | vysprávková stěrka | m2 | 64 | 0 | 0
28 | penetrace | m2 | 250.23 | 0 | 0
29 | instalace kobercových čtverců | m2 | 250.23 | 0 | 0
Cena celkem |  |  |  |  | 0
| Podlahy z dlaždic | m.j. | množství | jednotková cena | cena CZK bez DPH | Poznámka
30 | Montáž podlah keramických, tmel, 30x30 cm, flex.lepidlo + spárovací hmota | m2 | 1100 | 0 | 0
31 | Dodávka keramické dlažby 30x30 cm (např. TAURUS COLOR) vč. originál soklu 300x80 cm, barevnost dle návrhu interiéru nebo výrobek jiného výrobce s odpovídajícími parametry. (před objednáním nutno předložit vzorky) | m2 | 1100 | 0 | 0 | cena včetně prořezu
32 | demontáž stávající dlažby | m2 | 1100 | 0 | 0
33 | likvidace stávající dlažby - včetně odvozu a ekologické likvidace | m2 | 1100 | 0 | 0
34 | příprava podkladu, zametení, vysátí | m2 | 1100 | 0 | 0
35 | přestěrkování stávající podlahy, 1 vrstva do 1mm | m2 | 275 | 0 | 0
36 | nivelace podlahy do 3mm | m2 | 1100 | 0 | 0
37 | vysprávková stěrka | m2 | 275 | 0 | 0
38 | penetrace | m2 | 1100 | 0 | 0
Cena celkem |  |  |  |  | 0