## SO 1 spodní část OK
VÝKAZ VÝMĚR - SO 2.01, 2.02, 2.03 - U atletického areálu
Tabulka výkazu výměr - Tachlovice - SO 1 - spodní část, koryto
profil | staničení v ose | vzdálenost řezů | Výkop | zásyp | Terénní úprava - zásyp |  | Zához z lom. kamene 80-200 kg s urovnáním líce |  | Pohoz z lom. kamene 80-200 kg - stabilizační prvek (brod) |  | Výkop - stabilizační prvky (brody) | Výkop - tůňové prohlubně v oblouku
| km | m | m2 | m3 | m2 | m3 | m2 | m3 | m2 | m3 | m3 | m3
1 | 0 |  | 21.8 |  | 0 |  | 8.7
|  | 20 |  | 302 |  | 5 |  | 34.8
2 | 0.02 |  | 8.4 |  | 0.5
|  | 20 |  | 162 |  | 8.5
3 | 0.04 |  | 7.8 |  | 0.35
|  | 20 |  | 124 |  | 26
4 | 0.06 |  | 4.6 |  | 2.25
|  | 20 |  | 95 |  | 87.5
5 | 0.08 |  | 4.9 |  | 6.5
|  | 20 |  | 162 |  | 169 |  |  |  | 4.2 | 4.2
6 | 0.1 |  | 11.3 |  | 10.4
|  | 20 |  | 131 |  | 193 |  |  |  | 4.2 | 4.2 | 9.6
7 | 0.12 |  | 1.8 |  | 8.9
|  | 20 |  | 173 |  | 89 |  |  |  | 4.2 | 4.2 | 5.2
8 | 0.14 |  | 15.5 |  | 0
|  | 20 |  | 308 |  | 0 |  |  |  | 4.2 | 4.2 | 7.6
9 | 0.16 |  | 15.3 |  | 0
|  | 20 |  | 311 |  | 0 |  |  |  | 4.2 | 4.2 | 5.2
10 | 0.18 |  | 15.8 |  | 0
|  | 20 |  | 190 |  | 56 |  |  |  | 4.2 | 4.2 | 5.2
11 | 0.2 |  | 3.2 |  | 5.6
|  | 20 |  | 83 |  | 84 | [5 empty] | 6.8
12 | 0.22 |  | 5.1 |  | 2.8
|  | 25 |  | 165 |  | 121.25 |  |  |  | 7 | 7
13 | 0.245 |  | 8.1 |  | 6.9
|  | 15 |  | 136.5 |  | 99.75 | [5 empty] | 20
14 | 0.26 |  | 10.1 |  | 6.4
|  | 20 |  | 166 |  | 107
15 | 0.28 |  | 6.5 |  | 4.3
|  | 15 |  | 61.5 |  | 57.75 |  |  |  | 4.2 | 4.2 | 5.2
16 | 0.295 |  | 1.7 |  | 3.4
|  | 30 |  | 76.5 |  | 141 |  |  |  | 4.2 | 4.2 | 6
17 | 0.325 |  | 3.4 |  | 6
|  | 18 |  | 293.8 |  | 54 |  |  |  | 4.2 | 4.2
18 | 0.343 |  | 21.8 |  | 0
|  | 17 |  | 312.95 |  | 41.65 |  |  |  | 4.2 | 4.2 | 6
19 | 0.36 |  | 14.9 |  | 4.9
|  | 20 |  | 310 |  | 92 |  |  |  | 4.2 | 4.2 | 4
20 | 0.38 |  | 16.1 |  | 4.3
|  | 20 |  | 495 |  | 70
21 | 0.4 |  | 73.9 |  | 2.7
|  | 20 |  | 687 |  | 70
22 | 0.42 |  | 17.7 |  | 4.3
|  | 20 |  | 275 |  | 70
23 | 0.44 |  | 9.8 |  | 2.7
|  | 20 |  | 219 |  | 70 |  |  |  | 4.2 | 4.2 | 4
24 | 0.46 |  | 12.1 |  | 4.3
|  | 22 |  | 201.3 |  | 91.3 |  |  |  | 4.2 | 4.2 | 3.2
25 | 0.482 |  | 6.2 |  | 4
|  | 18 |  | 105.6 |  | 46.8 |  |  |  | 4.2 | 4.2 | 6.4
26 | 0.5 |  | 3.5 |  | 1.2
|  | 20 |  | 480 |  | 60
27 | 0.52 |  | 9.6 |  | 4.8
|  | 20 |  | 173 |  | 60
28 | 0.54 |  | 7.7 |  | 1.2
|  | celkem |  | 6199.15 |  | 1970.5 |  | 34.8 |  | 65.8 | 65.8 | 94.4
podbarvení znamená započítání výkopu tůní mezi těmito řezy
POZNÁMKA: KAMENNÝ ZÁHOZ MEZI ŘEZY 22 A 28 JE POČÍTÁN ZVLÁŠŤ V TABULCE NÍŽE
Skluz
délka skluzu 60.5m, je na něm 11 ks prahů
výkop |  |  |  | 60.5m*6.5m2= |  |  | 393.25 | m3
zásyp zeminou |  |  |  | 60.5m*0.15m2= |  |  | 9.075 | m3
kamenný zához s urovnáním líce 80-200kg |  |  |  | 60.5m*5m2= |  |  | 302.5 | m3
jedlová kulatina průměr 0,4m o délce 4.0m | [6 empty] | 11 | ks
dřevěné kůly délky 1.3m o průměru 0.2m | [6 empty] | 76 | ks
Osetí
plocha travnatých pásů | [6 empty] | 14300 | m2
POUZE rozhrnutí ornice
plocha svahů podél koryta - PB=6820m2, LB=8250m2 | [6 empty] | 15070 | m2
Sejmutí ornice
plocha sejmutá pod bud. korytem a tůněmi (pův koryto odečteno - 4500m2) | [6 empty] | 9550 | m2
plocha sejmutá pod travnatými pásy - LB 5500 m2, PB 8800m2 | [6 empty] | 14300 | m2
plocha orné půdy z pole, kam se bude ukládat výkopek (kromě z SO 5) - viz bilance zemin
Svahování
svahování břehů, kynety - LB 8250m2, PB 6820m2 | [6 empty] | 15070 | m2
Dočasné přemostění - 2 propustky stejných parametrů
potrubí beton, DN 800, 2x4 ks, 1 ks délky 2,5 m | [6 empty] | 16.8 | m
štěrkopískový podsyp a obsyp potrubí, frakce cca do 20mm (=2.45m2*4.2m)*2 | [6 empty] | 21.03 | m3
geotextilie min. gramáž 250g/m2, je potřeba 5.4m*5,4m*2 | [6 empty] | 58.32 | m2
makadam - 4,4m*4.2m*2 | [6 empty] | 36.96 | m2
zásyp zeminou - 2.24m2*4.2m*2 (výkop počítán v rámci koryta) | [6 empty] | 18.816 | m3
geomříž v délce 9*4.2m*2 | [6 empty] | 75.6 | m2
Odstranění betonových panelů
betonové panely ve dně a v březích na délce koryta 148 m
předpokládáme rozměry panelů 3m*1m*0.15m a 5 ks panelů
na 3 metry stávajícího toku podle stavu využít panely v dobrém stavu na dočasné zpevnění příjezdových cest například u tůní
předpoklad odstranění panelů = |  |  | 246.6667 | ks |  | tzn. | 111.15 | m3
Nahrazení betonových panelů opevněním záhozem z kamene 80-200 kg
kamenný zához ve dně a na březích za tůní cca od řezu 22 až ke skluzu pod hrází před řezem 28
v délce 119 m |  |  |  | 3.1m2*119m= |  |  | 368.9 | m3
Stabilizační objekty ve dně koryta zához z lomového kamene 80-200 kg
kamenný zához ve dně za tůněmi a mezi oblouky tl. 0,8 m délka 3-4 m, na šířku koryta
odečteno ze sitauce |  |  |  | 97m2*0,8m= |  |  | 77.6 | m3

## SO 2 střední část OK
Tabulka výkazu výměr - Tachlovice - SO 2 - střední část, vodní nádrž, hráz, koryto
profil | staničení v ose | vzdálenost řezů | Výkop SO 2.01 tůň | zásyp | Výkop SO 2.02 vodní nádrž | zásyp | Terénní úpravy - zásyp SO 2.01 tůň |  | Terénní úpravy - zásyp SO 02.2 vodní nádrž |  | Nepropustná zemina SO 2.01 tůň |  | Nepropustná zemina SO 2.02 vodní nádrž |  | Zához z lom. kamene 80-200 kg s urovnáním líce |  | ŠP podsyp, tl 0.1m
| km | m | m2 | m3 | m2 | m3 | m2 | m3 | m2 | m3 | m2 | m3 | m2 | m3 | m2 | m3 | m | m2
28 | 0.54 |  |  |  | 8.2 |  |  |  | 1.2 | [5 empty] | 3.54
|  | 23 |  | 0 |  | 290.3 |  | 0 |  | 74.75 | [5 empty] | 86.71
29 | 0.563 |  |  |  | 12 |  |  |  | 5.3 | [5 empty] | 4
|  | 20 |  | 0 |  | 211 |  | 0 |  | 141 | [5 empty] | 71
30 | 0.583 |  |  |  | 9.1 |  |  |  | 8.8 | [5 empty] | 3.1
|  | 18 |  | 0 |  | 232.7 |  | 0 |  | 285.8 | [5 empty] | 35.9
31 | 0.601 |  |  |  | 14.4 |  |  |  | 18.6 | [5 empty] | 8.1
|  | 19 |  | 0 |  | 699.6 |  | 0 |  | 171.4 |  |  |  | 760.5 |  | 265 |  | 230.4
32 | 0.62 |  |  |  | 57 |  |  |  | 0.4 |  |  |  | 13.5 |  | 4.1 |  | 7.2
|  | 20 |  | 0 |  | 1190 |  | 0 |  | 12 |  |  |  | 248 |  | 80 |  | 132
33 | 0.64 |  |  |  | 62 |  |  |  | 0.8 |  |  |  | 11.3 |  | 3.9 |  | 6
|  | 20 |  | 0 |  | 983 |  | 0 |  | 21 |  |  |  | 211 |  | 75 |  | 114
34 | 0.66 |  |  |  | 36.3 |  |  |  | 1.3 |  |  |  | 9.8 |  | 3.6 |  | 5.4
|  | 20 |  | 0 |  | 1042 |  | 0 |  | 28 |  |  |  | 183 |  | 70 |  | 103
35 | 0.68 |  |  |  | 67.9 |  |  |  | 1.5 |  |  |  | 8.5 |  | 3.4 |  | 4.9
|  | 20 |  | 0 |  | 1352 |  | 0 |  | 33 |  |  |  | 160 |  | 66 |  | 94
36 | 0.7 |  |  |  | 67.3 |  |  |  | 1.8 |  |  |  | 7.5 |  | 3.2 |  | 4.5
|  | 20 |  | 0 |  | 1381 |  | 0 |  | 38 |  |  |  | 147 |  | 60 |  | 85
37 | 0.72 |  |  |  | 70.8 |  |  |  | 2 |  |  |  | 7.2 |  | 2.8 |  | 4
|  | 20 |  | 0 |  | 1585 |  | 0 |  | 38 |  |  |  | 46.8 |  | 18.2 |  | 26
38 | 0.74 |  |  |  | 87.7 |  |  |  | 1.8
|  | 20 |  | 0 |  | 1814 |  | 0 |  | 33
39 | 0.76 |  |  |  | 93.7 |  |  |  | 1.5
|  | 20 |  | 0 |  | 1783 |  | 0 |  | 32
40 | 0.78 |  |  |  | 84.6 |  |  |  | 1.7
|  | 20 |  | 0 |  | 1376 |  | 0 |  | 36
41 | 0.8 |  |  |  | 53 |  |  |  | 1.9
|  | 20 |  | 0 |  | 828 |  | 0 |  | 42
42 | 0.82 |  | 29.8 |  | 29.8 |  | 2.3 |  | 2.3
|  | 20 |  | 896 |  | 0 |  | 23 |  | 0
43 | 0.84 |  | 59.8 |  |  |  | 0
|  | 20 |  | 674 |  | 0 |  | 35 |  | 0
44 | 0.86 |  | 7.6 |  |  |  | 3.5
|  | 20 |  | 173 |  | 0 |  | 37 |  | 0
45 | 0.88 |  | 9.7 |  |  |  | 0.2
|  | 20 |  | 179 |  | 0 |  | 5 |  | 0
46 | 0.9 |  | 8.2 |  |  |  | 0.3 |  |  |  | 0.6
|  | 25.6 |  | 209.92 |  | 0 |  | 7.68 |  | 0 |  | 8.22 |  |  |  | 4.4
KÚ | 0.9256 |  | 8.2 |  |  |  | 0.3 |  |  |  | 0.6 |  |  |  | 0.4
|  | celkem |  | 2131.92 |  | 14767.6 |  | 107.68 |  | 985.95 |  | 8.22 |  | 1756.3 |  | 832.21 |  | 784.4
podbarvení značí započítání opevněného příkopu z hráze mezi řezy
Skluz
délka skluzu 54.5m, je na něm 8 ks prahů
výkop a zásyp zeminou jsou počítány v tabulce výše
kamenný zához s urovnáním líce 80-200kg | [5 empty] | 54.5m*6m2= | [6 empty] | 327 | m3
jedlová kulatina průměr 0,4m o délce 7.0m | [12 empty] | 8 | ks
dřevěné kůly délky 1.3m o průměru 0.2m | [12 empty] | 32 | ks
Ohumusování, osetí
plocha travnatých pásů+ploška za zdí na MC u mostu | [12 empty] | 2612 | m2
POUZE ohumusování
plocha mezi korytem a travnatým pásem mezi řezy 28 a 30 a mezi 47 a 51 | [12 empty] | 830 | m2
Svahování
plocha koryta, rybníku, tůně, skluzu - břehy a kyneta | [12 empty] | 10150 | m2
Sejmutí ornice
plocha sejmutá pod bud. korytem a tůněmi (pův. koryto odečteno - 3100m2) | [12 empty] | 21300 | m2
plocha orné půdy z pole, kam se bude ukládat výkopek (kromě z SO 5) - viz bilance zemin
výpustné zařízení a bezpečnostní přeliv
potrubí PVC DN 400 | [12 empty] | 45 | m
obetonování potrubí, beton C20/25 | [5 empty] | 0.8m2*45m= | [6 empty] | 36 | m3
vyústění potrubí - čelo a vývar
podkladní beton tl. 0.2m | [5 empty] | 6.23 m2*0.2 m= | [6 empty] | 1.246 | m3
kamenná dlažba tl. 0.2m | [5 empty] | 6.23 m2*0.2 m= | [6 empty] | 1.246 | m3
U profily pro česle | [5 empty] | 3.6 m*2 ks+0.76 m*2 ks = | [6 empty] | 8.24 | m
česle | 0.76m*3.36m | [11 empty] | 1 | ks
betonový práh | [5 empty] | 0.4 m2*4.5 m= | [6 empty] | 1.8 | m3
zděné čelo | [5 empty] | 0.23 m2*4.5 m= | [6 empty] | 1.035 | m3
ŽB základ čela | [5 empty] | 0.5 m2*4.5 m= | [6 empty] | 2.25 | m3
betonové zámky |  | 2 ks |  |  |  | 2.2 m 2*0.4 m*2 ks
požerák
požerák dvojitý otevřený |  |  |  |  | výška 2.4 m, délka 1.04 m, šířka 1.0 m | [7 empty] | 1 | ks
betonový základ požeráku | [5 empty] | 4.9 m2*.9= | [6 empty] | 4.41 | m3
vydláždění mezi zděnými křídly požeráku - dlažba do betonu - 0.3 m dlažba, 0.1 m beton | [12 empty] | 1.6 | m2
zděná křídla požeráku na MC, tl. 0.4 m, 2 ks, plocha 4.8m2 | [12 empty] | 3.84 | m3
betonové pasy
betonové pasy široké 0.4 m hluboké 1 m v délce celkem 82 m | [12 empty] | 32.8 | m3
přelivný betonový práh
betonový práh široký 1.2 m hluboký 1 m v délce 20 m | [12 empty] | 24 | m3
obložení prahu kamenem (dlažba) | [12 empty] | 25 | m2
Dlažba do betonu na hrázi (mezi řezy 30 a 32)
dlažba 0.3 m do betonu 0.1 m | [12 empty] | 373 | m2
lávka
ocelový profil k uchycení lávky L 120x80 v délce 1.0 m | [12 empty] | 1 | ks
ocelový U profil - nosná konstrukce, 140 mm v délce 5 m | [12 empty] | 2 | ks
ocelový L profil pro uchycení zábradlí 60 mm - délky 0.3 m | [12 empty] | 12 | ks
materiál pro pochozí část lávky - prkna hoblovaná šířky 0.34 m tl. 0.05 m o délce 1.0 m | [12 empty] | 14 | ks
materiál pro zábradlí - prkna hoblovaná | [5 empty] | 5.0 m x 0.1 m x 0.06 m | [6 empty] | 4 | ks
[6 empty] | 1.1 m x 0.1 m x 0.06 m | [6 empty] | 12 | ks
branka dřevěná se zámkem | [5 empty] | 1.0 m x 0.1 m x 0.06 m | [6 empty] | 3 | ks
[6 empty] | 1.3 m x 0.1 m x 0.06 m | [6 empty] | 1 | ks
kování | [12 empty] | 1 | ks
zámek | [12 empty] | 1 | ks
betonová patka | [5 empty] | 0.3 m x 0.3 m x 1.0 m | [6 empty] | 0.09 | m3
Zeď u mostu
Zeď u mostu o délce 11 m a 2.7 m křídlo, výška zdi 1.7 m, šířka zdi 0.6 m, předpata 0.4 m
základ zdi - beton | [6 empty] | 0.8*1,2*(11.375+2.93) |  | 0.8*1,2*(11.375+2.93) |  |  |  | 13.7328 | m3
nadzákladové zdivo tl. 0.6 m na MC | [6 empty] | 13,7m*1,7m*0,6m |  | 13,7m*1,7m*0,6m |  |  |  | 13.974 | m3
ŠP podsyp tl. 0.1m v délce 14,305 m | [12 empty] | 1.7166 | m3
ŠP filtr | [6 empty] | 0.25m2*13.7 |  | 0.25m2*13.7 |  |  |  | 3.425 | m3
odvodnění - zárubní drenáž DN 100 | [12 empty] | 13 | m
Odstranění betonových panelů
betonové panely ve dně a v březích na délce koryta 372 m
předpokládáme rozměry panelů 3m*1m*0.15m a 5 ks panelů
na 3 metry stávajícího toku podle stavu využít panely v dobrém stavu na dočasné zpevnění příjezdových cest například u tůní
předpoklad odstranění panelů = |  |  |  |  | 620 | ks |  |  |  | tzn. |  |  | 279 | m3
v místě pod hrází, kde je pruh kamenů 16.5 m dlouhý je třeba použít větší kameny, cca 200 (vybírat ze škály 80-200kg pro tento úsek ty největší)
Bourání
Dlažba, předpoklad v tl. 0.3 m | [10 empty] | 30 | m2 | 30 | m2

## SO 3 horní část OK
Tabulka výkazu výměr - Tachlovice - SO 3 - horní část, koryto
profil | staničení v ose | vzdálenost řezů | Výkop | zásyp | Zásyp |  | Zához z lom. kamene 80-200 kg s urovnáním líce |  | Pohoz z lom. kamene 80-200 kg bez urovnáním líce
| km | m | m2 | m3 | m2 | m3 | m2 | m3 | m2 | m3
ZÚ | 0.93354 |  | 7.22 |  | 0.6 |  | 0
|  | 2.91 |  | 20.242 |  | 4.8015 |  | 0
47 | 0.93645 |  | 7.6 |  | 2.7 |  | 12.3
|  | 13.7 |  | 38.4 |  | 28.62 |  | 53.7
48 | 0.94724 |  | 0.6 |  | 1.6 |  | 0
|  | 20 |  | 13 |  | 38 |  | 0 |  | 3
49 | 0.96724 |  | 0.7 |  | 2.2 |  | 1.4
|  | 20 |  | 19.72 |  | 40 |  | 6.72 |  | 2.25
50 | 0.98724 |  | 0.6 |  | 1.8 |  | 1.4
|  | 19.05 |  | 38.7125 |  | 20.0025 |  | 7.28 |  | 6
51 | 1.0063 |  | 2.7 |  | 0.3 |  | 1.4
|  | 20.23 |  | 56.588 |  | 28.322 |  | 24.22
52 | 1.0265 |  | 0.5 |  | 2.5 |  | 1.4
|  | 20.04 |  | 16.924 |  | 58.116 |  | 4.9 |  | 3
53 | 1.0466 |  | 0.7 |  | 3.3 |  | 1.4
|  | 20.22 |  | 52.419 |  | 40.44 |  | 23.1 |  | 3
54 | 1.0668 |  | 2.2 |  | 0.7 |  | 1.4
|  | 19.91 |  | 56.916 |  | 31.856 |  | 25.06
55 | 1.0867 |  | 1 |  | 2.5 |  | 1.4
|  | 20 |  | 37.6 |  | 52 |  | 5.6 |  | 4.5
56 | 1.1067 |  | 2.2 |  | 2.7 |  | 1.4
|  | 20 |  | 39.58 |  | 60 |  | 6.58 |  | 2.25
57 | 1.1267 |  | 1.1 |  | 3.3 |  | 1.4
|  | 18.96 |  | 104.228 |  | 44.556 |  | 16.1 |  | 12.5
58 | 1.1457 |  | 3 |  | 1.4 |  | 1.4
|  | 19.05 |  | 59.915 |  | 38.92 |  | 65.36
59 | 1.1647 |  | 1.6 |  | 2.1 |  | 3.8 |  | 0.7
|  | 18.16 |  | 70.916 |  | 38.136 |  | 10.08 |  | 6.81
60 | 1.1829 |  | 5.1 |  | 2.1 |  | 1.4 |  | 0.7
|  | 20.72 |  | 75.628 |  | 49.728 |  | 0 |  | 6.08
61 | 1.2036 |  | 2.2 |  | 2.7 |  | 0
|  | 20 |  | 44.3 |  | 42 |  | 6.3
62 | 1.2236 |  | 1.6 |  | 1.5 |  | 1.4
|  | 20.08 |  | 87.636 |  | 27.108 |  | 23.38 |  | 3
63 | 1.2437 |  | 4.8 |  | 1.2 |  | 1.4
|  | 20.18 |  | 96.864 |  | 43.387 |  | 28
64 | 1.2638 |  | 3.5 |  | 3.1 |  | 1.4
|  | 20 |  | 77.54 |  | 54 |  | 8.54 |  | 2.25
65 | 1.2838 |  | 3.4 |  | 2.3 |  | 1.4
|  | 20 |  | 70.68 |  | 48 |  | 8.68 |  | 2.25
66 | 1.3038 |  | 2.8 |  | 2.5 |  | 1.4
|  | 20 |  | 61.38 |  | 40 |  | 9.38 |  | 2.25
67 | 1.3238 |  | 2.4 |  | 1.5 |  | 1.4 |  | 0.7
|  | 20 |  | 49.7 |  | 23 |  | 7.7 |  | 7.41
68 | 1.3438 |  | 1.8 |  | 0.8 |  | 1.4
|  | 15.77 |  | 28.386 |  | 22.7088 |  | 36.48 |  | 19.25
KÚ | 1.3596 |  | 1.8 |  | 0.8 |  | 6.08
|  | celkem |  | 1197.0325 |  | 868.9003 |  | 377.16 |  | 85.8
ZELENÉ PODBARVENÍ - PRÁCE V ÚSEKU MEZI ŘEZEM 68 A KONCEM ÚSEKU BUDOU Z DŮVODU ULOŽENÍ IS PROBÍHAT RUČNĚ
Svahování
plocha koryta, tůní - břehy a kyneta+sjezd do koryta | [6 empty] | 3703 | m2
POUZE ohumusování bez osetí, tl. 0.1 m
plocha svahů podél koryta - PB 2072m2, LB 947m2 (bez záhozů a pohozů) | [6 empty] | 3019 | m2
Sejmutí ornice
plocha sejmutá pod bud. Korytem (pův. koryto odečteno - 3210m2) | [6 empty] | 1510 | m2
Sjezd do koryta
hutněný násyp s pojezdovou šířkou 3m, převýšení od koryta 1.8 m, je to naopak odkop se zhutněním povrchu pojezdem - svahování je započteno výše
Výkop pro sjezd - jde o zářez do stávajícího terénu | [6 empty] | 31.2 | m3
Zhutnění terénu | [6 empty] | 40 | m2
makadam pro úpravu povrchu - 30cm | [6 empty] | 40 | m2
Odběrný objekt
Ocelový HEB profil d. 1100 mm, š. 100 mm | [6 empty] | 1 | ks
Ocelový U profil d. 1200 mm, š. 100 mm | [6 empty] | 1 | ks
Dubové dluže - d. 1050 mm, š. 200 mm tl. 80 mm | [6 empty] | 2 | ks
Lomový kámen uložený do betonu š. 3 m, š. 1,6 m, v. 0,7 m | [6 empty] | 3.36 | m3
Základový beton |  | tl. 0.4 m, hl. 0.8 m d. 4.8 m |  |  |  |  | 1.536 | m3
Nadzákladový beton |  | 0.4 m, š. 1.6 m, hl. 0.7 m |  |  |  |  | 0.448 | m3
U profily š. 40mm, délka 450 mm | [6 empty] | 2 | ks
U profil š. 40mm, délka 400 mm | [6 empty] | 1 | ks
česle 400 mm*400mm | [6 empty] | 1 | ks
Bourání
Dlažba v blízkosti mostu, předpoklad v tl. 0.3 m | [6 empty] | 70 | m2
Betonové opěvnění u mostu | [6 empty] | 5 | m3
Zrušení stupně - dřevěný | [6 empty] | 0.5 | m3
Objekty nad mostem
práh nad mostem betonový - tl 0.4 m, délka 11.5 m, hl. 1 m | [6 empty] | 4.6 | m3
dlažba do betonu v tl. 0.3 m | [6 empty] | 28 | m2
podkladní beton pod dlažbu, tl. 0.1 m | [6 empty] | 28 | m2
Stabilizační objekty ve dně koryta zához z lomového kamene 80-200 kg
kamenný zához ve dně za tůněmi a mezi oblouky tl. 0,8 m délka 3-4 m, na šířku koryta
odečteno ze sitauce |  |  |  | 157,5m2*0,8m= |  |  | 126 | m3

## SO 4 most
* výpočty kubatur SO 4 jsou součastí výkazu výměr včetně odkazů na PD

## SO 5 velká tůň OK
* výpočty kubatur SO 4 jsou součastí výkazu výměr včetně odkazů na PD
Tabulka výkazu výměr - Tachlovice - SO 5 - Štičkova tůň, skluz do tůně
profil | staničení v ose | vzdálenost řezů | Výkop | zásyp | Zásyp
| km | m | m2 | m3 | m2 | m3
1 | 0 |  | 0 |  | 0
|  | 20 |  | 308.1 |  | 3.9
2 | 0.02 |  | 23.7 |  | 0.3
|  | 20 |  | 484 |  | 7
3 | 0.04 |  | 24.7 |  | 0.4
|  | 20 |  | 560 |  | 5
4 | 0.06 |  | 31.3 |  | 0.1
|  | 20 |  | 597 |  | 1
5 | 0.08 |  | 28.4 |  | 0
|  | 20 |  | 369.2 |  | 0
6 | 0.1 |  | 0 |  | 0
|  | celkem |  | 2318.3 |  | 16.9
Skluz z tůně
skluz délky 23.8m, 2 ks prahů z betonu
kamenný zához 80-200 kg s urovnáním líce + pata |  |  |  |  | (23.2 m*1.72m2)+0.1m3 = |  | 39.904 | m3
výkop pro skluz |  |  |  |  | 23.8m*5.9m2= |  | 140.42 | m3
zásyp zeminou z výkopu |  |  |  |  | 23.8m*0.1m2= |  | 2.38 | m3
betonové prahy bez podsypu, 2 ks |  |  |  |  | 0.3m*2.5m2*2ks= |  | 1.5 | m3
Ohumusování, osetí
u tůně není | [6 empty] | 0 | m2
Sejmutí ornice
plocha budoucí Štičkovy tůně a skluzu do tůně z koryta - 110m2+2800m2 | [6 empty] | 2910 | m2
plocha orné půdy z pole, kam se bude ukládat výkopek (pouze z SO 5) - viz bilance zemin
Svahování
svahování tůně a skluzu z tůně = 25.2+25.3+ (2805-970) | [6 empty] | 1885.5 | m2
Přepouštěcí objekty, 2 ks
beton základový C 20/25 XF 3 |  |  |  | 0.88m2*0.6m*2ks |  |  | 1.056 | m3
nadzákladový beton C 20/25 XF 3 |  |  |  | 0.15m2*0.6m*4ks |  |  | 0.36 | m3
ocelové U profily 5cm šířky o délce 0.5m *4ks | [6 empty] | 2 | m
dluže z dubu 0.6m*0.1m*0.05m * 10ks | [6 empty] | 6 | m
kamenný zához s urovnáním líce, 2.5m*1.1m*0.8m*2ks | [6 empty] | 4.4 | m2
Přítok do Štičkovi tůně
pročištění přítoku do Štičkovi tůně délky 903 m o průměrné šířce 2 m | [6 empty] | 873 | m3
Pažený výkop 5:1 pro přiváděcí potrubí přítoku do Štičkovi tůně - délka rýhy 12 m, š. rýhy 1.7 m, hl. 1.8 m (pouze 12 m protože zbylý výkop bude proveden v rámci mostu) | [6 empty] | 36.72 | m3
Zásyp zeminou z výkopu (výkop - ŠP obsyp -potrubí) | [6 empty] | 23.7622 | m3
pažení výkopu - 1.8m*18 | [6 empty] | 32.4 | m2
Potrubí DN 300 PVC | [6 empty] | 18.3 | m
Štěrkopískový podsyp a obsyp - 0.7 m2 * 17.3 m | [6 empty] | 12.11 | m3
Úprava povrchu terénu - štěrkopísková vrstva fr. 18-32 mm ve vrstvě 0.1 m | [6 empty] | 30 | m2
Výtokové čelo - základový beton - 0.5 m*1.0 m *0.5 m | [6 empty] | 0.25 | m3
| nadzákladový beton - 0.1 m *1.0 m *0.5 m | [5 empty] | 0.05 | m3
| lomový kámen na MC - obezdění potrubí v čele - 0.72 m2*0.5 m | [5 empty] | 0.36 | m3

## Bilance zemin
BILANCE ZEMIN
| VÝKOP ZEMINA - m3 | ZÁSYP ZEMINA - m3 | ODVOZ NA POLE (+zemník pro SO 2) m3
SO 1 | 6752.6 | 1998.391 | 4754.209
SO 2.01 | 2131.92 | 107.68 | 2024.24
SO 2.02 | 14767.6 | 1756.3 | 13011.3
SO 3 | 1256.6 | 870 | 386.6
SO 4 | 322.2 | 5 | 317.2
SO 5 | 3227.7 | 19.28 | 3208.42
celkem | 28458.62 | 4756.651 | 23701.969
| SEJMUTÍ ORNICE - m3 | OHUMUSOVANÍ - m3 | ODVOZ NA POLE - m3
SO 1 | 2385 | 2937 | -552
SO 2 | 2130 | 344.2 | 1785.8
SO 3 | 151 | 302 | -151
SO 4
SO 5 | 291 | 0 | 291
celkem | 4957 | 3583.2 | 1373.8