## Rekapitulace stavby
Export VZ |  | List obsahuje: |  |  |  |  | 1) Rekapitulace stavby |  |  | 2) Rekapitulace objektů stavby a soupisů prací | [15 empty] | 3.0 | ZAMOK |  |  |  |  | False | False | {C1332F12-44C1-4188-83C6-0AC0A06FAB6A}
[31 empty] | 0,01 | 21
[31 empty] | 0,01 | 15
|  | REKAPITULACE STAVBY | [15 empty] | v --- níže se nacházejí doplnkové a pomocné údaje k sestavám --- v | [11 empty] | Návod na vyplnění | 0,001
|  | Kód: |  |  |  |  | 223299 | [22 empty] | Měnit lze pouze buňky se žlutým podbarvením! 1) v Rekapitulaci stavby vyplňte údaje o Uchazeči (přenesou se do ostatních sestav i v jiných listech) 2) na vybraných listech vyplňte v sestavě Soupis prací ceny u položek Podrobnosti k vyplnění naleznete na poslední záložce s Pokyny pro vyplnění | 0,01
|  | Stavba: |  |  |  |  | Třebůvka, Linhartice - Mor. Třebová - 2.etapa - nánosy, opevnění | [23 empty] | 0,1
|  | KSO: | [11 empty] | CC-CZ: | [16 empty] | 1
|  | Místo: |  |  |  |  | Linhartice | [6 empty] | Datum: |  | 17.03.2016 | [14 empty] | 10
100
|  | Zadavatel: | [11 empty] | IČ: | [16 empty] | 0,1
|  |  | Povodí Moravy,s.p. | [10 empty] | DIČ: | [16 empty] | 0,1
0,1
|  | Uchazeč: | [11 empty] | IČ: |  | Vyplň údaj | [14 empty] | 0,1
|  |  | Vyplň údaj | [10 empty] | DIČ: |  | Vyplň údaj | [14 empty] | 0,1
False
|  | Projektant: | [11 empty] | IČ: | [16 empty] | False
[14 empty] | DIČ: | [16 empty] | True
0,01
|  | Poznámka: | [28 empty] | 0,01
False
|  | Cena bez DPH | [11 empty] | 0
[8 empty] | Sazba daně |  | Základ daně |  |  |  | Výše daně
|  | DPH |  | základní |  |  |  | 21% |  | 0 |  |  |  | 0
|  |  |  | snížená |  |  |  | 15% |  | 0 |  |  |  | 0
|  |  |  | zákl. přenesená |  |  |  | 21% |  | 0 |  |  |  | 0
|  |  |  | sníž. přenesená |  |  |  | 15% |  | 0 |  |  |  | 0
|  |  |  | nulová |  |  |  | 0% |  | 0 |  |  |  | 0
|  | Cena s DPH | [6 empty] | v |  | CZK |  |  | 0
REKAPITULACE OBJEKTŮ STAVBY A SOUPISŮ PRACÍ
| Kód: | [6 empty] | 223299
| Stavba: | [6 empty] | Třebůvka, Linhartice - Mor. Třebová - 2.etapa - nánosy, opevnění
| Místo: | [6 empty] | Linhartice |  |  |  |  | Datum: |  | 17.03.2016
| Zadavatel: | [6 empty] | Povodí Moravy,s.p. |  |  |  |  | Projektant: |  |  |  |  | Informatívní údaje z listů zakázek
Uchazeč:
| Kód |  |  |  | Objekt, Soupis prací | [6 empty] | Cena bez DPH [CZK] |  |  |  | Cena s DPH [CZK] | Typ | z toho Ostat. náklady [CZK] | DPH [CZK] | Normohodiny [h] | DPH základní [CZK] | DPH snížená [CZK] | DPH základní přenesená [CZK] | DPH snížená přenesená [CZK] | Základna DPH základní | Základna DPH snížená | Základna DPH zákl. přenesená | Základna DPH sníž. přenesená | Základna DPH nulová
| Náklady stavby celkem | [10 empty] | 0 |  |  |  | 0 |  | 0 | 0 | 0 | 0 | 0 | 0 | 0 | 0 | 0 | 0 | 0 | 0 |  | D | 0 | ###NOIMPORT### | IMPORT | {C1332F12-44C1-4188-83C6-0AC0A06FAB6A} | {00000000-0000-0000-0000-000000000000}
|  | 223299 |  |  |  | Soupis prací | [5 empty] | 0 |  |  |  | 0 | STA | 0 | 0 | 0 | 0 | 0 | 0 | 0 | 0 | 0 | 0 | 0 | 0 |  | D | 1 | ###NOIMPORT### | IMPORT | {5F509A23-63FB-4B1F-9D50-AAC76B7E3642} | {C1332F12-44C1-4188-83C6-0AC0A06FAB6A} | 2
/ |  |  | 223299 |  |  |  | SO 1 - Odtěžení nánosů |  |  |  |  | 0 |  |  |  | 0 | Soupis | 0 | 0 | 0 | 0 | 0 | 0 | 0 | 0 | 0 | 0 | 0 | 0 |  |  | 2 |  | IMPORT | {BF5FA5FC-2B9C-4A4D-B9DD-06D8A0B5C6CB} | {5F509A23-63FB-4B1F-9D50-AAC76B7E3642}

## 223299 - SO 1 - Odtěžení...
| List obsahuje: |  | 1) Krycí list soupisu | 2) Rekapitulace |  |  | 3) Soupis prací | Zpět na list: | Rekapitulace stavby
{BF5FA5FC-2B9C-4A4D-B9DD-06D8A0B5C6CB}
2
| KRYCÍ LIST SOUPISU | [8 empty] | v --- níže se nacházejí doplnkové a pomocné údaje k sestavám --- v | [8 empty] | False
Stavba:
Třebůvka, Linhartice - Mor. Třebová - 2.etapa - nánosy, opevnění
Objekt:
223299 - Soupis prací
Soupis:
223299 - SO 1 - Odtěžení nánosů
| KSO: |  |  |  |  | CC-CZ:
| Místo: |  | Linhartice |  |  | Datum: | 17.03.2016
| Zadavatel: |  |  |  |  | IČ:
|  | Povodí Moravy,s.p. |  |  |  | DIČ:
| Uchazeč: |  |  |  |  | IČ:
DIČ:
| Projektant: |  |  |  |  | IČ:
DIČ:
Poznámka:
| Cena bez DPH | [5 empty] | 0
|  |  | Základ daně |  |  | Sazba daně | Výše daně
| DPH | základní | 0 |  |  | 21% | 0
|  | snížená | 0 |  |  | 15% | 0
|  | zákl. přenesená | 0 |  |  | 21% | 0
|  | sníž. přenesená | 0 |  |  | 15% | 0
|  | nulová | 0 |  |  | 0% | 0
| Cena s DPH |  |  | v | CZK |  | 0
REKAPITULACE ČLENĚNÍ SOUPISU PRACÍ
Stavba:
Třebůvka, Linhartice - Mor. Třebová - 2.etapa - nánosy, opevnění
Objekt:
223299 - Soupis prací
Soupis:
223299 - SO 1 - Odtěžení nánosů
Místo: |  |  | Linhartice |  |  | Datum: | 17.03.2016
Zadavatel: |  |  | Povodí Moravy,s.p. |  |  | Projektant:
Uchazeč:
Kód dílu - Popis | [6 empty] | Cena celkem [CZK]
Náklady soupisu celkem | [6 empty] | 0 | [12 empty] | -1
| HSV - Práce a dodávky HSV | [5 empty] | 0
| 1 - Zemní práce | [5 empty] | 0
| 18 - Zemní práce - povrchové úpravy terénu | [5 empty] | 0
| 4 - Vodorovné konstrukce | [5 empty] | 0
| 998 - Přesun hmot | [5 empty] | 0
| VRN - Vedlejší rozpočtové náklady | [5 empty] | 0
| VRN3 - Zařízení staveniště | [5 empty] | 0
SOUPIS PRACÍ
Stavba:
Třebůvka, Linhartice - Mor. Třebová - 2.etapa - nánosy, opevnění
Objekt:
223299 - Soupis prací
Soupis:
223299 - SO 1 - Odtěžení nánosů
Místo: |  |  | Linhartice |  |  | Datum: | 17.03.2016
Zadavatel: |  |  | Povodí Moravy,s.p. |  |  | Projektant:
Uchazeč:
PČ | Typ | Kód | Popis | MJ | Množství | J.cena [CZK] | Cena celkem [CZK] | Cenová soustava |  | Poznámka | DPH | J. Nh [h] | Nh celkem [h] | J. hmotnost [t] | Hmotnost celkem [t] | J. suť [t] | Suť Celkem [t]
Náklady soupisu celkem | [6 empty] | 0 | [5 empty] | 0 |  | 74.7331 |  | 0 |  | D | -1 | [10 empty] | 0
| D | HSV | Práce a dodávky HSV |  |  |  | 0 | [5 empty] | 0 |  | 74.7331 |  | 0 | 1 | D | 0 |  |  |  | ROZPOCET | [6 empty] | 0
| D | 1 | Zemní práce |  |  |  | 0 | [5 empty] | 0 |  | 1.6126 |  | 0 | 1 | D | 1 |  |  |  | ROZPOCET | [6 empty] | 0
1 | K | 111203201 | Odstranění křovin a stromů s ponecháním kořenů z plochy do 1000 m2 | m2 | 30 |  | 0 | CS ÚRS 2015 02 |  |  | základní |  | 0 | 0 | 0 | 0 | 0 | 4 | K | 2 |  |  |  | ROZPOCET | 0 | 0 | 0 | 0 | 0 | 1 | 0 | 4 | -1376557595
| PP |  | Odstranění křovin a stromů s ponecháním kořenů průměru kmene do 100 mm, při jakémkoliv sklonu terénu mimo LTM, při celkové ploše do 1 000 m2 | [15 empty] | PP | 2
| VV |  | "odstranění náletových keřů jednotlivě v patě svahu toku - dle technické zprávy" 30 |  | 30 | [13 empty] | VV | 2 | 2 | -1 | 1 | ROZPOCET
2 | K | 111301111 | Sejmutí drnu tl do 100 mm s přemístěním do 50 m nebo naložením na dopravní prostředek | m2 | 185.8 |  | 0 | CS ÚRS 2015 02 |  |  | základní |  | 0 | 0 | 0 | 0 | 0 | 4 | K | 2 |  |  |  | ROZPOCET | 0 | 0 | 0 | 0 | 0 | 1 | 0 | 4 | -839379722
| PP |  | Sejmutí drnu tl. do 100 mm, v jakékoliv ploše | [15 empty] | PP | 2
| VV |  | "dle technické zprávy část 5-Výpis hlavních prací a kubatur" | [15 empty] | VV | 2 | 1 | -1 | 0 | ROZPOCET
| VV |  | "sejmutí v místě průlehů" 12,0*4,3+11,0*4,2+17,6*5,0 |  | 185.8 | [13 empty] | VV | 2 | 2 | -1 | 1 | ROZPOCET
3 | K | 127301401 | Hloubení rýh pod vodou objem do 1000 m3 v hornině tř. 3 a 4 | m3 | 11.475 |  | 0 | CS ÚRS 2015 02 |  |  | základní |  | 0 | 0 | 0 | 0 | 0 | 4 | K | 2 |  |  |  | ROZPOCET | 0 | 0 | 0 | 0 | 0 | 1 | 0 | 4 | -1813803909
| PP |  | Hloubení rýh pod vodou v hloubce do 5 m pod projektem stanovenou pracovní hladinou vody, pro nábřežní zdi, patky, záhozy, prahy, podélné a příčné zpevnění atd. pod obrysem výkopu množství do 1 000 m3 horniny tř. 3 a 4 | [15 empty] | PP | 2
| VV |  | "dle technické zprávy část 5-Výpis hlavních prací a kubatur a výkres D1b6-Sanace břehové výtrže " | [15 empty] | VV | 2 | 1 | -1 | 0 | ROZPOCET
| VV |  | "výkop pro záhozovou patku u výtrží" (1,0+0,5)/2*0,5*(8,5+11,6+10,5) |  | 11.475 | [13 empty] | VV | 2 | 2 | -1 | 1 | ROZPOCET
4 | K | 129203201 | Čištění otevřených koryt vodotečí š dna přes 5 m hl do 5 m v hornině tř. 3 | m3 | 6204.975 |  | 0 | CS ÚRS 2015 02 |  |  | základní |  | 0 | 0 | 0 | 0 | 0 | 4 | K | 2 |  |  |  | ROZPOCET | 0 | 0 | 0 | 0 | 0 | 1 | 0 | 4 | 175990638
| PP |  | Čištění otevřených koryt vodotečí s přehozením rozpojeného nánosu do 3 m nebo s naložením na dopravní prostředek při šířce původního dna přes 5 m a hloubce koryta do 5 m v hornině tř. 3 | [15 empty] | PP | 2
| VV |  | "odstranění nánosů - viz výkres D1b3 - Příčné profily toku" | [15 empty] | VV | 2 | 1 | -1 | 0 | ROZPOCET
| VV |  | "navázání před PF1" (0,00+4,87)/2*3 |  | 7.305 | [13 empty] | VV | 2 | 2 | -1 | 0 | ROZPOCET
| VV |  | "PF1-PF2" (4,87+2,95)/2*21,5 |  | 84.065 | [13 empty] | VV | 2 | 2 | -1 | 0 | ROZPOCET
| VV |  | "PF2-PF3" (2,95+3,17)/2*25,3 |  | 77.418 | [13 empty] | VV | 2 | 2 | -1 | 0 | ROZPOCET
| VV |  | "PF3-PF4" (3,17+2,28)/2*26,2 |  | 71.395 | [13 empty] | VV | 2 | 2 | -1 | 0 | ROZPOCET
| VV |  | "PF4-PF5" (2,28+2,53)/2*25,7 |  | 61.809 | [13 empty] | VV | 2 | 2 | -1 | 0 | ROZPOCET
| VV |  | "PF5-PF6" (2,53+3,34)/2*29,4 |  | 86.289 | [13 empty] | VV | 2 | 2 | -1 | 0 | ROZPOCET
| VV |  | "PF6-PF7" (3,34+1,54)/2*27,6 |  | 67.344 | [13 empty] | VV | 2 | 2 | -1 | 0 | ROZPOCET
| VV |  | "PF7-PF8" (1,54+2,07)/2*21,7 |  | 39.169 | [13 empty] | VV | 2 | 2 | -1 | 0 | ROZPOCET
| VV |  | "PF8-PF9" (2,07+3,06)/2*24,6 |  | 63.099 | [13 empty] | VV | 2 | 2 | -1 | 0 | ROZPOCET
| VV |  | "PF9-PF10" (3,06+3,50)/2*51,5 |  | 168.92 | [13 empty] | VV | 2 | 2 | -1 | 0 | ROZPOCET
| VV |  | "PF10-PF11" (3,50+3,11)/2*28,0 |  | 92.54 | [13 empty] | VV | 2 | 2 | -1 | 0 | ROZPOCET
| VV |  | "PF11-PF12" (3,11+2,14)/2*34,5 |  | 90.563 | [13 empty] | VV | 2 | 2 | -1 | 0 | ROZPOCET
| VV |  | "PF12-PF13" (2,14+1,43)/2*44,4 |  | 79.254 | [13 empty] | VV | 2 | 2 | -1 | 0 | ROZPOCET
| VV |  | "PF13-PF14" (1,43+2,70)/2*19,3 |  | 39.855 | [13 empty] | VV | 2 | 2 | -1 | 0 | ROZPOCET
| VV |  | "PF14-PF15" (2,70+1,40)/2*43,1 |  | 88.355 | [13 empty] | VV | 2 | 2 | -1 | 0 | ROZPOCET
| VV |  | "PF15-PF16" (1,40+2,94)/2*23,9 |  | 51.863 | [13 empty] | VV | 2 | 2 | -1 | 0 | ROZPOCET
| VV |  | "PF16-PF17" (2,94+1,03)/2*24,7 |  | 49.03 | [13 empty] | VV | 2 | 2 | -1 | 0 | ROZPOCET
| VV |  | "PF17-PF18" (1,03+2,49)/2*42,8 |  | 75.328 | [13 empty] | VV | 2 | 2 | -1 | 0 | ROZPOCET
| VV |  | "PF18-PF19" (2,49+2,64)/2*40,2 |  | 103.113 | [13 empty] | VV | 2 | 2 | -1 | 0 | ROZPOCET
| VV |  | "PF19-PF20" (2,64+4,08)/2*35,0 |  | 117.6 | [13 empty] | VV | 2 | 2 | -1 | 0 | ROZPOCET
| VV |  | "PF20-PF21" (4,08+4,59)/2*52,7 |  | 228.455 | [13 empty] | VV | 2 | 2 | -1 | 0 | ROZPOCET
| VV |  | "PF21-PF22" (4,59+3,31)/2*43,4 |  | 171.43 | [13 empty] | VV | 2 | 2 | -1 | 0 | ROZPOCET
| VV |  | "PF22-PF23" (3,31+2,19)/2*56,8 |  | 156.2 | [13 empty] | VV | 2 | 2 | -1 | 0 | ROZPOCET
| VV |  | "PF23-PF24" (2,19+2,54)/2*24,7 |  | 58.416 | [13 empty] | VV | 2 | 2 | -1 | 0 | ROZPOCET
| VV |  | "PF24-PF25" (2,54+2,11)/2*35,5 |  | 82.538 | [13 empty] | VV | 2 | 2 | -1 | 0 | ROZPOCET
| VV |  | "PF25-PF26" (2,11+2,98)/2*48,8 |  | 124.196 | [13 empty] | VV | 2 | 2 | -1 | 0 | ROZPOCET
| VV |  | "PF26-PF27" (2,98+3,35)/2*34,8 |  | 110.142 | [13 empty] | VV | 2 | 2 | -1 | 0 | ROZPOCET
| VV |  | "PF27-PF28" (3,35+3,09)/2*47,7 |  | 153.594 | [13 empty] | VV | 2 | 2 | -1 | 0 | ROZPOCET
| VV |  | "PF28-PF29" (3,09+2,56)/2*42,1 |  | 118.933 | [13 empty] | VV | 2 | 2 | -1 | 0 | ROZPOCET
| VV |  | "PF29-PF30" (2,56+2,34)/2*78,8 |  | 193.06 | [13 empty] | VV | 2 | 2 | -1 | 0 | ROZPOCET
| VV |  | "PF30-PF31" (2,34+2,81)/2*45,6 |  | 117.42 | [13 empty] | VV | 2 | 2 | -1 | 0 | ROZPOCET
| VV |  | "PF31-PF32" (2,81+2,57)/2*36,5 |  | 98.185 | [13 empty] | VV | 2 | 2 | -1 | 0 | ROZPOCET
| VV |  | "PF32-PF33" (2,57+3,03)/2*31,3 |  | 87.64 | [13 empty] | VV | 2 | 2 | -1 | 0 | ROZPOCET
| VV |  | "PF33-PF34" (3,03+3,62)/2*29,6 |  | 98.42 | [13 empty] | VV | 2 | 2 | -1 | 0 | ROZPOCET
| VV |  | "PF34-PF35" (3,62+2,95)/2*33,3 |  | 109.391 | [13 empty] | VV | 2 | 2 | -1 | 0 | ROZPOCET
| VV |  | "PF35-PF36" (2,95+3,64)/2*45,8 |  | 150.911 | [13 empty] | VV | 2 | 2 | -1 | 0 | ROZPOCET
| VV |  | "PF36-PF37" (3,64+3,31)/2*22,2 |  | 77.145 | [13 empty] | VV | 2 | 2 | -1 | 0 | ROZPOCET
| VV |  | "PF37-PF38" (3,31+3,33)/2*32,8 |  | 108.896 | [13 empty] | VV | 2 | 2 | -1 | 0 | ROZPOCET
| VV |  | "PF38-PF39" (3,33+3,42)/2*27,5 |  | 92.813 | [13 empty] | VV | 2 | 2 | -1 | 0 | ROZPOCET
| VV |  | "PF39-PF40" (3,42+2,44)/2*34,4 |  | 100.792 | [13 empty] | VV | 2 | 2 | -1 | 0 | ROZPOCET
| VV |  | "PF40-PF41" (2,44+3,13)/2*22,9 |  | 63.777 | [13 empty] | VV | 2 | 2 | -1 | 0 | ROZPOCET
| VV |  | "PF41-PF42" (3,13+3,23)/2*39,0 |  | 124.02 | [13 empty] | VV | 2 | 2 | -1 | 0 | ROZPOCET
| VV |  | "PF42-PF43" (3,23+2,46)/2*30,0 |  | 85.35 | [13 empty] | VV | 2 | 2 | -1 | 0 | ROZPOCET
| VV |  | "PF43-PF44" (2,46+2,03)/2*30,2 |  | 67.799 | [13 empty] | VV | 2 | 2 | -1 | 0 | ROZPOCET
| VV |  | "PF44-PF45" (2,03+1,99)/2*27,4 |  | 55.074 | [13 empty] | VV | 2 | 2 | -1 | 0 | ROZPOCET
| VV |  | "PF45-PF46" (1,99+2,38)/2*30,4 |  | 66.424 | [13 empty] | VV | 2 | 2 | -1 | 0 | ROZPOCET
| VV |  | "PF46-PF47" (2,38+2,51)/2*35,8 |  | 87.531 | [13 empty] | VV | 2 | 2 | -1 | 0 | ROZPOCET
| VV |  | "PF47-PF48" (2,51+2,48)/2*43,4 |  | 108.283 | [13 empty] | VV | 2 | 2 | -1 | 0 | ROZPOCET
| VV |  | "PF48-PF49" (2,48+3,16)/2*27,6 |  | 77.832 | [13 empty] | VV | 2 | 2 | -1 | 0 | ROZPOCET
| VV |  | "PF49-PF50" (3,16+3,40)/2*29,3 |  | 96.104 | [13 empty] | VV | 2 | 2 | -1 | 0 | ROZPOCET
| VV |  | "PF50-PF51" (3,40+3,45)/2*33,7 |  | 115.423 | [13 empty] | VV | 2 | 2 | -1 | 0 | ROZPOCET
| VV |  | "PF51-PF52" (3,45+4,10)/2*56,1 |  | 211.778 | [13 empty] | VV | 2 | 2 | -1 | 0 | ROZPOCET
| VV |  | "PF52-PF53" (4,10+2,82)/2*66,2 |  | 229.052 | [13 empty] | VV | 2 | 2 | -1 | 0 | ROZPOCET
| VV |  | "PF53-PF54" (2,82+3,13)/2*35,4 |  | 105.315 | [13 empty] | VV | 2 | 2 | -1 | 0 | ROZPOCET
| VV |  | "PF54-PF55" (3,13+3,11)/2*26,4 |  | 82.368 | [13 empty] | VV | 2 | 2 | -1 | 0 | ROZPOCET
| VV |  | "PF55-PF56" (3,11+2,29)/2*26,0 |  | 70.2 | [13 empty] | VV | 2 | 2 | -1 | 0 | ROZPOCET
| VV |  | "PF56-PF57" (2,29+3,01)/2*36,7 |  | 97.255 | [13 empty] | VV | 2 | 2 | -1 | 0 | ROZPOCET
| VV |  | "PF57-PF58" (3,01+3,83)/2*29,5 |  | 100.89 | [13 empty] | VV | 2 | 2 | -1 | 0 | ROZPOCET
| VV |  | "PF58-PF59" (3,83+3,76)/2*29,6 |  | 112.332 | [13 empty] | VV | 2 | 2 | -1 | 0 | ROZPOCET
| VV |  | "PF59-PF60" (3,76+3,03)/2*26,7 |  | 90.647 | [13 empty] | VV | 2 | 2 | -1 | 0 | ROZPOCET
| VV |  | "PF60-PF61" (3,03+4,11)/2*27,3 |  | 97.461 | [13 empty] | VV | 2 | 2 | -1 | 0 | ROZPOCET
| VV |  | "PF61-PF62" (4,11+2,62)/2*25,1 |  | 84.462 | [13 empty] | VV | 2 | 2 | -1 | 0 | ROZPOCET
| VV |  | "PF62-PF63" (2,62+0,57)/2*13,7 |  | 21.852 | [13 empty] | VV | 2 | 2 | -1 | 0 | ROZPOCET
| VV |  | "navázání za PF63" (0,57+0,00)/2*3 |  | 0.855 | [13 empty] | VV | 2 | 2 | -1 | 0 | ROZPOCET
| VV |  | Součet |  | 6204.975 | [13 empty] | VV | 2 | 4 | -1 | 1 | ROZPOCET
5 | K | 129203109 | Příplatek k čištění otevřených koryt vodotečí v hornině tř. 3 za lepivost | m3 | 3102.488 |  | 0 | CS ÚRS 2015 02 |  |  | základní |  | 0 | 0 | 0 | 0 | 0 | 4 | K | 2 |  |  |  | ROZPOCET | 0 | 0 | 0 | 0 | 0 | 1 | 0 | 4 | 98896026
| PP |  | Čištění otevřených koryt vodotečí Příplatek k cenám za lepivost horniny v hornině tř. 3 | [15 empty] | PP | 2
| VV |  | "50%" 6204,975*0,50 |  | 3102.488 | [13 empty] | VV | 2 | 2 | -1 | 1 | ROZPOCET
6 | K | 0300-R8 | Příplatek za ztížené čištění otevřených koryt vodotečí š dna přes 5 m hl do 2,5 m v hornině tř. 3, ruční výkop | m3 | 187.54 |  | 0 |  |  |  | základní |  | 0 | 0 | 0 | 0 | 0 | 4 | K | 2 |  |  |  | ROZPOCET | 0 | 0 | 0 | 0 | 0 | 1 | 0 | 4 | 322421233
| PP |  | Příplatek za ztížené čištění otevřených koryt vodotečí s přehozením rozpojeného nánosu do 3 m nebo s naložením na dopravní prostředek při šířce původního dna do 5m a hloubce koryta do 2,5 m v hornině tř. 3 | [15 empty] | PP | 2
| VV |  | "ztížený výkop pod mosty, v místech špatného přístupu mechanizace k toku" | [15 empty] | VV | 2 | 1 | -1 | 0 | ROZPOCET
| VV |  | "dle technické zprávy část 5-Výpis hlavních prací a kubatur - mezi PF20-21 a PF51-52" | [15 empty] | VV | 2 | 1 | -1 | 0 | ROZPOCET
| VV |  | 38,0*4,34+6*3,77 |  | 187.54 | [13 empty] | VV | 2 | 2 | -1 | 1 | ROZPOCET
7 | K | 0300-R26 | Příplatek za těžení nánosu s nutným přemístěním | m3 | 620.498 |  | 0 |  |  |  | základní |  | 0 | 0 | 0 | 0 | 0 | 4 | K | 2 |  |  |  | ROZPOCET | 0 | 0 | 0 | 0 | 0 | 1 | 0 | 4 | -941360558
| VV |  | "v místech bez možnosti najet nákladním autem k toku" | [15 empty] | VV | 2 | 1 | -1 | 0 | ROZPOCET
| VV |  | "odhad cca 10% z objemu nánosů" 6204,975*0,10 |  | 620.498 | [13 empty] | VV | 2 | 2 | -1 | 1 | ROZPOCET
8 | K | 162701105 | Vodorovné přemístění do 10000 m výkopku/sypaniny z horniny tř. 1 až 4 | m3 | 6077.959 |  | 0 | CS ÚRS 2015 02 |  |  | základní |  | 0 | 0 | 0 | 0 | 0 | 4 | K | 2 |  |  |  | ROZPOCET | 0 | 0 | 0 | 0 | 0 | 1 | 0 | 4 | 8425184
| PP |  | Vodorovné přemístění výkopku nebo sypaniny po suchu na obvyklém dopravním prostředku, bez naložení výkopku, avšak se složením bez rozhrnutí z horniny tř. 1 až 4 na vzdálenost přes 9 000 do 10 000 m | [15 empty] | PP | 2
| VV |  | "odvoz výkopku na skládku - čištění koryt+hloubení pod vodou-zásyp průlehů na hrázi-zásyp výtrží" | [15 empty] | VV | 2 | 1 | -1 | 0 | ROZPOCET
| VV |  | "pol.129203201 + 127301401 - 171101101 - 174101101" | [15 empty] | VV | 2 | 1 | -1 | 0 | ROZPOCET
| VV |  | 6204,975+11,475-88,311-50,18 |  | 6077.959 | [13 empty] | VV | 2 | 2 | -1 | 1 | ROZPOCET
9 | K | 162701109 | Příplatek k vodorovnému přemístění výkopku/sypaniny z horniny tř. 1 až 4 ZKD 1000 m přes 10000 m | m3 | 97247.344 |  | 0 | CS ÚRS 2015 02 |  |  | základní |  | 0 | 0 | 0 | 0 | 0 | 4 | K | 2 |  |  |  | ROZPOCET | 0 | 0 | 0 | 0 | 0 | 1 | 0 | 4 | 563449412
| PP |  | Vodorovné přemístění výkopku nebo sypaniny po suchu na obvyklém dopravním prostředku, bez naložení výkopku, avšak se složením bez rozhrnutí z horniny tř. 1 až 4 na vzdálenost Příplatek k ceně za každých dalších i započatých 1 000 m | [15 empty] | PP | 2
| VV |  | "přesun do vzdálenosti 26 km - skládka Březinka II u obce Slatina" 16*6077,959 |  | 97247.344 | [13 empty] | VV | 2 | 2 | -1 | 1 | ROZPOCET
10 | K | 171101101 | Uložení sypaniny z hornin soudržných do násypů zhutněných na 95 % PS | m3 | 88.311 |  | 0 | CS ÚRS 2015 02 |  |  | základní |  | 0 | 0 | 0 | 0 | 0 | 4 | K | 2 |  |  |  | ROZPOCET | 0 | 0 | 0 | 0 | 0 | 1 | 0 | 4 | -451186588
| PP |  | Uložení sypaniny do násypů s rozprostřením sypaniny ve vrstvách a s hrubým urovnáním zhutněných s uzavřením povrchu násypu z hornin soudržných s předepsanou mírou zhutnění v procentech výsledků zkoušek Proctor-Standard (dále jen PS) na 95 % PS | [15 empty] | PP | 2
| VV |  | "dle technické zprávy část 5-Výpis hlavních prací a kubatur " | [15 empty] | VV | 2 | 1 | -1 | 0 | ROZPOCET
| VV |  | "PB km 33,531" 0,15*4,6*12,0+0,842*12,0 |  | 18.384 | [13 empty] | VV | 2 | 2 | -1 | 0 | ROZPOCET
| VV |  | "PB km 33,317" 0,15*6,5*11,0+1,222*11,0 |  | 24.167 | [13 empty] | VV | 2 | 2 | -1 | 0 | ROZPOCET
| VV |  | "LB km 33,317" 0,15*7,5*17,6+1,475*17,6 |  | 45.76 | [13 empty] | VV | 2 | 2 | -1 | 0 | ROZPOCET
| VV |  | Součet |  | 88.311 | [13 empty] | VV | 2 | 4 | -1 | 1 | ROZPOCET
11 | K | 171201201 | Uložení sypaniny na skládky | m3 | 6077.959 |  | 0 | CS ÚRS 2015 02 |  |  | základní |  | 0 | 0 | 0 | 0 | 0 | 4 | K | 2 |  |  |  | ROZPOCET | 0 | 0 | 0 | 0 | 0 | 1 | 0 | 4 | 1719941713
| PP |  | Uložení sypaniny na skládky | [15 empty] | PP | 2
| VV |  | "čištění koryt+hloubení pod vodou-zásyp průlehů na hrázi-zásyp výtrží" | [15 empty] | VV | 2 | 1 | -1 | 0 | ROZPOCET
| VV |  | "pol.129203201 + 127301401 - 171101101 - 174101101" | [15 empty] | VV | 2 | 1 | -1 | 0 | ROZPOCET
| VV |  | 6204,975+11,475-88,311-50,18 |  | 6077.959 | [13 empty] | VV | 2 | 2 | -1 | 1 | ROZPOCET
12 | K | 0300-R24 | Poplatek za likvidaci nánosů v souladu se zákonem o odpadech | t | 10940.326 |  | 0 |  |  |  | základní |  | 0 | 0 | 0 | 0 | 0 | 4 | K | 2 |  |  |  | ROZPOCET | 0 | 0 | 0 | 0 | 0 | 1 | 0 | 4 | 695568072
| PP |  | Poplatek za uložení odpadu (nánosů) na skládku (skládkovné+poplatek obci) | [15 empty] | PP | 2
| VV |  | "cena včetně uložení a poplatku obci za uložení na skládku" | [15 empty] | VV | 2 | 1 | -1 | 0 | ROZPOCET
| VV |  | "z čištění koryt+hloubení pod vodou-zásyp průlehů na hrázi-zásyp výtrží" | [15 empty] | VV | 2 | 1 | -1 | 0 | ROZPOCET
| VV |  | "dle nabídky uložení na skládku Březinka II" | [15 empty] | VV | 2 | 1 | -1 | 0 | ROZPOCET
| VV |  | (6204,975+11,475-88,311-50,18) |  | 6077.959 | [13 empty] | VV | 2 | 2 | -1 | 0 | ROZPOCET
| VV |  | "převod na tuny" 6077,959 * 1,80 |  | 10940.326 | [13 empty] | VV | 2 | 2 | -1 | 1 | ROZPOCET
13 | K | 174101101 | Zásyp jam, šachet rýh nebo kolem objektů sypaninou se zhutněním | m3 | 50.182 |  | 0 | CS ÚRS 2015 02 |  |  | základní |  | 0 | 0 | 0 | 0 | 0 | 4 | K | 2 |  |  |  | ROZPOCET | 0 | 0 | 0 | 0 | 0 | 1 | 0 | 4 | 1204883350
| PP |  | Zásyp sypaninou z jakékoliv horniny s uložením výkopku ve vrstvách se zhutněním jam, šachet, rýh nebo kolem objektů v těchto vykopávkách | [15 empty] | PP | 2
| VV |  | "dle technické zprávy část 5-Výpis hlavních prací a kubatur " | [15 empty] | VV | 2 | 1 | -1 | 0 | ROZPOCET
| VV |  | "zásyp břehových výtrží - 3 ks včetně 10% rezervy v objemu"(2,0*8,5+1,2*11,6+1,4*10,5)*1,1 |  | 50.182 | [13 empty] | VV | 2 | 2 | -1 | 1 | ROZPOCET
14 | K | 182101101 | Svahování v zářezech v hornině tř. 1 až 4 | m2 | 13308.78 |  | 0 | CS ÚRS 2015 02 |  |  | základní |  | 0 | 0 | 0 | 0 | 0 | 4 | K | 2 |  |  |  | ROZPOCET | 0 | 0 | 0 | 0 | 0 | 1 | 0 | 4 | 1378894225
| PP |  | Svahování trvalých svahů do projektovaných profilů s potřebným přemístěním výkopku při svahování v zářezech v hornině tř. 1 až 4 | [15 empty] | PP | 2
| VV |  | "úprava břehů po odtěžení nánosů - viz výkres D1b3 - Příčné profily toku" | [15 empty] | VV | 2 | 1 | -1 | 0 | ROZPOCET
| VV |  | "navázání před PF1" (8,20+11,15)/2*3 |  | 29.025 | [13 empty] | VV | 2 | 2 | -1 | 0 | ROZPOCET
| VV |  | "PF1-PF2" (11,15+8,88)/2*21,5 |  | 215.323 | [13 empty] | VV | 2 | 2 | -1 | 0 | ROZPOCET
| VV |  | "PF2-PF3" (8,88+8,44)/2*25,3 |  | 219.098 | [13 empty] | VV | 2 | 2 | -1 | 0 | ROZPOCET
| VV |  | "PF3-PF4" (8,44+8,91)/2*26,2 |  | 227.285 | [13 empty] | VV | 2 | 2 | -1 | 0 | ROZPOCET
| VV |  | "PF4-PF5" (8,91+7,99)/2*25,7 |  | 217.165 | [13 empty] | VV | 2 | 2 | -1 | 0 | ROZPOCET
| VV |  | "PF5-PF6" (7,99+7,76)/2*29,4 |  | 231.525 | [13 empty] | VV | 2 | 2 | -1 | 0 | ROZPOCET
| VV |  | "PF6-PF7" (7,76+6,90)/2*27,6 |  | 202.308 | [13 empty] | VV | 2 | 2 | -1 | 0 | ROZPOCET
| VV |  | "PF7-PF8" (6,90+6,65)/2*21,7 |  | 147.018 | [13 empty] | VV | 2 | 2 | -1 | 0 | ROZPOCET
| VV |  | "PF8-PF9" (6,65+5,77)/2*24,6 |  | 152.766 | [13 empty] | VV | 2 | 2 | -1 | 0 | ROZPOCET
| VV |  | "PF9-PF10" (5,77+8,13)/2*51,5 |  | 357.925 | [13 empty] | VV | 2 | 2 | -1 | 0 | ROZPOCET
| VV |  | "PF10-PF11" (8,13+5,27)/2*28,0 |  | 187.6 | [13 empty] | VV | 2 | 2 | -1 | 0 | ROZPOCET
| VV |  | "PF11-PF12" (5,27+4,85)/2*34,5 |  | 174.57 | [13 empty] | VV | 2 | 2 | -1 | 0 | ROZPOCET
| VV |  | "PF12-PF13" (4,85+6,56)/2*44,4 |  | 253.302 | [13 empty] | VV | 2 | 2 | -1 | 0 | ROZPOCET
| VV |  | "PF13-PF14" (6,56+7,40)/2*19,3 |  | 134.714 | [13 empty] | VV | 2 | 2 | -1 | 0 | ROZPOCET
| VV |  | "PF14-PF15" (7,40+6,11)/2*43,1 |  | 291.141 | [13 empty] | VV | 2 | 2 | -1 | 0 | ROZPOCET
| VV |  | "PF15-PF16" (6,11+7,51)/2*23,9 |  | 162.759 | [13 empty] | VV | 2 | 2 | -1 | 0 | ROZPOCET
| VV |  | "PF16-PF17" (7,51+7,14)/2*24,7 |  | 180.928 | [13 empty] | VV | 2 | 2 | -1 | 0 | ROZPOCET
| VV |  | "PF17-PF18" (7,14+6,72)/2*42,8 |  | 296.604 | [13 empty] | VV | 2 | 2 | -1 | 0 | ROZPOCET
| VV |  | "PF18-PF19" (6,72+8,60)/2*40,2 |  | 307.932 | [13 empty] | VV | 2 | 2 | -1 | 0 | ROZPOCET
| VV |  | "PF19-PF20" (8,60+7,54)/2*35,0 |  | 282.45 | [13 empty] | VV | 2 | 2 | -1 | 0 | ROZPOCET
| VV |  | "PF20-PF21" (7,54+9,59)/2*52,7 |  | 451.376 | [13 empty] | VV | 2 | 2 | -1 | 0 | ROZPOCET
| VV |  | "PF21-PF22" (9,59+6,35)/2*43,4 |  | 345.898 | [13 empty] | VV | 2 | 2 | -1 | 0 | ROZPOCET
| VV |  | "PF22-PF23" (6,35+4,70)/2*56,8 |  | 313.82 | [13 empty] | VV | 2 | 2 | -1 | 0 | ROZPOCET
| VV |  | "PF23-PF24" (4,70+6,16)/2*24,7 |  | 134.121 | [13 empty] | VV | 2 | 2 | -1 | 0 | ROZPOCET
| VV |  | "PF24-PF25" (6,16+6,17)/2*35,5 |  | 218.858 | [13 empty] | VV | 2 | 2 | -1 | 0 | ROZPOCET
| VV |  | "PF25-PF26" (6,17+6,27)/2*48,8 |  | 303.536 | [13 empty] | VV | 2 | 2 | -1 | 0 | ROZPOCET
| VV |  | "PF26-PF27" (6,27+6,51)/2*34,8 |  | 222.372 | [13 empty] | VV | 2 | 2 | -1 | 0 | ROZPOCET
| VV |  | "PF27-PF28" (6,51+6,25)/2*47,7 |  | 304.326 | [13 empty] | VV | 2 | 2 | -1 | 0 | ROZPOCET
| VV |  | "PF28-PF29" (6,25+5,60)/2*42,1 |  | 249.443 | [13 empty] | VV | 2 | 2 | -1 | 0 | ROZPOCET
| VV |  | "PF29-PF30" (5,60+4,75)/2*78,8 |  | 407.79 | [13 empty] | VV | 2 | 2 | -1 | 0 | ROZPOCET
| VV |  | "PF30-PF31" (4,75+5,83)/2*45,6 |  | 241.224 | [13 empty] | VV | 2 | 2 | -1 | 0 | ROZPOCET
| VV |  | "PF31-PF32" (5,83+5,70)/2*36,5 |  | 210.423 | [13 empty] | VV | 2 | 2 | -1 | 0 | ROZPOCET
| VV |  | "PF32-PF33" (5,70+5,58)/2*31,3 |  | 176.532 | [13 empty] | VV | 2 | 2 | -1 | 0 | ROZPOCET
| VV |  | "PF33-PF34" (5,58+5,30)/2*29,6 |  | 161.024 | [13 empty] | VV | 2 | 2 | -1 | 0 | ROZPOCET
| VV |  | "PF34-PF35" (5,30+5,51)/2*33,3 |  | 179.987 | [13 empty] | VV | 2 | 2 | -1 | 0 | ROZPOCET
| VV |  | "PF35-PF36" (5,51+5,37)/2*45,8 |  | 249.152 | [13 empty] | VV | 2 | 2 | -1 | 0 | ROZPOCET
| VV |  | "PF36-PF37" (5,37+5,73)/2*22,2 |  | 123.21 | [13 empty] | VV | 2 | 2 | -1 | 0 | ROZPOCET
| VV |  | "PF37-PF38" (5,73+5,76)/2*32,8 |  | 188.436 | [13 empty] | VV | 2 | 2 | -1 | 0 | ROZPOCET
| VV |  | "PF38-PF39" (5,76+5,41)/2*27,5 |  | 153.588 | [13 empty] | VV | 2 | 2 | -1 | 0 | ROZPOCET
| VV |  | "PF39-PF40" (5,41+5,64)/2*34,4 |  | 190.06 | [13 empty] | VV | 2 | 2 | -1 | 0 | ROZPOCET
| VV |  | "PF40-PF41" (5,64+6,21)/2*22,9 |  | 135.683 | [13 empty] | VV | 2 | 2 | -1 | 0 | ROZPOCET
| VV |  | "PF41-PF42" (6,21+5,52)/2*39,0 |  | 228.735 | [13 empty] | VV | 2 | 2 | -1 | 0 | ROZPOCET
| VV |  | "PF42-PF43" (5,52+5,61)/2*30,0 |  | 166.95 | [13 empty] | VV | 2 | 2 | -1 | 0 | ROZPOCET
| VV |  | "PF43-PF44" (5,61+3,42)/2*30,2 |  | 136.353 | [13 empty] | VV | 2 | 2 | -1 | 0 | ROZPOCET
| VV |  | "PF44-PF45" (3,42+5,23)/2*27,4 |  | 118.505 | [13 empty] | VV | 2 | 2 | -1 | 0 | ROZPOCET
| VV |  | "PF45-PF46" (5,23+5,19)/2*30,4 |  | 158.384 | [13 empty] | VV | 2 | 2 | -1 | 0 | ROZPOCET
| VV |  | "PF46-PF47" (5,19+5,59)/2*35,8 |  | 192.962 | [13 empty] | VV | 2 | 2 | -1 | 0 | ROZPOCET
| VV |  | "PF47-PF48" (5,59+5,90)/2*43,4 |  | 249.333 | [13 empty] | VV | 2 | 2 | -1 | 0 | ROZPOCET
| VV |  | "PF48-PF49" (5,90+5,39)/2*27,6 |  | 155.802 | [13 empty] | VV | 2 | 2 | -1 | 0 | ROZPOCET
| VV |  | "PF49-PF50" (5,39+5,93)/2*29,3 |  | 165.838 | [13 empty] | VV | 2 | 2 | -1 | 0 | ROZPOCET
| VV |  | "PF50-PF51" (5,93+6,36)/2*33,7 |  | 207.087 | [13 empty] | VV | 2 | 2 | -1 | 0 | ROZPOCET
| VV |  | "PF51-PF52" (6,36+6,46)/2*56,1 |  | 359.601 | [13 empty] | VV | 2 | 2 | -1 | 0 | ROZPOCET
| VV |  | "PF52-PF53" (6,46+5,65)/2*66,2 |  | 400.841 | [13 empty] | VV | 2 | 2 | -1 | 0 | ROZPOCET
| VV |  | "PF53-PF54" (5,65+5,55)/2*35,4 |  | 198.24 | [13 empty] | VV | 2 | 2 | -1 | 0 | ROZPOCET
| VV |  | "PF54-PF55" (5,55+3,43)/2*26,4 |  | 118.536 | [13 empty] | VV | 2 | 2 | -1 | 0 | ROZPOCET
| VV |  | "PF55-PF56" (3,43+5,80)/2*26,0 |  | 119.99 | [13 empty] | VV | 2 | 2 | -1 | 0 | ROZPOCET
| VV |  | "PF56-PF57" (5,80+6,66)/2*36,7 |  | 228.641 | [13 empty] | VV | 2 | 2 | -1 | 0 | ROZPOCET
| VV |  | "PF57-PF58" (6,66+6,24)/2*29,5 |  | 190.275 | [13 empty] | VV | 2 | 2 | -1 | 0 | ROZPOCET
| VV |  | "PF58-PF59" (6,24+5,43)/2*29,6 |  | 172.716 | [13 empty] | VV | 2 | 2 | -1 | 0 | ROZPOCET
| VV |  | "PF59-PF60" (5,43+5,54)/2*26,7 |  | 146.45 | [13 empty] | VV | 2 | 2 | -1 | 0 | ROZPOCET
| VV |  | "PF60-PF61" (5,54+4,78)/2*27,3 |  | 140.868 | [13 empty] | VV | 2 | 2 | -1 | 0 | ROZPOCET
| VV |  | "PF61-PF62" (4,78+6,97)/2*25,1 |  | 147.463 | [13 empty] | VV | 2 | 2 | -1 | 0 | ROZPOCET
| VV |  | "PF62-PF63" (6,97+2,61)/2*13,7 |  | 65.623 | [13 empty] | VV | 2 | 2 | -1 | 0 | ROZPOCET
| VV |  | "navázání za PF63" (2,61+2,25)/2*3 |  | 7.29 | [13 empty] | VV | 2 | 2 | -1 | 0 | ROZPOCET
| VV |  | Součet |  | 13308.78 | [13 empty] | VV | 2 | 4 | -1 | 1 | ROZPOCET
15 | K | 184807111 | Zřízení ochrany stromu bedněním | m2 | 150.014 |  | 0 | CS ÚRS 2015 02 |  |  | základní |  | 0 | 0.0094 | 1.4101 | 0 | 0 | 4 | K | 2 |  |  |  | ROZPOCET | 0 | 0 | 0 | 0 | 0 | 1 | 0 | 4 | 1256386898
| PP |  | Ochrana kmene bedněním před poškozením stavebním provozem zřízení | [15 empty] | PP | 2
| VV |  | "ochrana stromů na břehu v místech pohybu mechanismů - jednotlivě v místech pohybu techniky podél toku" | [15 empty] | VV | 2 | 1 | -1 | 0 | ROZPOCET
| VV |  | "průměr kmene do 15cm - 15 ks, na výšku 1,5m" | [15 empty] | VV | 2 | 1 | -1 | 0 | ROZPOCET
| VV |  | 0,15*3,14*1,5*15 |  | 10.598 | [13 empty] | VV | 2 | 2 | -1 | 0 | ROZPOCET
| VV |  | "průměr kmene do 30cm - 20 ks, na výšku 1,5m" | [15 empty] | VV | 2 | 1 | -1 | 0 | ROZPOCET
| VV |  | 0,3*3,14*1,5*20 |  | 28.26 | [13 empty] | VV | 2 | 2 | -1 | 0 | ROZPOCET
| VV |  | "průměr kmene do 50cm - 28 ks, na výšku 1,5m" | [15 empty] | VV | 2 | 1 | -1 | 0 | ROZPOCET
| VV |  | 0,5*3,14*1,5*28 |  | 65.94 | [13 empty] | VV | 2 | 2 | -1 | 0 | ROZPOCET
| VV |  | "průměr kmene do 70cm - 12 ks, na výšku 1,5m" | [15 empty] | VV | 2 | 1 | -1 | 0 | ROZPOCET
| VV |  | 0,8*3,14*1,5*12 |  | 45.216 | [13 empty] | VV | 2 | 2 | -1 | 0 | ROZPOCET
| VV |  | Součet |  | 150.014 | [13 empty] | VV | 2 | 4 | -1 | 1 | ROZPOCET
16 | K | 184807112 | Odstranění ochrany stromu bedněním | m2 | 150.014 |  | 0 | CS ÚRS 2015 02 |  |  | základní |  | 0 | 0 | 0 | 0 | 0 | 4 | K | 2 |  |  |  | ROZPOCET | 0 | 0 | 0 | 0 | 0 | 1 | 0 | 4 | 654562750
| PP |  | Ochrana kmene bedněním před poškozením stavebním provozem odstranění | [15 empty] | PP | 2
| VV |  | "odstranění ochrany stromů na břehu v místech pohybu mechanismů - jednotlivě v místech pohybu techniky podél toku" | [15 empty] | VV | 2 | 1 | -1 | 0 | ROZPOCET
| VV |  | "průměr kmene do 15cm - 15 ks, na výšku 1,5m" | [15 empty] | VV | 2 | 1 | -1 | 0 | ROZPOCET
| VV |  | 0,15*3,14*1,5*15 |  | 10.598 | [13 empty] | VV | 2 | 2 | -1 | 0 | ROZPOCET
| VV |  | "průměr kmene do 30cm - 20 ks, na výšku 1,5m" | [15 empty] | VV | 2 | 1 | -1 | 0 | ROZPOCET
| VV |  | 0,3*3,14*1,5*20 |  | 28.26 | [13 empty] | VV | 2 | 2 | -1 | 0 | ROZPOCET
| VV |  | "průměr kmene do 50cm - 28 ks, na výšku 1,5m" | [15 empty] | VV | 2 | 1 | -1 | 0 | ROZPOCET
| VV |  | 0,5*3,14*1,5*28 |  | 65.94 | [13 empty] | VV | 2 | 2 | -1 | 0 | ROZPOCET
| VV |  | "průměr kmene do 70cm - 12 ks, na výšku 1,5m" | [15 empty] | VV | 2 | 1 | -1 | 0 | ROZPOCET
| VV |  | 0,8*3,14*1,5*12 |  | 45.216 | [13 empty] | VV | 2 | 2 | -1 | 0 | ROZPOCET
| VV |  | Součet |  | 150.014 | [13 empty] | VV | 2 | 4 | -1 | 1 | ROZPOCET
| D | 18 | Zemní práce - povrchové úpravy terénu |  |  |  | 0 | [5 empty] | 0 |  | 0.20242 |  | 0 | 1 | D | 2 |  |  |  | ROZPOCET | [6 empty] | 0
17 | K | 181451123 | Založení lučního trávníku výsevem plochy přes 1000 m2 ve svahu do 1:1 | m2 | 13494.58 |  | 0 | CS ÚRS 2015 02 |  |  | základní |  | 0 | 0 | 0 | 0 | 0 | 4 | K | 3 |  |  |  | ROZPOCET | 0 | 0 | 0 | 0 | 0 | 1 | 0 | 4 | 1909069163
| PP |  | Založení trávníku na půdě předem připravené plochy přes 1000 m2 výsevem včetně utažení lučního na svahu přes 1:2 do 1:1 | [15 empty] | PP | 3
| VV |  | "po odtěžení sedimentů - viz. výkresu D1b3 - Příčné profily toku" 13308,78 |  | 13308.78 | [13 empty] | VV | 3 | 2 | -1 | 0 | ROZPOCET
| VV |  | "po zásypu průlehů - pol.111301111" 17,6*5,0+11,0*4,2+12*4,3 |  | 185.8 | [13 empty] | VV | 3 | 2 | -1 | 0 | ROZPOCET
| VV |  | Součet |  | 13494.58 | [13 empty] | VV | 3 | 4 | -1 | 1 | ROZPOCET
18 | M | 005724740 | osivo směs travní krajinná - svahová | kg | 202.419 |  | 0 | CS ÚRS 2015 02 |  |  | základní |  | 0 | 0.001 | 0.20242 | 0 | 0 | 8 | M | 3 |  |  |  | ROZPOCET | 0 | 0 | 0 | 0 | 0 | 1 | 0 | 4 | 497699437
| PP |  | Osiva pícnin směsi travní balení obvykle 25 kg technická - svahová (10 kg) | [15 empty] | PP | 3
| VV |  | 13494,58*0,015 'Přepočtené koeficientem množství |  | 202.419 | [13 empty] | VV | 3 | 2 | 0 | 1 | ROZPOCET
| D | 4 | Vodorovné konstrukce |  |  |  | 0 | [5 empty] | 0 |  | 73.1205 |  | 0 | 1 | D | 1 |  |  |  | ROZPOCET | [6 empty] | 0
19 | K | 462511270 | Zához z lomového kamene bez proštěrkování z terénu hmotnost do 200 kg | m3 | 11.475 |  | 0 | CS ÚRS 2015 02 |  |  | základní |  | 0 | 2.1341 | 24.4886 | 0 | 0 | 4 | K | 2 |  |  |  | ROZPOCET | 0 | 0 | 0 | 0 | 0 | 1 | 0 | 4 | -2021861676
| PP |  | Zához z lomového kamene neupraveného záhozového bez proštěrkování z terénu, hmotnosti jednotlivých kamenů do 200 kg | [15 empty] | PP | 2
| VV |  | "dle technické zprávy část 5-Výpis hlavních prací a kubatur a výkres D1b6-Sanace břehové výtrže " | [15 empty] | VV | 2 | 1 | -1 | 0 | ROZPOCET
| VV |  | "záhozová patka u výtrží - viz položka 127301401" (1,0+0,5)/2*0,5*(8,5+11,6+10,5) |  | 11.475 | [13 empty] | VV | 2 | 2 | -1 | 1 | ROZPOCET
20 | K | 462519002 | Příplatek za urovnání ploch záhozu z lomového kamene hmotnost do 200 kg | m2 | 18.36 |  | 0 | CS ÚRS 2015 02 |  |  | základní |  | 0 | 0 | 0 | 0 | 0 | 4 | K | 2 |  |  |  | ROZPOCET | 0 | 0 | 0 | 0 | 0 | 1 | 0 | 4 | 712221335
| PP |  | Zához z lomového kamene neupraveného záhozového Příplatek k cenám za urovnání viditelných ploch záhozu z kamene, hmotnosti jednotlivých kamenů do 200 kg | [15 empty] | PP | 2
| VV |  | "viz. výkres D1b6-Sanace břehové výtrže " | [15 empty] | VV | 2 | 1 | -1 | 0 | ROZPOCET
| VV |  | "urovnávaná šířka * délky jednotlivých výtrží" 0,6*(8,5+11,6+10,5) |  | 18.36 | [13 empty] | VV | 2 | 2 | -1 | 1 | ROZPOCET
21 | K | 463211152 | Rovnanina objemu nad 3 m3 z lomového kamene záhozového hmotnosti do 200 kg s urovnáním líce | m3 | 26.316 |  | 0 | CS ÚRS 2015 02 |  |  | základní |  | 0 | 1.848 | 48.632 | 0 | 0 | 4 | K | 2 |  |  |  | ROZPOCET | 0 | 0 | 0 | 0 | 0 | 1 | 0 | 4 | -1907690648
| PP |  | Rovnanina z lomového kamene neupraveného pro podélné i příčné objekty objemu přes 3 m3, z kamene tříděného, s urovnáním líce a vyklínováním spár úlomky kamene hmotnost jednotlivých kamenů přes 80 do 200 kg | [15 empty] | PP | 2
| VV |  | "dle technické zprávy část 5-Výpis hlavních prací a kubatur a výkres D1b6-Sanace břehové výtrže " | [15 empty] | VV | 2 | 1 | -1 | 0 | ROZPOCET
| VV |  | "rovnanina do výše 1,0 m nade dno u výtrží - výška *tloušťka * délky výtrží" 2,15*0,4*(8,5+11,6+10,5) |  | 26.316 | [13 empty] | VV | 2 | 2 | -1 | 1 | ROZPOCET
| D | 998 | Přesun hmot |  |  |  | 0 | [5 empty] | 0 |  | 0 |  | 0 | 1 | D | 1 |  |  |  | ROZPOCET | [6 empty] | 0
22 | K | 998332011 | Přesun hmot pro úpravy vodních toků a kanály | t | 74.733 |  | 0 | CS ÚRS 2015 02 |  |  | základní |  | 0 | 0 | 0 | 0 | 0 | 4 | K | 2 |  |  |  | ROZPOCET | 0 | 0 | 0 | 0 | 0 | 1 | 0 | 4 | 1069227146
| PP |  | Přesun hmot pro úpravy vodních toků a kanály, hráze rybníků apod. dopravní vzdálenost do 500 m | [15 empty] | PP | 2
23 | K | 998332094 | Příplatek k přesunu hmot pro úpravy vodních toků za zvětšený přesun do 5000 m | t | 74.733 |  | 0 | CS ÚRS 2015 02 |  |  | základní |  | 0 | 0 | 0 | 0 | 0 | 4 | K | 2 |  |  |  | ROZPOCET | 0 | 0 | 0 | 0 | 0 | 1 | 0 | 4 | -993312451
| PP |  | Přesun hmot pro úpravy vodních toků a kanály, hráze rybníků apod. Příplatek k ceně za zvětšený přesun přes vymezenou největší dopravní vzdálenost do 5 000 m | [15 empty] | PP | 2
24 | K | 998332095 | Příplatek k přesunu hmot pro úpravy vodních toků za zvětšený přesun ZKD 5000 m | t | 448.398 |  | 0 | CS ÚRS 2015 02 |  |  | základní |  | 0 | 0 | 0 | 0 | 0 | 4 | K | 2 |  |  |  | ROZPOCET | 0 | 0 | 0 | 0 | 0 | 1 | 0 | 4 | 345279238
| PP |  | Přesun hmot pro úpravy vodních toků a kanály, hráze rybníků apod. Příplatek k ceně za zvětšený přesun přes vymezenou největší dopravní vzdálenost za každých dalších i započatých 5 000 m | [15 empty] | PP | 2
| VV |  | "přesun na dopravní vzdálenost do 35 km" 6*74,733 |  | 448.398 | [13 empty] | VV | 2 | 2 | -1 | 1 | ROZPOCET
| D | VRN | Vedlejší rozpočtové náklady |  |  |  | 0 | [5 empty] | 0 |  | 0 |  | 0 | 5 | D | 0 |  |  |  | ROZPOCET | [6 empty] | 0
| D | VRN3 | Zařízení staveniště |  |  |  | 0 | [5 empty] | 0 |  | 0 |  | 0 | 5 | D | 1 |  |  |  | ROZPOCET | [6 empty] | 0
25 | K | 030001000 | Zařízení staveniště | … | 1 |  | 0 | CS ÚRS 2015 02 |  |  | základní |  | 0 | 0 | 0 | 0 | 0 | 1024 | K | 2 |  |  |  | ROZPOCET | 0 | 0 | 0 | 0 | 0 | 1 | 0 | 1024 | -1998381081
| PP |  | Základní rozdělení průvodních činností a nákladů zařízení staveniště | [15 empty] | PP | 2
| VV |  | "např. staveništní buňky, oplocení, mobilní WC atd.)" 1 |  | 1 | [13 empty] | VV | 2 | 2 | -1 | 1 | ROZPOCET
26 | K | 0300-R10 | Biologický dozor po dobu stavby | Soubor | 1 |  | 0 |  |  |  | základní |  | 0 | 0 | 0 | 0 | 0 | 1024 | K | 2 |  |  |  | ROZPOCET | 0 | 0 | 0 | 0 | 0 | 1 | 0 | 1024 | -1921501599
| PP |  | Biologický dozor po dobu stavby | [15 empty] | PP | 2
| VV |  | "viz. technická zpráva" 1 |  | 1 | [13 empty] | VV | 2 | 2 | -1 | 1 | ROZPOCET
27 | K | 0300-R12 | Uvedení využívaných ploch do původního stavu | Soubor | 1 |  | 0 |  |  |  | základní |  | 0 | 0 | 0 | 0 | 0 | 1024 | K | 2 |  |  |  | ROZPOCET | 0 | 0 | 0 | 0 | 0 | 1 | 0 | 1024 | -666624175
| PP |  | Uvedení využívaných ploch do původního stavu | [15 empty] | PP | 2
| VV |  | "týká se to všech pozemků dotčených stavbou nebo příjezdem na ni, travnatých ploch i ploch s povrchem asfaltovým" 1 |  | 1 | [13 empty] | VV | 2 | 2 | -1 | 1 | ROZPOCET
| VV |  | "u asfaltového povrchu - v případě poškození uvedení do původního stavu" | [15 empty] | VV | 2 | 1 | -1 | 0 | ROZPOCET
| VV |  | "zřízení manipulačního pruhu na pozemku ZPF-urovnání povrchu, rozprostření ornice, osetí vhodným travním semenem" | [15 empty] | VV | 2 | 1 | -1 | 0 | ROZPOCET
28 | K | 0300-R14 | Odlov a transfer ryb a živočichů, dle požadavku ČRS | Soubor | 1 |  | 0 |  |  |  | základní |  | 0 | 0 | 0 | 0 | 0 | 1024 | K | 2 |  |  |  | ROZPOCET | 0 | 0 | 0 | 0 | 0 | 1 | 0 | 1024 | -386184825
| PP |  | Odlov a transfer ryb a živočichů, dle požadavku ČRS | [15 empty] | PP | 2
| VV |  | 1 |  | 1 | [13 empty] | VV | 2 | 2 | -1 | 1 | ROZPOCET
29 | K | 0300-R1 | Čištění komunikací - mechanicky | Soubor | 1 |  | 0 |  |  |  | základní |  | 0 | 0 | 0 | 0 | 0 | 1024 | K | 2 |  |  |  | ROZPOCET | 0 | 0 | 0 | 0 | 0 | 1 | 0 | 1024 | -316930385
| PP |  | Čištění komunikací - mechanicky | [15 empty] | PP | 2
| VV |  | "po výjezdu vozidel ze stavby na asfaltovou komunikaci - při znečištění komunikace" 1 |  | 1 | [13 empty] | VV | 2 | 2 | -1 | 1 | ROZPOCET
30 | K | 0300-R2 | Čištění komunikací - vodou | Soubor | 1 |  | 0 |  |  |  | základní |  | 0 | 0 | 0 | 0 | 0 | 1024 | K | 2 |  |  |  | ROZPOCET | 0 | 0 | 0 | 0 | 0 | 1 | 0 | 1024 | 1567146798
| PP |  | Čištění komunikací - vodou | [15 empty] | PP | 2
| VV |  | "v případě znečištění při výjezdu techniky na asfaltovou komunikaci" 1 |  | 1 | [13 empty] | VV | 2 | 2 | -1 | 1 | ROZPOCET
31 | K | 0300-R23 | Havarijní plán | Soubor | 1 |  | 0 |  |  |  | základní |  | 0 | 0 | 0 | 0 | 0 | 1024 | K | 2 |  |  |  | ROZPOCET | 0 | 0 | 0 | 0 | 0 | 1 | 0 | 1024 | 1325752339
| VV |  | "vypracování plánu zhotovitelem " 1 |  | 1 | [13 empty] | VV | 2 | 2 | -1 | 1 | ROZPOCET
32 | K | 0300-R25 | Sjezd do toku v ř.km 34,150 | Soubor | 1 |  | 0 |  |  |  | základní |  | 0 | 0 | 0 | 0 | 0 | 1024 | K | 2 |  |  |  | ROZPOCET | 0 | 0 | 0 | 0 | 0 | 1 | 0 | 1024 | 1821920696
| VV |  | "dle výkresu C.4 - Katastrální situační výkres" | [15 empty] | VV | 2 | 1 | -1 | 0 | ROZPOCET
| VV |  | "v místě bez přístupu vozidel na břeh toku, včetně jeho likvidace a uvedení břehu do původního stavu" 1 |  | 1 | [13 empty] | VV | 2 | 2 | -1 | 1 | ROZPOCET
33 | K | 0300-R27 | Vybudování sjezdů ze silnice | Soubor | 1 |  | 0 |  |  |  | základní |  | 0 | 0 | 0 | 0 | 0 | 1024 | K | 2 |  |  |  | ROZPOCET | 0 | 0 | 0 | 0 | 0 | 1 | 0 | 1024 | -2090675506
| VV |  | "dle výkresu C.4 - Katastrální situační výkres" | [15 empty] | VV | 2 | 1 | -1 | 0 | ROZPOCET
| VV |  | "sjezdy budou vybudovány při dodržení podmínek odboru dopravy MěÚ Moravská Třebová, SÚS Pardubického kraje" | [15 empty] | VV | 2 | 1 | -1 | 0 | ROZPOCET
| VV |  | "vybudování dočasného sjezdu ze silnice III/ 3711 včetně zpevnění silničními panely, odstranění a uvedení do původního stavu | [15 empty] | VV | 2 | 1 | -1 | 0 | ROZPOCET
| VV |  | "zpevnění 2 ks stávajících sjezdů ze silnice III/3711 a II/371 silničními panely a zpětné uvedení do původního stavu" 1 |  | 1 | [13 empty] | VV | 2 | 2 | -1 | 1 | ROZPOCET
34 | K | 0300-R3 | Vytýčení sítí správci | Soubor | 1 |  | 0 |  |  |  | základní |  | 0 | 0 | 0 | 0 | 0 | 1024 | K | 2 |  |  |  | ROZPOCET | 0 | 0 | 0 | 0 | 0 | 1 | 0 | 1024 | 1719077390
| PP |  | Vytýčení sítí jednotlivými správci | [15 empty] | PP | 2
| VV |  | "Vytyčení a ochrana inž. sítí před poškozením v průběhu stavby" 1 |  | 1 | [13 empty] | VV | 2 | 2 | -1 | 1 | ROZPOCET
35 | K | 0300-R4 | Přechodné dopravní značení | Soubor | 1 |  | 0 |  |  |  | základní |  | 0 | 0 | 0 | 0 | 0 | 1024 | K | 2 |  |  |  | ROZPOCET | 0 | 0 | 0 | 0 | 0 | 1 | 0 | 1024 | -907966396
| PP |  | Přechodné dopravní značení | [15 empty] | PP | 2
| VV |  | "zhotovitel zpracuje PDZ, odsouhlasí ho a podle něj provede označení míst výjezdu techniky ze stavby na komunikace" 1 |  | 1 | [13 empty] | VV | 2 | 2 | -1 | 1 | ROZPOCET

## Pokyny pro vyplnění
Struktura údajů, formát souboru a metodika pro zpracování
Struktura
Soubor je složen ze záložky Rekapitulace stavby a záložek s názvem soupisu prací pro jednotlivé objekty ve formátu XLS. Každá ze záložek přitom obsahuje
ještě samostatné sestavy vymezené orámovaním a nadpisem sestavy.
Rekapitulace stavby obsahuje sestavu Rekapitulace stavby a Rekapitulace objektů stavby a soupisů prací.
V sestavě Rekapitulace stavby jsou uvedeny informace identifikující předmět veřejné zakázky na stavební práce, KSO, CC-CZ, CZ-CPV, CZ-CPA a rekapitulaci
celkové nabídkové ceny uchazeče.
V sestavě Rekapitulace objektů stavby a soupisů prací je uvedena rekapitulace stavebních objektů, inženýrských objektů, provozních souborů,
vedlejších a ostatních nákladů a ostatních nákladů s rekapitulací nabídkové ceny za jednotlivé soupisy prací. Na základě údaje Typ je možné
identifikovat, zda se jedná o objekt nebo soupis prací pro daný objekt:
|  | STA | Stavební objekt pozemní
|  | ING | Stavební objekt inženýrský
|  | PRO | Provozní soubor
|  | VON | Vedlejší a ostatní náklady
|  | OST | Ostatní
|  | Soupis | Soupis prací pro daný typ objektu
Soupis prací pro jednotlivé objekty obsahuje sestavy Krycí list soupisu, Rekapitulace členění soupisu prací, Soupis prací. Za soupis prací může být považován
i objekt stavby v případě, že neobsahuje podřízenou zakázku.
Krycí list soupisu obsahuje rekapitulaci informací o předmětu veřejné zakázky ze sestavy Rekapitulace stavby, informaci o zařazení objektu do KSO,
CC-CZ, CZ-CPV, CZ-CPA a rekapitulaci celkové nabídkové ceny uchazeče za aktuální soupis prací.
Rekapitulace členění soupisu prací obsahuje rekapitulaci soupisu prací ve všech úrovních členění soupisu tak, jak byla tato členění použita (např.
stavební díly, funkční díly, případně jiné členění) s rekapitulací nabídkové ceny.
Soupis prací obsahuje položky veškerých stavebních nebo montážních prací, dodávek materiálů a služeb nezbytných pro zhotovení stavebního objektu,
inženýrského objektu, provozního souboru, vedlejších a ostatních nákladů.
Pro položky soupisu prací se zobrazují následující informace:
|  | PČ |  | Pořadové číslo položky v aktuálním soupisu
|  | TYP |  | Typ položky: K - konstrukce, M - materiál, PP - plný popis, PSC - poznámka k souboru cen, P - poznámka k položce, VV - výkaz výměr
|  | Kód |  | Kód položky
|  | Popis |  | Zkrácený popis položky
|  | MJ |  | Měrná jednotka položky
|  | Množství |  | Množství v měrné jednotce
|  | J.cena |  | Jednotková cena položky. Zadaní může obsahovat namísto J.ceny sloupce J.materiál a J.montáž, jejichž součet definuje
J.cenu položky.
|  | Cena celkem |  | Celková cena položky daná jako součin množství a j.ceny
|  | Cenová soustava |  | Příslušnost položky do cenové soustavy
Ke každé položce soupisu prací se na samostatných řádcích může zobrazovat:
Plný popis položky
Poznámka k souboru cen a poznámka zadavatele
Výkaz výměr
Pokud je k řádku výkazu výměr evidovaný údaj ve sloupci Kód, jedná se o definovaný odkaz, na který se může odvolávat výkaz výměr z jiné položky.
Metodika pro zpracování
Jednotlivé sestavy jsou v souboru provázány. Editovatelné pole jsou zvýrazněny žlutým podbarvením, ostatní pole neslouží k editaci a nesmí být jakkoliv
modifikovány.
Uchazeč je pro podání nabídky povinen vyplnit žlutě podbarvená pole:
Pole Uchazeč v sestavě Rekapitulace stavby - zde uchazeč vyplní svůj název (název subjektu)
Pole IČ a DIČ v sestavě Rekapitulace stavby - zde uchazeč vyplní svoje IČ a DIČ
Datum v sestavě Rekapitulace stavby - zde uchazeč vyplní datum vytvoření nabídky
J.cena = jednotková cena v sestavě Soupis prací o maximálním počtu desetinných míst uvedených v poli
- pokud sestavy soupisů prací obsahují pole J.cena, musí být všechna tato pole vyplněna nenulovými kladnými číslicemi
Poznámka - nepovinný údaj pro položku soupisu
V případě, že sestavy soupisů prací neobsahují pole J.cena, potom ve všech soupisech prací obsahují pole:
- J.materiál - jednotková cena materiálu
- J.montáž - jednotková cena montáže
Uchazeč je v tomto případě povinen vyplnit všechna pole J.materiál a pole J.montáž nenulovými kladnými číslicemi. V případech, kdy položka
neobsahuje žádný materiál je přípustné, aby pole J.materiál bylo vyplněno nulou. V případech, kdy položka neobsahuje žádnou montáž je přípustné,
aby pole J.montáž bylo vyplněno nulou. Není však přípustné, aby obě pole - J.materiál, J.Montáž byly u jedné položky vyplněny nulou.
Rekapitulace stavby
Název |  |  | Povinný |  | Popis | Typ | Max. počet
atributu |  |  | (A/N) |  |  |  | znaků
Kód |  |  | A |  | Kód stavby | String | 20
Stavba |  |  | A |  | Název stavby | String | 120
Místo |  |  | N |  | Místo stavby | String | 50
Datum |  |  | A |  | Datum vykonaného exportu | Date
KSO |  |  | N |  | Klasifikace stavebního objektu | String | 15
CC-CZ |  |  | N |  | Klasifikace stavbeních děl | String | 15
CZ-CPV |  |  | N |  | Společný slovník pro veřejné zakázky | String | 20
CZ-CPA |  |  | N |  | Klasifikace produkce podle činností | String | 20
Zadavatel |  |  | N |  | Zadavatel zadaní | String | 50
IČ |  |  | N |  | IČ zadavatele zadaní | String | 20
DIČ |  |  | N |  | DIČ zadavatele zadaní | String | 20
Uchazeč |  |  | N |  | Uchazeč veřejné zakázky | String | 50
Projektant |  |  | N |  | Projektant | String | 50
Poznámka |  |  | N |  | Poznámka k zadání | String | 255
Sazba DPH |  |  | A |  | Rekapitulace sazeb DPH u položek soupisů | eGSazbaDph
Základna DPH |  |  | A |  | Základna DPH určena součtem celkové ceny z položek soupisů | Double
Hodnota DPH |  |  | A |  | Hodnota DPH | Double
Cena bez DPH |  |  | A |  | Celková cena bez DPH za celou stavbu. Sčítává se ze všech listů. | Double
Cena s DPH |  |  | A |  | Celková cena s DPH za celou stavbu | Double
Rekapitulace objektů stavby a soupisů prací
Název |  |  | Povinný |  | Popis | Typ | Max. počet
atributu |  |  | (A/N) |  |  |  | znaků
Kód |  |  | A |  | Přebírá se z Rekapitulace stavby | String | 20
Stavba |  |  | A |  | Přebírá se z Rekapitulace stavby | String | 120
Místo |  |  | N |  | Přebírá se z Rekapitulace stavby | String | 50
Datum |  |  | A |  | Přebírá se z Rekapitulace stavby | Date
Zadavatel |  |  | N |  | Přebírá se z Rekapitulace stavby | String | 50
Projektant |  |  | N |  | Přebírá se z Rekapitulace stavby | String | 50
Uchazeč |  |  | N |  | Přebírá se z Rekapitulace stavby | String | 50
Kód |  |  | A |  | Kód objektu | String | 20
Objektu, Soupis prací |  |  | A |  | Název objektu | String | 120
Cena bez DPH |  |  | A |  | Cena bez DPH za daný objekt | Double
Cena s DPH |  |  | A |  | Cena spolu s DPH za daný objekt | Double
Typ |  |  | A |  | Typ zakázky | eGTypZakazky
Krycí list soupisu
Název |  |  | Povinný |  | Popis | Typ | Max. počet
atributu |  |  | (A/N) |  |  |  | znaků
Stavba |  |  | A |  | Přebírá se z Rekapitulace stavby | String | 120
Objekt |  |  | A |  | Kód a název objektu | String | 20 + 120
Soupis |  |  | A |  | Kód a název soupisu | String | 20 + 120
KSO |  |  | N |  | Klasifikace stavebního objektu | String | 15
CC-CZ |  |  | N |  | Klasifikace stavbeních děl | String | 15
CZ-CPV |  |  | N |  | Společný slovník pro veřejné zakázky | String | 20
CZ-CPA |  |  | N |  | Klasifikace produkce podle činností | String | 20
Místo |  |  | N |  | Přebírá se z Rekapitulace stavby | String | 50
Zadavatel |  |  | N |  | Přebírá se z Rekapitulace stavby | String | 50
Uchazeč |  |  | N |  | Přebírá se z Rekapitulace stavby | String | 50
Projektant |  |  | N |  | Přebírá se z Rekapitulace stavby | String | 50
Poznámka |  |  | N |  | Poznámka k soupisu prací | String | 255
Sazba DPH |  |  | A |  | Rekapitulace sazeb DPH na položkách aktuálního soupisu | eGSazbaDph
Základna DPH |  |  | A |  | Základna DPH určena součtem celkové ceny z položek aktuálního soupisu | Double
Hodnota DPH |  |  | A |  | Hodnota DPH | Double
Cena bez DPH |  |  | A |  | Cena bez DPH za daný soupis | Double
Cena s DPH |  |  | A |  | Cena s DPH za daný soupis | Double
Rekapitulace členění soupisu prací
Název |  |  | Povinný |  | Popis | Typ | Max. počet
atributu |  |  | (A/N) |  |  |  | znaků
Stavba |  |  | A |  | Přebírá se z Rekapitulace stavby | String | 120
Objekt |  |  | A |  | Kód a název objektu, přebírá se z Krycího listu soupisu | String | 20 + 120
Soupis |  |  | A |  | Kód a název objektu, přebírá se z Krycího listu soupisu | String | 20 + 120
Místo |  |  | N |  | Přebírá se z Rekapitulace stavby | String | 50
Datum |  |  | A |  | Přebírá se z Rekapitulace stavby | Date
Zadavatel |  |  | N |  | Přebírá se z Rekapitulace stavby | String | 50
Projektant |  |  | N |  | Přebírá se z Rekapitulace stavby | String | 50
Uchazeč |  |  | N |  | Přebírá se z Rekapitulace stavby | String | 50
Kód dílu - Popis |  |  | A |  | Kód a název dílu ze soupisu | String | 20 + 100
Cena celkem |  |  | A |  | Cena celkem za díl ze soupisu | Double
Soupis prací
Název |  |  | Povinný |  | Popis | Typ | Max. počet
atributu |  |  | (A/N) |  |  |  | znaků
Stavba |  |  | A |  | Přebírá se z Rekapitulace stavby | String | 120
Objekt |  |  | A |  | Kód a název objektu | String | 20 + 120
Soupis |  |  | A |  | Přebírá se z Krycího listu soupisu | String | 20 + 120
Místo |  |  | N |  | Přebírá se z Krycího listu soupisu | String | 50
Datum |  |  | A |  | Přebírá se z Krycího listu soupisu | Date
Zadavatel |  |  | N |  | Přebírá se z Krycího listu soupisu | String | 50
Projektant |  |  | N |  | Přebírá se z Krycího listu soupisu | String | 50
Uchazeč |  |  | N |  | Přebírá se z Krycího listu soupisu | String | 50
PČ |  |  | A |  | Pořadové číslo položky soupisu | Long
Typ |  |  | A |  | Typ položky soupisu | eGTypPolozky | 1
Kód |  |  | A |  | Kód položky ze soupisu | String | 20
Popis |  |  | A |  | Popis položky ze soupisu | String | 255
MJ |  |  | A |  | Měrná jednotka položky | String | 10
Množství |  |  | A |  | Množství položky soupisu | Double
J.Cena |  |  | A |  | Jednotková cena položky | Double
Cena celkem |  |  | A |  | Cena celkem vyčíslena jako J.Cena * Množství | Double
Cenová soustava |  |  | N |  | Zařazení položky do cenové soustavy | String | 50
p |  |  | N |  | Poznámka položky ze soupisu | Memo
psc |  |  | N |  | Poznámka k souboru cen ze soupisu | Memo
pp |  |  | N |  | Plný popis položky ze soupisu | Memo
vv |  |  | N |  | Výkaz výměr (figura, výraz, výměra) ze soupisu | Text,Text,Double | 20, 150
Datová věta
Typ věty |  |  | Hodnota |  | Význam
eGSazbaDPH |  |  | základní |  | Základní sazba DPH
|  |  | snížená |  | Snížená sazba DPH
|  |  | nulová |  | Nulová sazba DPH
|  |  | zákl. přenesená |  | Základní sazba DPH přenesená
|  |  | sníž. přenesená |  | Snížená sazba DPH přenesená
eGTypZakazky |  |  | STA |  | Stavební objekt
|  |  | PRO |  | Provozní soubor
|  |  | ING |  | Inženýrský objekt
|  |  | VON |  | Vedlejší a ostatní náklady
|  |  | OST |  | Ostatní náklady
eGTypPolozky |  |  | 1 |  | Položka typu HSV
|  |  | 2 |  | Položka typu PSV
|  |  | 3 |  | Položka typu M
|  |  | 4 |  | Položka typu OST