## Rekapitulace stavby
Export VZ |  | List obsahuje: |  |  |  |  | 1) Rekapitulace stavby |  |  | 2) Rekapitulace objektů stavby a soupisů prací | [15 empty] | 3.0 | ZAMOK |  |  |  |  | False | False | {fdde52c1-6686-4d41-b4cb-1506be8a0eb1}
[31 empty] | 0,01 | 21
[31 empty] | 0,01 | 15
|  | REKAPITULACE STAVBY | [15 empty] | v --- níže se nacházejí doplnkové a pomocné údaje k sestavám --- v | [11 empty] | Návod na vyplnění | 0,001
|  | Kód: |  |  |  |  | 12/2016 | [22 empty] | Měnit lze pouze buňky se žlutým podbarvením! 1) v Rekapitulaci stavby vyplňte údaje o Uchazeči (přenesou se do ostatních sestav i v jiných listech) 2) na vybraných listech vyplňte v sestavě Soupis prací ceny u položek Podrobnosti k vyplnění naleznete na poslední záložce s Pokyny pro vyplnění | 0,01
|  | Stavba: |  |  |  |  | Bratrušovský potok, Bratrušov - optimalizace koryta | [23 empty] | 0,1
|  | KSO: | [11 empty] | CC-CZ: | [16 empty] | 1
|  | Místo: |  |  |  |  | Bratrušovský potok | [6 empty] | Datum: |  | 19. 6. 2016 | [14 empty] | 10
100
|  | Zadavatel: | [11 empty] | IČ: | [16 empty] | 0,1
|  |  | Povodí Moravy, s.p. | [10 empty] | DIČ: | [16 empty] | 0,1
0,1
|  | Uchazeč: | [11 empty] | IČ: |  | Vyplň údaj | [14 empty] | 0,1
|  |  | Vyplň údaj | [10 empty] | DIČ: |  | Vyplň údaj | [14 empty] | 0,1
False
|  | Projektant: | [11 empty] | IČ: | [16 empty] | False
|  |  | Terra - pozemkové úpravy s.r.o. | [10 empty] | DIČ: | [16 empty] | True
0,01
|  | Poznámka: | [28 empty] | 0,01
False
|  | Cena bez DPH | [11 empty] | 0
[8 empty] | Sazba daně |  | Základ daně |  |  |  | Výše daně
|  | DPH |  | základní |  |  |  | 21% |  | 0 |  |  |  | 0
|  |  |  | snížená |  |  |  | 15% |  | 0 |  |  |  | 0
|  |  |  | zákl. přenesená |  |  |  | 21% |  | 0 |  |  |  | 0
|  |  |  | sníž. přenesená |  |  |  | 15% |  | 0 |  |  |  | 0
|  |  |  | nulová |  |  |  | 0% |  | 0 |  |  |  | 0
|  | Cena s DPH | [6 empty] | v |  | CZK |  |  | 0
REKAPITULACE OBJEKTŮ STAVBY A SOUPISŮ PRACÍ
| Kód: | [6 empty] | 12/2016
| Stavba: | [6 empty] | Bratrušovský potok, Bratrušov - optimalizace koryta
| Místo: | [6 empty] | Bratrušovský potok |  |  |  |  | Datum: |  | 19. 6. 2016
| Zadavatel: | [6 empty] | Povodí Moravy, s.p. |  |  |  |  | Projektant: |  | Terra - pozemkové úpravy s.r.o. |  |  | Informatívní údaje z listů zakázek
Uchazeč:
| Kód |  |  |  | Objekt, Soupis prací | [6 empty] | Cena bez DPH [CZK] |  |  |  | Cena s DPH [CZK] | Typ | z toho Ostat. náklady [CZK] | DPH [CZK] | Normohodiny [h] | DPH základní [CZK] | DPH snížená [CZK] | DPH základní přenesená [CZK] | DPH snížená přenesená [CZK] | Základna DPH základní | Základna DPH snížená | Základna DPH zákl. přenesená | Základna DPH sníž. přenesená | Základna DPH nulová
| Náklady stavby celkem | [10 empty] | 0 |  |  |  | 0 |  | 0 | 0 | 0 | 0 | 0 | 0 | 0 | 0 | 0 | 0 | 0 | 0 |  | D | 0 | ###NOIMPORT### | IMPORT | {fdde52c1-6686-4d41-b4cb-1506be8a0eb1} | {00000000-0000-0000-0000-000000000000}
/ |  | SO 01 |  |  |  | SO 01 – Bratrušovský potok - odstranění nánosů (oprava a údržba) | [5 empty] | 0 |  |  |  | 0 | STA | 0 | 0 | 0 | 0 | 0 | 0 | 0 | 0 | 0 | 0 | 0 | 0 |  |  | 1 |  | IMPORT | {2c71f647-d521-4e7d-9b3c-c8d0dfa74c1f} | {fdde52c1-6686-4d41-b4cb-1506be8a0eb1} | 2
/ |  | SO 02 |  |  |  | SO 02 – Bratrušovský potok - oprava příčného a podélného opevnění (oprava a údržba) | [5 empty] | 0 |  |  |  | 0 | STA | 0 | 0 | 0 | 0 | 0 | 0 | 0 | 0 | 0 | 0 | 0 | 0 |  |  | 1 |  | IMPORT | {8589ddce-729b-411a-96a5-864f699e35ec} | {fdde52c1-6686-4d41-b4cb-1506be8a0eb1} | 2
/ |  | SO 03 |  |  |  | SO 03 - Bratrušovský potok - rekonstrukce stupně (investice) | [5 empty] | 0 |  |  |  | 0 | STA | 0 | 0 | 0 | 0 | 0 | 0 | 0 | 0 | 0 | 0 | 0 | 0 |  |  | 1 |  | IMPORT | {81879841-888d-4d3c-b418-cf94f82896c9} | {fdde52c1-6686-4d41-b4cb-1506be8a0eb1} | 2
/ |  | VON/oprava |  |  |  | Vedlejší a ostatní náklady stavby - oprava | [5 empty] | 0 |  |  |  | 0 | STA | 0 | 0 | 0 | 0 | 0 | 0 | 0 | 0 | 0 | 0 | 0 | 0 |  |  | 1 |  | IMPORT | {242e8b6e-e432-43bc-ac31-17a5dadc9ba9} | {fdde52c1-6686-4d41-b4cb-1506be8a0eb1} | 2
/ |  | VON/investice |  |  |  | Vedlejší a ostatní náklady stavby - investice | [5 empty] | 0 |  |  |  | 0 | STA | 0 | 0 | 0 | 0 | 0 | 0 | 0 | 0 | 0 | 0 | 0 | 0 |  |  | 1 |  | IMPORT | {6118c23a-7ee7-422f-8214-5ae7b877e5cc} | {fdde52c1-6686-4d41-b4cb-1506be8a0eb1} | 2

## SO 01 - SO 01 – Bratrušov...
| List obsahuje: |  | 1) Krycí list soupisu | 2) Rekapitulace |  |  | 3) Soupis prací | Zpět na list: | Rekapitulace stavby
{2c71f647-d521-4e7d-9b3c-c8d0dfa74c1f}
2
| KRYCÍ LIST SOUPISU | [8 empty] | v --- níže se nacházejí doplnkové a pomocné údaje k sestavám --- v | [8 empty] | False
Stavba:
Bratrušovský potok, Bratrušov - optimalizace koryta
Objekt:
SO 01 - SO 01 – Bratrušovský potok - odstranění nánosů (oprava a údržba)
| KSO: |  |  |  |  | CC-CZ:
| Místo: |  | Bratrušovský potok |  |  | Datum: | 19. 6. 2016
| Zadavatel: |  |  |  |  | IČ:
|  | Povodí Moravy, s.p. |  |  |  | DIČ:
| Uchazeč: |  |  |  |  | IČ:
DIČ:
| Projektant: |  |  |  |  | IČ:
|  | Terra - pozemkové úpravy s.r.o. |  |  |  | DIČ:
Poznámka:
| Cena bez DPH | [5 empty] | 0
|  |  | Základ daně |  |  | Sazba daně | Výše daně
| DPH | základní | 0 |  |  | 21% | 0
|  | snížená | 0 |  |  | 15% | 0
|  | zákl. přenesená | 0 |  |  | 21% | 0
|  | sníž. přenesená | 0 |  |  | 15% | 0
|  | nulová | 0 |  |  | 0% | 0
| Cena s DPH |  |  | v | CZK |  | 0
REKAPITULACE ČLENĚNÍ SOUPISU PRACÍ
Stavba:
Bratrušovský potok, Bratrušov - optimalizace koryta
Objekt:
SO 01 - SO 01 – Bratrušovský potok - odstranění nánosů (oprava a údržba)
Místo: |  |  | Bratrušovský potok |  |  | Datum: | 19. 6. 2016
Zadavatel: |  |  | Povodí Moravy, s.p. |  |  | Projektant: | Terra - pozemkové úpravy s.r.o.
Uchazeč:
Kód dílu - Popis | [6 empty] | Cena celkem [CZK]
Náklady soupisu celkem | [6 empty] | 0 | [12 empty] | -1
| HSV - Práce a dodávky HSV | [5 empty] | 0
| 1 - Zemní práce | [5 empty] | 0
| 9 - Ostatní konstrukce a práce-bourání | [5 empty] | 0
SOUPIS PRACÍ
Stavba:
Bratrušovský potok, Bratrušov - optimalizace koryta
Objekt:
SO 01 - SO 01 – Bratrušovský potok - odstranění nánosů (oprava a údržba)
Místo: |  |  | Bratrušovský potok |  |  | Datum: | 19. 6. 2016
Zadavatel: |  |  | Povodí Moravy, s.p. |  |  | Projektant: | Terra - pozemkové úpravy s.r.o.
Uchazeč:
PČ | Typ | Kód | Popis | MJ | Množství | J.cena [CZK] | Cena celkem [CZK] | Cenová soustava |  | Poznámka | DPH | J. Nh [h] | Nh celkem [h] | J. hmotnost [t] | Hmotnost celkem [t] | J. suť [t] | Suť Celkem [t]
Náklady soupisu celkem | [6 empty] | 0 | [5 empty] | 0 |  | 0 |  | 0 |  | D | -1 | [10 empty] | 0
| D | HSV | Práce a dodávky HSV |  |  |  | 0 | [5 empty] | 0 |  | 0 |  | 0 | 1 | D | 0 |  |  |  | ROZPOCET | [6 empty] | 0
| D | 1 | Zemní práce |  |  |  | 0 | [5 empty] | 0 |  | 0 |  | 0 | 1 | D | 1 |  |  |  | ROZPOCET | [6 empty] | 0
1 | K | 1110VP | Firem. pol.: Zřízení sjezdů + odstranění ocelového zábradlí dle technologie zhotovitele prací | soubor | 1 |  | 0 |  |  |  | základní |  | 0 | 0 | 0 | 0 | 0 | 4 | K | 2 |  |  |  | ROZPOCET | 0 | 0 | 0 | 0 | 0 | 1 | 0 | 4 | -756145546
| VV |  | "položka obsahuje: | [15 empty] | VV | 2 | 1 | True | 0 | ROZPOCET
| VV |  | " zemní sjezd z komunikace, zpevněno kamenivem frakce 32-63, včetně zřízení a odstranění po ukončení prací, vč. dodání materiálu | [15 empty] | VV | 2 | 1 | True | 0 | ROZPOCET
| VV |  | 1 |  | 1 | [13 empty] | VV | 2 | 2 | True | 0 | ROZPOCET
2 | K | 11112VD | Drcení větví z pokácených stromů a křovin do prům. 80 mm | m2 | 30 |  | 0 |  |  |  | základní |  | 0 | 0 | 0 | 0 | 0 | 4 | K | 2 |  |  |  | ROZPOCET | 0 | 0 | 0 | 0 | 0 | 1 | 0 | 4 | -1810006110
| VV |  | 30 "vč. veškeré manipulace |  | 30 | [13 empty] | VV | 2 | 2 | True | 0 | ROZPOCET
3 | K | 111203201 | Odstranění křovin a stromů s ponecháním kořenů průměru kmene do 100 mm, při jakémkoliv sklonu terénu mimo LTM, při celkové ploše do 1 000 m2 | m2 | 30 |  | 0 | CS ÚRS 2016 02 |  |  | základní |  | 0 | 0 | 0 | 0 | 0 | 4 | K | 2 |  |  |  | ROZPOCET | 0 | 0 | 0 | 0 | 0 | 1 | 0 | 4 | -852028244
| VV |  | 10,0 "km 7.820 |  | 10 | [13 empty] | VV | 2 | 2 | True | 0 | ROZPOCET
| VV |  | 10,0 "km 7,910 |  | 10 | [13 empty] | VV | 2 | 2 | True | 0 | ROZPOCET
| VV |  | 10,0 "km 7,974 |  | 10 | [13 empty] | VV | 2 | 2 | True | 0 | ROZPOCET
4 | K | 1211112RFP | Firem. pol.: Odstranění sedimentů z průtočného profilu koryta toku ručně, vč. vodorovného přesunu a naložení na dopr. prostředek | m3 | 2.925 |  | 0 |  |  |  | základní |  | 0 | 0 | 0 | 0 | 0 | 4 | K | 2 |  |  |  | ROZPOCET | 0 | 0 | 0 | 0 | 0 | 1 | 0 | 4 | -1712376210
| VV |  | 0.15*3*6.5 "km 7.7915-7.798 Odstranění nánosů ručně" |  | 2.925 | [13 empty] | VV | 2 | 2 | True | 0 | ROZPOCET
5 | K | 129203101 | Čištění otevřených koryt vodotečí s přehozením rozpojeného nánosu do 3 m nebo s naložením na dopravní prostředek při šířce původního dna do 5m a hloubce koryta do 2,5 m v hornině tř. 3 | m3 | 274.66 |  | 0 | CS ÚRS 2016 02 |  |  | základní |  | 0 | 0 | 0 | 0 | 0 | 4 | K | 2 |  |  |  | ROZPOCET | 0 | 0 | 0 | 0 | 0 | 1 | 0 | 4 | -557507469
| VV |  | 274.66 |  | 274.66 | [13 empty] | VV | 2 | 2 | True | 1 | ROZPOCET
6 | K | 129203109 | Čištění otevřených koryt vodotečí Příplatek k cenám za lepivost horniny v hornině tř. 3 | m3 | 137.33 |  | 0 | CS ÚRS 2016 02 |  |  | základní |  | 0 | 0 | 0 | 0 | 0 | 4 | K | 2 |  |  |  | ROZPOCET | 0 | 0 | 0 | 0 | 0 | 1 | 0 | 4 | -765608639
| VV |  | 274.66*0,5 "50 % |  | 137.33 | [13 empty] | VV | 2 | 2 | True | 1 | ROZPOCET
7 | K | 1661011RFP | Firem. pol.: Přesun těžených sedimentů korytem toku přehazováním na vzdálenost do 100 m | m3 | 153 |  | 0 |  |  |  | základní |  | 0 | 0 | 0 | 0 | 0 | 4 | K | 2 |  |  |  | ROZPOCET | 0 | 0 | 0 | 0 | 0 | 1 | 0 | 4 | -7342875
| VV |  | 153,0 "v km 7,798-7,880; 7.880-7,969 - přesun těžených sedimentů korytem toku postupným přehazováním na max. vzdálenost 89 m na každou stranu" |  | 153 | [13 empty] | VV | 2 | 2 | True | 0 | ROZPOCET
8 | K | 181951101 | Úprava pláně vyrovnáním výškových rozdílů v hornině tř. 1 až 4 bez zhutnění | m2 | 435.75 |  | 0 | CS ÚRS 2016 02 |  |  | základní |  | 0 | 0 | 0 | 0 | 0 | 4 | K | 2 |  |  |  | ROZPOCET | 0 | 0 | 0 | 0 | 0 | 1 | 0 | 4 | 1891157403
| VV |  | (120.5+170)*1.5 |  | 435.75 | [13 empty] | VV | 2 | 2 | True | 1 | ROZPOCET
9 | K | 182101101 | Svahování trvalých svahů do projektovaných profilů s potřebným přemístěním výkopku při svahování v zářezech v hornině tř. 1 až 4 | m2 | 709.16 |  | 0 | CS ÚRS 2016 02 |  |  | základní |  | 0 | 0 | 0 | 0 | 0 | 4 | K | 2 |  |  |  | ROZPOCET | 0 | 0 | 0 | 0 | 0 | 1 | 0 | 4 | 208217467
| VV |  | 709.16 "viz výkaz kubatur - hmotová tabulka |  | 709.16 | [13 empty] | VV | 2 | 2 | True | 1 | ROZPOCET
10 | K | 900VP.1 | Firem pol.: Úprava ploch - průběžné čištění místní komunikace od nečistot po celou dobu výstavby | soubor | 1 |  | 0 |  |  |  | základní |  | 0 | 0 | 0 | 0 | 0 | 4 | K | 2 |  |  |  | ROZPOCET | 0 | 0 | 0 | 0 | 0 | 1 | 0 | 4 | 1047079676
| VV |  | 1 "min. 1x denně |  | 1 | [13 empty] | VV | 2 | 2 | True | 0 | ROZPOCET
11 | K | 901VP | Firem pol.: Úprava ploch poškozených stavební činností | m2 | 1050 |  | 0 |  |  |  | základní |  | 0 | 0 | 0 | 0 | 0 | 4 | K | 2 |  |  |  | ROZPOCET | 0 | 0 | 0 | 0 | 0 | 1 | 0 | 4 | -1006228577
| VV |  | "Položka obsahuje: | [15 empty] | VV | 2 | 1 | True | 0 | ROZPOCET
| VV |  | "urovnání vyjetých kolejí, srovnání povrchu, odstranění zbytků sedimentů, v případě travních porostů jejich obnovení zatravněním, vč. dodání osiva | [15 empty] | VV | 2 | 1 | True | 0 | ROZPOCET
| VV |  | 300*3,5 "dl. úseku x šířka pruhu |  | 1050 | [13 empty] | VV | 2 | 2 | True | 0 | ROZPOCET
| D | 9 | Ostatní konstrukce a práce-bourání |  |  |  | 0 | [5 empty] | 0 |  | 0 |  | 0 | 1 | D | 1 |  |  |  | ROZPOCET | [6 empty] | 0
12 | K | 938901101 | Dokončovací práce na dosavadních konstrukcích očištění dlažby od travního a divokého porostu, s vytrháním kořenů ze spár, s naložením odstraněného porostu na dopravní prostředek nebo s odklizením na hromady do vzdálenosti 50 m z lomového kamene nebo betonových desek | m2 | 348.6 |  | 0 | CS ÚRS 2016 02 |  |  | základní |  | 0 | 0 | 0 | 0 | 0 | 4 | K | 2 |  |  |  | ROZPOCET | 0 | 0 | 0 | 0 | 0 | 1 | 0 | 4 | 2114878585
| VV |  | "položka obsahuje očištění dlažby ručně, pomocí ručního nářadí a ručního opláchnutí vodou z toku | [15 empty] | VV | 2 | 1 | True | 0 | ROZPOCET
| VV |  | 348.6 "viz výkaz kubatur - hmotová tabulka |  | 348.6 | [13 empty] | VV | 2 | 2 | True | 1 | ROZPOCET
13 | K | 989VD | F.p: Komplení likvidace vešker. přebytečného výkopku, vytěžených sedimentů a ost. odpadů, dle z. č. 185/2001 Sb., o odpadech v plat. znění a vyhlášek | m3 | 277.585 |  | 0 |  |  |  | základní |  | 0 | 0 | 0 | 0 | 0 | 4 | K | 2 |  |  |  | ROZPOCET | 0 | 0 | 0 | 0 | 0 | 1 | 0 | 4 | -1642026594
| VV |  | 2,925 "odstranění sedimentů ručně |  | 2.925 | [13 empty] | VV | 2 | 2 | True | 0 | ROZPOCET
| VV |  | 274,66 "čištění koryt vodotečí š. dna do 5 m |  | 274.66 | [13 empty] | VV | 2 | 2 | True | 0 | ROZPOCET
| VV |  | "var. řešení likvidace odpadu odvozem a uložením na skládku odpadů v Rapotíně, vč. všech skládkou požadovaných rozborů např. výluhové testy | [15 empty] | VV | 2 | 1 | True | 0 | ROZPOCET
| VV |  | "položka obsahuje skládkovné | [15 empty] | VV | 2 | 1 | True | 0 | ROZPOCET
| VV |  | "vč dopravy na vzdálenost do 10 km | [15 empty] | VV | 2 | 1 | True | 0 | ROZPOCET

## SO 02 - SO 02 – Bratrušov...
| List obsahuje: |  | 1) Krycí list soupisu | 2) Rekapitulace |  |  | 3) Soupis prací | Zpět na list: | Rekapitulace stavby
{8589ddce-729b-411a-96a5-864f699e35ec}
2
| KRYCÍ LIST SOUPISU | [8 empty] | v --- níže se nacházejí doplnkové a pomocné údaje k sestavám --- v | [8 empty] | False
Stavba:
Bratrušovský potok, Bratrušov - optimalizace koryta
Objekt:
SO 02 - SO 02 – Bratrušovský potok - oprava příčného a podélného opevnění (oprava a údržba)
| KSO: |  |  |  |  | CC-CZ:
| Místo: |  | Bratrušovský potok |  |  | Datum: | 19. 6. 2016
| Zadavatel: |  |  |  |  | IČ:
|  | Povodí Moravy, s.p. |  |  |  | DIČ:
| Uchazeč: |  |  |  |  | IČ:
DIČ:
| Projektant: |  |  |  |  | IČ:
|  | Terra - pozemkové úpravy s.r.o. |  |  |  | DIČ:
Poznámka:
| Cena bez DPH | [5 empty] | 0
|  |  | Základ daně |  |  | Sazba daně | Výše daně
| DPH | základní | 0 |  |  | 21% | 0
|  | snížená | 0 |  |  | 15% | 0
|  | zákl. přenesená | 0 |  |  | 21% | 0
|  | sníž. přenesená | 0 |  |  | 15% | 0
|  | nulová | 0 |  |  | 0% | 0
| Cena s DPH |  |  | v | CZK |  | 0
REKAPITULACE ČLENĚNÍ SOUPISU PRACÍ
Stavba:
Bratrušovský potok, Bratrušov - optimalizace koryta
Objekt:
SO 02 - SO 02 – Bratrušovský potok - oprava příčného a podélného opevnění (oprava a údržba)
Místo: |  |  | Bratrušovský potok |  |  | Datum: | 19. 6. 2016
Zadavatel: |  |  | Povodí Moravy, s.p. |  |  | Projektant: | Terra - pozemkové úpravy s.r.o.
Uchazeč:
Kód dílu - Popis | [6 empty] | Cena celkem [CZK]
Náklady soupisu celkem | [6 empty] | 0 | [12 empty] | -1
| HSV - Práce a dodávky HSV | [5 empty] | 0
| 1 - Zemní práce | [5 empty] | 0
| 4 - Vodorovné konstrukce | [5 empty] | 0
| 9 - Ostatní konstrukce a práce-bourání | [5 empty] | 0
| N01 - Nepojmenovaný díl | [5 empty] | 0
SOUPIS PRACÍ
Stavba:
Bratrušovský potok, Bratrušov - optimalizace koryta
Objekt:
SO 02 - SO 02 – Bratrušovský potok - oprava příčného a podélného opevnění (oprava a údržba)
Místo: |  |  | Bratrušovský potok |  |  | Datum: | 19. 6. 2016
Zadavatel: |  |  | Povodí Moravy, s.p. |  |  | Projektant: | Terra - pozemkové úpravy s.r.o.
Uchazeč:
PČ | Typ | Kód | Popis | MJ | Množství | J.cena [CZK] | Cena celkem [CZK] | Cenová soustava |  | Poznámka | DPH | J. Nh [h] | Nh celkem [h] | J. hmotnost [t] | Hmotnost celkem [t] | J. suť [t] | Suť Celkem [t]
Náklady soupisu celkem | [6 empty] | 0 | [5 empty] | 0 |  | 23.2759 |  | 0 |  | D | -1 | [10 empty] | 0
| D | HSV | Práce a dodávky HSV |  |  |  | 0 | [5 empty] | 0 |  | 23.2759 |  | 0 | 1 | D | 0 |  |  |  | ROZPOCET | [6 empty] | 0
| D | 1 | Zemní práce |  |  |  | 0 | [5 empty] | 0 |  | 0 |  | 0 | 1 | D | 1 |  |  |  | ROZPOCET | [6 empty] | 0
1 | K | 114203101 | Rozebrání dlažeb nebo záhozů s naložením na dopravní prostředek dlažeb z lomového kamene nebo betonových tvárnic na sucho nebo se spárami vyplněnými pískem nebo drnem | m3 | 6.133 |  | 0 | CS ÚRS 2016 02 |  |  | základní |  | 0 | 0 | 0 | 0 | 0 | 4 | K | 2 |  |  |  | ROZPOCET | 0 | 0 | 0 | 0 | 0 | 1 | 0 | 4 | -1731423354
| VV |  | 15,13*0,10 "Pomístná obnova dlažeb, staničení viz výkaz kubatur - pl.*tl. |  | 1.513 | [13 empty] | VV | 2 | 2 | True | 0 | ROZPOCET
| VV |  | 6*0.6*0,1 "km 7.695-7,698 obnova dlažby |  | 0.36 | [13 empty] | VV | 2 | 2 | True | 0 | ROZPOCET
| VV |  | 15*0.6*0,1 "km 7.745-7,760 obnova dlažby |  | 0.9 | [13 empty] | VV | 2 | 2 | True | 0 | ROZPOCET
| VV |  | 3*2*0.6*0.1 "km 7.784-7,787 obnova dlažby |  | 0.36 | [13 empty] | VV | 2 | 2 | True | 0 | ROZPOCET
| VV |  | 10*2*0.6*0,1 "km 7.855-7,865 obnova dlažby |  | 1.2 | [13 empty] | VV | 2 | 2 | True | 0 | ROZPOCET
| VV |  | 15*2*0.6*0.1 "km 7.895-7,910 obnova dlažby |  | 1.8 | [13 empty] | VV | 2 | 2 | True | 0 | ROZPOCET
| VV |  | Součet |  | 6.133 | [13 empty] | VV | 2 | 4 | True | 1 | ROZPOCET
2 | K | 124203101 | Vykopávky pro koryta vodotečí s přehozením výkopku na vzdálenost do 3 m nebo s naložením na dopravní prostředek v hornině tř. 3 do 1 000 m3 | m3 | 9.213 |  | 0 | CS ÚRS 2016 02 |  |  | základní |  | 0 | 0 | 0 | 0 | 0 | 4 | K | 2 |  |  |  | ROZPOCET | 0 | 0 | 0 | 0 | 0 | 1 | 0 | 4 | 353109314
| VV |  | 15.126*0.1 "pomístná obnova dlažeb, staničení viz výkaz kubatur |  | 1.513 | [13 empty] | VV | 2 | 2 | True | 0 | ROZPOCET
| VV |  | 6,0*0.1 "km 7.695-7.698, |  | 0.6 | [13 empty] | VV | 2 | 2 | True | 0 | ROZPOCET
| VV |  | 15,0*0.1 "km 7.745-7.760 |  | 1.5 | [13 empty] | VV | 2 | 2 | True | 0 | ROZPOCET
| VV |  | 6,0*0.1 "km 7.784-7.787 |  | 0.6 | [13 empty] | VV | 2 | 2 | True | 0 | ROZPOCET
| VV |  | 20,0*0.1 "km 7.855-7.865 |  | 2 | [13 empty] | VV | 2 | 2 | True | 0 | ROZPOCET
| VV |  | 30,0*0.1 "km 7.895-7.910 |  | 3 | [13 empty] | VV | 2 | 2 | True | 0 | ROZPOCET
| VV |  | Součet |  | 9.213 | [13 empty] | VV | 2 | 4 | True | 1 | ROZPOCET
3 | K | 124203109 | Vykopávky pro koryta vodotečí s přehozením výkopku na vzdálenost do 3 m nebo s naložením na dopravní prostředek v hornině tř. 3 Příplatek k cenám za lepivost horniny tř. 3 | m3 | 4.607 |  | 0 | CS ÚRS 2016 02 |  |  | základní |  | 0 | 0 | 0 | 0 | 0 | 4 | K | 2 |  |  |  | ROZPOCET | 0 | 0 | 0 | 0 | 0 | 1 | 0 | 4 | 852886714
| VV |  | 9,213*0,50 "50 % |  | 4.607 | [13 empty] | VV | 2 | 2 | True | 1 | ROZPOCET
4 | K | 132301101 | Hloubení zapažených i nezapažených rýh šířky do 600 mm s urovnáním dna do předepsaného profilu a spádu v hornině tř. 4 do 100 m3 | m3 | 5.097 |  | 0 | CS ÚRS 2016 02 |  |  | základní |  | 0 | 0 | 0 | 0 | 0 | 4 | K | 2 |  |  |  | ROZPOCET | 0 | 0 | 0 | 0 | 0 | 1 | 0 | 4 | 1691010188
| VV |  | 50.42*0.2*0.2 "Pomístná obnova dlažeb, staničení viz výkaz kubatur |  | 2.017 | [13 empty] | VV | 2 | 2 | True | 0 | ROZPOCET
| VV |  | 6*0.2*0.2 "km 7.695-7.698 souvislá obnova dlažeb |  | 0.24 | [13 empty] | VV | 2 | 2 | True | 0 | ROZPOCET
| VV |  | 15*0.2*0.2 "km 7.745-7.760 souvislá obnova dlažeb |  | 0.6 | [13 empty] | VV | 2 | 2 | True | 0 | ROZPOCET
| VV |  | 6*0.2*0.2 "km 7.784-7.787 souvislá obnova dlažeb |  | 0.24 | [13 empty] | VV | 2 | 2 | True | 0 | ROZPOCET
| VV |  | 20*0.2*0.2 "km 7.855-7.865 souvislá obnova dlažeb |  | 0.8 | [13 empty] | VV | 2 | 2 | True | 0 | ROZPOCET
| VV |  | 30*0.2*0.2 "km 7.895-7.910 souvislá obnova dlažeb |  | 1.2 | [13 empty] | VV | 2 | 2 | True | 0 | ROZPOCET
| VV |  | Součet |  | 5.097 | [13 empty] | VV | 2 | 4 | True | 1 | ROZPOCET
5 | K | 132301192 | Hloubení zapažených i nezapažených rýh šířky do 600 mm s urovnáním dna do předepsaného profilu a spádu Příplatek k cenám za hloubení rýh v tekoucí vodě při lesnicko-technických melioracích (LTM) v hornině tř. 4 do 100 m3 | m3 | 2.549 |  | 0 | CS ÚRS 2016 02 |  |  | základní |  | 0 | 0 | 0 | 0 | 0 | 4 | K | 2 |  |  |  | ROZPOCET | 0 | 0 | 0 | 0 | 0 | 1 | 0 | 4 | 1187777443
| VV |  | 5,097*0,5 "50 % |  | 2.549 | [13 empty] | VV | 2 | 2 | True | 1 | ROZPOCET
| D | 4 | Vodorovné konstrukce |  |  |  | 0 | [5 empty] | 0 |  | 23.2759 |  | 0 | 1 | D | 1 |  |  |  | ROZPOCET | [6 empty] | 0
6 | K | 451571111 | Lože pod dlažby ze štěrkopísků, tl. vrstvy do 100 mm | m2 | 61.326 |  | 0 | CS ÚRS 2016 02 |  |  | základní |  | 0 | 0.21252 | 13.033 | 0 | 0 | 4 | K | 2 |  |  |  | ROZPOCET | 0 | 0 | 0 | 0 | 0 | 1 | 0 | 4 | -1855996463
| VV |  | 15,126 "pomístná obnova dlažeb, staničení viz výkaz kubatur, podklad štěrkopísek 0/8 tl. 0.1 mm pod betonové desky TBM 12-30 |  | 15.126 | [13 empty] | VV | 2 | 2 | True | 0 | ROZPOCET
| VV |  | 6*0,6 "km 7.695-7.698, podklad štěrkopísek 0/8 tl. 0.1 mm pod betonové desky TBM 12-30 |  | 3.6 | [13 empty] | VV | 2 | 2 | True | 0 | ROZPOCET
| VV |  | 15*0,6 "km 7.745-7.760, podklad ze štěrkopísku pod betonové desky TBM 12-30 |  | 9 | [13 empty] | VV | 2 | 2 | True | 0 | ROZPOCET
| VV |  | 6*0,6 "km 7.784-7.787 , podklad ze štěrkopísku pod betonové desky TBM 12-30 |  | 3.6 | [13 empty] | VV | 2 | 2 | True | 0 | ROZPOCET
| VV |  | 20*0,6 "km , 7.855-7.865 podklad ze štěrkopísku pod betonové desky TBM 12-30 |  | 12 | [13 empty] | VV | 2 | 2 | True | 0 | ROZPOCET
| VV |  | 30*0,6 "km , 7.895-7.910 podklad ze štěrkopísku pod betonové desky TBM 12-30 |  | 18 | [13 empty] | VV | 2 | 2 | True | 0 | ROZPOCET
| VV |  | Součet |  | 61.326 | [13 empty] | VV | 2 | 4 | True | 1 | ROZPOCET
7 | K | 465921112 | Kladení dlažby z betonových desek a tvárnic na sucho hmotnosti jednotlivých desek nebo tvárnic do 90 kg s vyplněním spár těženým kamenivem, drnem nebo ornicí s osetím, tl. desek do 100 mm | m2 | 61.326 |  | 0 | CS ÚRS 2016 02 |  |  | základní |  | 0 | 0.01603 | 0.98306 | 0 | 0 | 4 | K | 2 |  |  |  | ROZPOCET | 0 | 0 | 0 | 0 | 0 | 1 | 0 | 4 | -617914819
| VV |  | "desky budou kladeny těsně vedle sebe na sraz | [15 empty] | VV | 2 | 1 | True | 0 | ROZPOCET
| VV |  | "položka obsahuje dodání kameniva těženého drobného (písek) pro vyplnění min. spár mezi betonovými deskami | [15 empty] | VV | 2 | 1 | True | 0 | ROZPOCET
| VV |  | "budou použity původní nepoškozené betonové desky v počtu 119 ks, 84 ks bude dodáno nových jako výměna za poškozené - viz materiál pol. č. 592276200 | [15 empty] | VV | 2 | 1 | True | 0 | ROZPOCET
| VV |  | 15,126 "Pomístná obnova dlažeb, staničení viz výkaz kubatur, obnova dlažeb z betonových tvárnic TBM 12-30, vč. řezání a úpravy velikosti dlaždic |  | 15.126 | [13 empty] | VV | 2 | 2 | True | 0 | ROZPOCET
| VV |  | 3,6 "km 7.695-7.698, vč. řezání a úpravy velikosti dlaždic |  | 3.6 | [13 empty] | VV | 2 | 2 | True | 0 | ROZPOCET
| VV |  | 9,0 "km 7.745-7.760, vč. řezání a úpravy velikosti dlaždic |  | 9 | [13 empty] | VV | 2 | 2 | True | 0 | ROZPOCET
| VV |  | 3,6 "km 7.784-7.787, vč. řezání a úpravy velikosti dlaždic |  | 3.6 | [13 empty] | VV | 2 | 2 | True | 0 | ROZPOCET
| VV |  | 12,0 "km 7.855-7.865, vč. řezání a úpravy velikosti dlaždic |  | 12 | [13 empty] | VV | 2 | 2 | True | 0 | ROZPOCET
| VV |  | 18,0 "km 7.855-7.865, vč. řezání a úpravy velikosti dlaždic |  | 18 | [13 empty] | VV | 2 | 2 | True | 0 | ROZPOCET
| VV |  | Součet |  | 61.326 | [13 empty] | VV | 2 | 4 | True | 1 | ROZPOCET
8 | M | 592276200 | Tvárnice meliorační a příkopové betonové a železobetonové desky meliorační TBM 12-30 100 x 30,5 x 10 | kus | 84 |  | 0 | CS ÚRS 2016 02 |  |  | základní |  | 0 | 0.07 | 5.88 | 0 | 0 | 8 | M | 2 |  |  |  | ROZPOCET | 0 | 0 | 0 | 0 | 0 | 1 | 0 | 4 | -1386940649
| VV |  | 15,0/0,30 "dodání nových dlaždic TBM 12-30 v ks |  | 50 | [13 empty] | VV | 2 | 2 | True | 0 | ROZPOCET
| VV |  | 0,18/0,30 "dodání nových dlaždic TBM 12-30 v ks |  | 0.6 | [13 empty] | VV | 2 | 2 | True | 0 | ROZPOCET
| VV |  | 2,70/0,30 "dodání nových dlaždic TBM 12-30 v ks |  | 9 | [13 empty] | VV | 2 | 2 | True | 0 | ROZPOCET
| VV |  | 0,72/0,30 "dodání nových dlaždic TBM 12-30 v ks |  | 2.4 | [13 empty] | VV | 2 | 2 | True | 0 | ROZPOCET
| VV |  | 1,20/0,30 "dodání nových dlaždic TBM 12-30 v ks |  | 4 | [13 empty] | VV | 2 | 2 | True | 0 | ROZPOCET
| VV |  | 5,40/0,30 "dodání nových dlaždic TBM 12-30 v ks |  | 18 | [13 empty] | VV | 2 | 2 | True | 0 | ROZPOCET
| VV |  | Součet |  | 84 | [13 empty] | VV | 2 | 4 | True | 1 | ROZPOCET
9 | K | 467951120 | Práh dřevěný z výřezů pro stavební účely zajištění na vzdušné straně pilotami D od 150 do 190 mm, délky od 1,5 do 1,8 m, zaraženými v osové vzdálenosti od 1 do 3 m jednoduchý z kulatiny D od 200 do 290 mm | m | 18.2 |  | 0 | CS ÚRS 2016 02 |  |  | základní |  | 0 | 0.05791 | 1.054 | 0 | 0 | 4 | K | 2 |  |  |  | ROZPOCET | 0 | 0 | 0 | 0 | 0 | 1 | 0 | 4 | -1801516150
| VV |  | 5*1,30 "pomístná obnova dlažeb, staničení viz výkaz kubatur, obnova dřevěný pas jednoduchý |  | 6.5 | [13 empty] | VV | 2 | 2 | True | 0 | ROZPOCET
| VV |  | 1*1,30 "km 7.695-7.698, souvislá obnova dlažeb, obnova dřevěný pas jednoduchý |  | 1.3 | [13 empty] | VV | 2 | 2 | True | 0 | ROZPOCET
| VV |  | 2*1,30 "km 7.745-7.760, souvislá obnova dlažeb, obnova dřevěný pas jednoduchý |  | 2.6 | [13 empty] | VV | 2 | 2 | True | 0 | ROZPOCET
| VV |  | 1*1,30 "km 7.784-7.787, souvislá obnova dlažeb, obnova dřevěný pas jednoduchý |  | 1.3 | [13 empty] | VV | 2 | 2 | True | 0 | ROZPOCET
| VV |  | 2*1,30 "km 7.855-7.865, souvislá obnova dlažeb, obnova dřevěný pas jednoduchý |  | 2.6 | [13 empty] | VV | 2 | 2 | True | 0 | ROZPOCET
| VV |  | 3*1,30 "km 7.895-7.910, souvislá obnova dlažeb, obnova dřevěný pas jednoduchý |  | 3.9 | [13 empty] | VV | 2 | 2 | True | 0 | ROZPOCET
| VV |  | Součet |  | 18.2 | [13 empty] | VV | 2 | 4 | True | 1 | ROZPOCET
10 | K | 469951RFP | Zpevnění kůly z tyčoviny D od 80 do 130 mm, se zaražením nejméně na jednu poloviny jejich délky délky od 1,0 do 1,5 m, zaražené v hornině 3 až 5 | kus | 102 |  | 0 |  |  |  | základní |  | 0 | 0.0065 | 0.663 | 0 | 0 | 4 | K | 2 |  |  |  | ROZPOCET | 0 | 0 | 0 | 0 | 0 | 1 | 0 | 4 | 103107754
| VV |  | 25 "pomístní obnova dlažeb, staničení viz výkaz kubatur, množství 25 ks |  | 25 | [13 empty] | VV | 2 | 2 | True | 0 | ROZPOCET
| VV |  | 6 "km 7.695-7.698 |  | 6 | [13 empty] | VV | 2 | 2 | True | 0 | ROZPOCET
| VV |  | 15 "km 7.745-7.760 |  | 15 | [13 empty] | VV | 2 | 2 | True | 0 | ROZPOCET
| VV |  | 6 "km 7.784-7.787 |  | 6 | [13 empty] | VV | 2 | 2 | True | 0 | ROZPOCET
| VV |  | 20 "km 7.855-7.865 |  | 20 | [13 empty] | VV | 2 | 2 | True | 0 | ROZPOCET
| VV |  | 30 "km 7.895-7.910 |  | 30 | [13 empty] | VV | 2 | 2 | True | 0 | ROZPOCET
| VV |  | Součet |  | 102 | [13 empty] | VV | 2 | 4 | True | 1 | ROZPOCET
11 | K | 469952111 | Zpevnění z výřezů pro stavební účely D přes 130 do 190 mm, s přibitím na jinou konstrukci jehličnatých | m | 127.42 |  | 0 | CS ÚRS 2016 02 |  |  | základní |  | 0 | 0.01305 | 1.6628 | 0 | 0 | 4 | K | 2 |  |  |  | ROZPOCET | 0 | 0 | 0 | 0 | 0 | 1 | 0 | 4 | -894873591
| VV |  | 50,42 "pomístná obnova dlažeb, staničení viz výkaz kubatur - dř. poval pro opření dlažby z betonových tvárnic |  | 50.42 | [13 empty] | VV | 2 | 2 | True | 0 | ROZPOCET
| VV |  | 6 "km 7.695-7.698 |  | 6 | [13 empty] | VV | 2 | 2 | True | 0 | ROZPOCET
| VV |  | 15 "km 7.745-7.760 |  | 15 | [13 empty] | VV | 2 | 2 | True | 0 | ROZPOCET
| VV |  | 6 "km 7.784-7.787 |  | 6 | [13 empty] | VV | 2 | 2 | True | 0 | ROZPOCET
| VV |  | 20 "km 7.855-7.865 |  | 20 | [13 empty] | VV | 2 | 2 | True | 0 | ROZPOCET
| VV |  | 30 "km 7.895-7.910 |  | 30 | [13 empty] | VV | 2 | 2 | True | 0 | ROZPOCET
| VV |  | Součet |  | 127.42 | [13 empty] | VV | 2 | 4 | True | 1 | ROZPOCET
| D | 9 | Ostatní konstrukce a práce-bourání |  |  |  | 0 | [5 empty] | 0 |  | 0 |  | 0 | 1 | D | 1 |  |  |  | ROZPOCET | [6 empty] | 0
12 | K | 9116VP | Firem pol.: Úprava ploch poškozených stavební činností | m | 7 |  | 0 |  |  |  | základní |  | 0 | 0 | 0 | 0 | 0 | 4 | K | 2 |  |  |  | ROZPOCET | 0 | 0 | 0 | 0 | 0 | 1 | 0 | 4 | 1473547494
| VV |  | "položka obsahuje dodání drátěného pletiva výšky 1,80 m a 3 ks sloupků, vč. jejich osazení | [15 empty] | VV | 2 | 1 | True | 0 | ROZPOCET
| VV |  | 7,0 " km 7,907 - Demontáž a montáž drátěného plotu, včetně dodání potřebného materiálu - pletiva a 3 ks sloupků" |  | 7 | [13 empty] | VV | 2 | 2 | True | 0 | ROZPOCET
13 | K | 9117VP | Firem pol.: Úprava ploch poškozených stavební činností | m | 2 |  | 0 |  |  |  | základní |  | 0 | 0 | 0 | 0 | 0 | 4 | K | 2 |  |  |  | ROZPOCET | 0 | 0 | 0 | 0 | 0 | 1 | 0 | 4 | -1743557802
| VV |  | "položka obsahuje demontáž a zpětné osazení dřevěné jednoduché lávky | [15 empty] | VV | 2 | 1 | True | 0 | ROZPOCET
| VV |  | 1,0 " km 7,820 |  | 1 | [13 empty] | VV | 2 | 2 | True | 0 | ROZPOCET
| VV |  | 1,0 " km 7,860 |  | 1 | [13 empty] | VV | 2 | 2 | True | 0 | ROZPOCET
14 | K | 966061111 | Bourání konstrukcí LTM ve vodních tocích s naložením na dopravní prostředek nebo s odklizením na hromady do vzdálenosti 20 m dřevěných včetně výplně | m3 | 26.827 |  | 0 | CS ÚRS 2016 02 |  |  | základní |  | 0 | 0 | 0 | 0 | 0 | 4 | K | 2 |  |  |  | ROZPOCET | 0 | 0 | 0 | 0 | 0 | 1 | 0 | 4 | -889118438
| VV |  | 50,42*0,125664 "pomístná obnova dlažeb, staničení viz výkaz kubatur, dl. *objem 1 m prům. 0,20m = kulatiny = 0,125664 m3 |  | 6.336 | [13 empty] | VV | 2 | 2 | True | 0 | ROZPOCET
| VV |  | 25*0,106029 "pomístná obnova dlažeb, staničení viz výkaz kubatur, 25 ks dřevěných pilot prům. 0,15 m a dl. 1,5 m |  | 2.651 | [13 empty] | VV | 2 | 2 | True | 0 | ROZPOCET
| VV |  | 6*0,125664 + 6*0,106029 "km 7.695-7.698 souvislá obnova dlažby |  | 1.39 | [13 empty] | VV | 2 | 2 | True | 0 | ROZPOCET
| VV |  | 15*0,125664 + 15*0,106029 "km 7.745-7.760 souvislá obnova dlažby |  | 3.475 | [13 empty] | VV | 2 | 2 | True | 0 | ROZPOCET
| VV |  | 6*0,125664 + 6*0,106029 "km 7.784-7.787 souvislá obnova dlažby |  | 1.39 | [13 empty] | VV | 2 | 2 | True | 0 | ROZPOCET
| VV |  | 20*0,125664 + 20*0,106029 "km 7.855-7.865 souvislá obnova dlažby |  | 4.634 | [13 empty] | VV | 2 | 2 | True | 0 | ROZPOCET
| VV |  | 30*0,125664 + 30*0,106029 "km 7.855-7.865 souvislá obnova dlažby |  | 6.951 | [13 empty] | VV | 2 | 2 | True | 0 | ROZPOCET
| VV |  | Součet |  | 26.827 | [13 empty] | VV | 2 | 4 | True | 1 | ROZPOCET
15 | K | 989VD | F.p: Komplení likvidace vešker. přebytečného výkopku, vytěžených sedimentů a ost. odpadů, dle z. č. 185/2001 Sb., o odpadech v plat. znění a vyhlášek | m3 | 14.31 |  | 0 |  |  |  | základní |  | 0 | 0 | 0 | 0 | 0 | 4 | K | 2 |  |  |  | ROZPOCET | 0 | 0 | 0 | 0 | 0 | 1 | 0 | 4 | 1419105011
| VV |  | 9,213+5,097 "výkop pro koryta vodotečí hor. 3 + hloubení rýh do 600 mm |  | 14.31 | [13 empty] | VV | 2 | 2 | True | 0 | ROZPOCET
| VV |  | "var. řešení likvidace odpadu odvozem a uložením na skládku odpadů v Rapotíně, vč. všech skládkou požadovaných rozborů např. výluhové testy | [15 empty] | VV | 2 | 1 | True | 0 | ROZPOCET
| VV |  | "položka obsahuje skládkovné | [15 empty] | VV | 2 | 1 | True | 0 | ROZPOCET
| VV |  | "vč dopravy na vzdálenost do 10 km | [15 empty] | VV | 2 | 1 | True | 0 | ROZPOCET
16 | K | 990VD | F.p: Komplení likvidace vešker. přebytečného výkopku, vytěžených sedimentů a ost. odpadů, dle z. č. 185/2001 Sb., o odpadech v plat. znění a vyhlášek | m3 | 29.347 |  | 0 |  |  |  | základní |  | 0 | 0 | 0 | 0 | 0 | 4 | K | 2 |  |  |  | ROZPOCET | 0 | 0 | 0 | 0 | 0 | 1 | 0 | 4 | 1646616967
| VV |  | 26,827 "vybourané dřevěné konstrukce |  | 26.827 | [13 empty] | VV | 2 | 2 | True | 0 | ROZPOCET
| VV |  | 84*0,3*0.1 "vybourané poškozené betonové desky nahrazené novými |  | 2.52 | [13 empty] | VV | 2 | 2 | True | 0 | ROZPOCET
| VV |  | "var. řešení likvidace odpadu odvozem a uložením na skládku odpadů v Rapotíně, vč. všech skládkou požadovaných rozborů | [15 empty] | VV | 2 | 1 | True | 0 | ROZPOCET
| VV |  | "položka obsahuje skládkovné | [15 empty] | VV | 2 | 1 | True | 0 | ROZPOCET
| VV |  | "vč dopravy na vzdálenost do 10 km | [15 empty] | VV | 2 | 1 | True | 0 | ROZPOCET
| D | N01 | Nepojmenovaný díl |  |  |  | 0 | [5 empty] | 0 |  | 0 |  | 0 | 4 | D | 0 |  |  |  | ROZPOCET | [6 empty] | 0
17 | K | 002VD | Firem. pol.: Převedení vody, čerpání vody dle technologie dodavatele (příčné objeky) | soubor | 1 |  | 0 |  |  |  | základní |  | 0 | 0 | 0 | 0 | 0 | 512 | K | 1 |  |  |  | ROZPOCET | 0 | 0 | 0 | 0 | 0 | 1 | 0 | 512 | -1654277816
| VV |  | 1,0 "při pracech na rekonstrukci opěrných zdí a příčných objektech |  | 1 | [13 empty] | VV | 1 | 2 | True | 1 | ROZPOCET

## SO 03 - SO 03 - Bratrušov...
| List obsahuje: |  | 1) Krycí list soupisu | 2) Rekapitulace |  |  | 3) Soupis prací | Zpět na list: | Rekapitulace stavby
{81879841-888d-4d3c-b418-cf94f82896c9}
2
| KRYCÍ LIST SOUPISU | [8 empty] | v --- níže se nacházejí doplnkové a pomocné údaje k sestavám --- v | [8 empty] | False
Stavba:
Bratrušovský potok, Bratrušov - optimalizace koryta
Objekt:
SO 03 - SO 03 - Bratrušovský potok - rekonstrukce stupně (investice)
| KSO: |  |  |  |  | CC-CZ:
| Místo: |  | Bratrušovský potok |  |  | Datum: | 19. 6. 2016
| Zadavatel: |  |  |  |  | IČ:
|  | Povodí Moravy, s.p. |  |  |  | DIČ:
| Uchazeč: |  |  |  |  | IČ:
DIČ:
| Projektant: |  |  |  |  | IČ:
|  | Terra - pozemkové úpravy s.r.o. |  |  |  | DIČ:
Poznámka:
| Cena bez DPH | [5 empty] | 0
|  |  | Základ daně |  |  | Sazba daně | Výše daně
| DPH | základní | 0 |  |  | 21% | 0
|  | snížená | 0 |  |  | 15% | 0
|  | zákl. přenesená | 0 |  |  | 21% | 0
|  | sníž. přenesená | 0 |  |  | 15% | 0
|  | nulová | 0 |  |  | 0% | 0
| Cena s DPH |  |  | v | CZK |  | 0
REKAPITULACE ČLENĚNÍ SOUPISU PRACÍ
Stavba:
Bratrušovský potok, Bratrušov - optimalizace koryta
Objekt:
SO 03 - SO 03 - Bratrušovský potok - rekonstrukce stupně (investice)
Místo: |  |  | Bratrušovský potok |  |  | Datum: | 19. 6. 2016
Zadavatel: |  |  | Povodí Moravy, s.p. |  |  | Projektant: | Terra - pozemkové úpravy s.r.o.
Uchazeč:
Kód dílu - Popis | [6 empty] | Cena celkem [CZK]
Náklady soupisu celkem | [6 empty] | 0 | [12 empty] | -1
| HSV - Práce a dodávky HSV | [5 empty] | 0
| 1 - Zemní práce | [5 empty] | 0
| 2 - Zakládání | [5 empty] | 0
| 3 - Svislé a kompletní konstrukce | [5 empty] | 0
| 4 - Vodorovné konstrukce | [5 empty] | 0
| 5 - Komunikace pozemní | [5 empty] | 0
| 9 - Ostatní konstrukce a práce-bourání | [5 empty] | 0
| 997 - Přesun sutě | [5 empty] | 0
| 998 - Přesun hmot | [5 empty] | 0
SOUPIS PRACÍ
Stavba:
Bratrušovský potok, Bratrušov - optimalizace koryta
Objekt:
SO 03 - SO 03 - Bratrušovský potok - rekonstrukce stupně (investice)
Místo: |  |  | Bratrušovský potok |  |  | Datum: | 19. 6. 2016
Zadavatel: |  |  | Povodí Moravy, s.p. |  |  | Projektant: | Terra - pozemkové úpravy s.r.o.
Uchazeč:
PČ | Typ | Kód | Popis | MJ | Množství | J.cena [CZK] | Cena celkem [CZK] | Cenová soustava |  | Poznámka | DPH | J. Nh [h] | Nh celkem [h] | J. hmotnost [t] | Hmotnost celkem [t] | J. suť [t] | Suť Celkem [t]
Náklady soupisu celkem | [6 empty] | 0 | [5 empty] | 0 |  | 105.1696 |  | 4.8186 |  | D | -1 | [10 empty] | 0
| D | HSV | Práce a dodávky HSV |  |  |  | 0 | [5 empty] | 0 |  | 105.1696 |  | 4.8186 | 1 | D | 0 |  |  |  | ROZPOCET | [6 empty] | 0
| D | 1 | Zemní práce |  |  |  | 0 | [5 empty] | 0 |  | 0 |  | 4.8 | 1 | D | 1 |  |  |  | ROZPOCET | [6 empty] | 0
1 | K | 1111VP | Firem. pol.: Převedení vody, čerpání vody dle technologie dodavatele za celý stavební objekt (hrázkování, převedení potrubím apod.) |  | 1 |  | 0 |  |  |  | základní |  | 0 | 0 | 0 | 0 | 0 | 4 | K | 2 |  |  |  | ROZPOCET | 0 | 0 | 0 | 0 | 0 | 1 | 0 | 4 | 900890501
| VV |  | 1 |  | 1 | [13 empty] | VV | 2 | 2 | True | 1 | ROZPOCET
2 | K | 113106161 | Rozebrání dlažeb a dílců komunikací pro pěší, vozovek a ploch s přemístěním hmot na skládku na vzdálenost do 3 m nebo s naložením na dopravní prostředek vozovek a ploch, s jakoukoliv výplní spár v ploše jednotlivě do 50 m2 z drobných kostek nebo odseků kladených do lože z kameniva | m2 | 15 |  | 0 | CS ÚRS 2016 02 |  |  | základní |  | 0 | 0 | 0 | 0.32 | 4.8 | 4 | K | 2 |  |  |  | ROZPOCET | 0 | 0 | 0 | 0 | 0 | 1 | 0 | 4 | 570113013
| VV |  | 15,0 "Rozebrání odstavné plochy z žul. kostek |  | 15 | [13 empty] | VV | 2 | 2 | True | 0 | ROZPOCET
| VV |  | Součet |  | 15 | [13 empty] | VV | 2 | 4 | True | 1 | ROZPOCET
3 | K | 114203202 | Očištění lomového kamene nebo betonových tvárnic získaných při rozebrání dlažeb, záhozů, rovnanin a soustřeďovacích staveb od malty | m3 | 4.283 |  | 0 | CS ÚRS 2016 01 |  |  | základní |  | 0 | 0 | 0 | 0 | 0 | 4 | K | 2 |  |  |  | ROZPOCET | 0 | 0 | 0 | 0 | 0 | 1 | 0 | 4 | -846228087
| VV |  | (21.9*0,3+2.85*0.7)*0,5 "stupeň 50 % použití původního kamene |  | 4.283 | [13 empty] | VV | 2 | 2 | True | 0 | ROZPOCET
| VV |  | Součet |  | 4.283 | [13 empty] | VV | 2 | 4 | True | 1 | ROZPOCET
4 | K | 114203301 | Třídění lomového kamene nebo betonových tvárnic získaných při rozebrání dlažeb, záhozů, rovnanin a soustřeďovacích staveb podle druhu, velikosti nebo tvaru | m3 | 4.283 |  | 0 | CS ÚRS 2016 01 |  |  | základní |  | 0 | 0 | 0 | 0 | 0 | 4 | K | 2 |  |  |  | ROZPOCET | 0 | 0 | 0 | 0 | 0 | 1 | 0 | 4 | 505187876
| VV |  | (21.9*0,3+2.85*0.7)*0,5 "stupeň 50 % použití původního kamene |  | 4.283 | [13 empty] | VV | 2 | 2 | True | 0 | ROZPOCET
| VV |  | Součet |  | 4.283 | [13 empty] | VV | 2 | 4 | True | 1 | ROZPOCET
5 | K | 124203101 | Vykopávky pro koryta vodotečí s přehozením výkopku na vzdálenost do 3 m nebo s naložením na dopravní prostředek v hornině tř. 3 do 1 000 m3 | m3 | 26.45 |  | 0 | CS ÚRS 2016 02 |  |  | základní |  | 0 | 0 | 0 | 0 | 0 | 4 | K | 2 |  |  |  | ROZPOCET | 0 | 0 | 0 | 0 | 0 | 1 | 0 | 4 | -153855411
| VV |  | (4*(7.4+5.2)/2)+(0.25*5) |  | 26.45 | [13 empty] | VV | 2 | 2 | True | 0 | ROZPOCET
| VV |  | Součet |  | 26.45 | [13 empty] | VV | 2 | 4 | True | 1 | ROZPOCET
6 | K | 124203109 | Vykopávky pro koryta vodotečí s přehozením výkopku na vzdálenost do 3 m nebo s naložením na dopravní prostředek v hornině tř. 3 Příplatek k cenám za lepivost horniny tř. 3 | m3 | 13.225 |  | 0 | CS ÚRS 2016 02 |  |  | základní |  | 0 | 0 | 0 | 0 | 0 | 4 | K | 2 |  |  |  | ROZPOCET | 0 | 0 | 0 | 0 | 0 | 1 | 0 | 4 | -1867663586
| VV |  | 26,45*0,50 "50 % |  | 13.225 | [13 empty] | VV | 2 | 2 | True | 0 | ROZPOCET
| VV |  | Součet |  | 13.225 | [13 empty] | VV | 2 | 4 | True | 1 | ROZPOCET
7 | K | 161101103 | Svislé přemístění výkopku bez naložení do dopravní nádoby avšak s vyprázdněním dopravní nádoby na hromadu nebo do dopravního prostředku z horniny tř. 1 až 4, při hloubce výkopu přes 4 do 6 m | m3 | 26.45 |  | 0 | CS ÚRS 2016 02 |  |  | základní |  | 0 | 0 | 0 | 0 | 0 | 4 | K | 2 |  |  |  | ROZPOCET | 0 | 0 | 0 | 0 | 0 | 1 | 0 | 4 | -949522771
| VV |  | (4*(7.4+5.2)/2)+(0.25*5) |  | 26.45 | [13 empty] | VV | 2 | 2 | True | 0 | ROZPOCET
8 | K | 174101101 | Zásyp sypaninou z jakékoliv horniny s uložením výkopku ve vrstvách se zhutněním jam, šachet, rýh nebo kolem objektů v těchto vykopávkách | m3 | 26.45 |  | 0 | CS ÚRS 2016 02 |  |  | základní |  | 0 | 0 | 0 | 0 | 0 | 4 | K | 2 |  |  |  | ROZPOCET | 0 | 0 | 0 | 0 | 0 | 1 | 0 | 4 | 1042004751
| VV |  | (4*(7.4+5.2)/2)+(0.25*5) |  | 26.45 | [13 empty] | VV | 2 | 2 | True | 0 | ROZPOCET
9 | K | 181951101 | Úprava pláně vyrovnáním výškových rozdílů v hornině tř. 1 až 4 bez zhutnění | m2 | 35 |  | 0 | CS ÚRS 2016 02 |  |  | základní |  | 0 | 0 | 0 | 0 | 0 | 4 | K | 2 |  |  |  | ROZPOCET | 0 | 0 | 0 | 0 | 0 | 1 | 0 | 4 | 407868782
| VV |  | 35,0 |  | 35 | [13 empty] | VV | 2 | 2 | True | 0 | ROZPOCET
| VV |  | Součet |  | 35 | [13 empty] | VV | 2 | 4 | True | 1 | ROZPOCET
10 | K | 182201101 | Svahování trvalých svahů do projektovaných profilů s potřebným přemístěním výkopku při svahování násypů v jakékoliv hornině | m2 | 18 |  | 0 | CS ÚRS 2016 02 |  |  | základní |  | 0 | 0 | 0 | 0 | 0 | 4 | K | 2 |  |  |  | ROZPOCET | 0 | 0 | 0 | 0 | 0 | 1 | 0 | 4 | -208343963
| VV |  | 1*2*5+8 |  | 18 | [13 empty] | VV | 2 | 2 | True | 0 | ROZPOCET
| VV |  | Součet |  | 18 | [13 empty] | VV | 2 | 4 | True | 1 | ROZPOCET
| D | 2 | Zakládání |  |  |  | 0 | [5 empty] | 0 |  | 9.7812 |  | 0 | 1 | D | 1 |  |  |  | ROZPOCET | [6 empty] | 0
11 | K | 270210232 | Zdivo základové z lomového kamene na hloubku do 5 m, v prostoru zapaženém nebo nezapaženém s odstraněním napadávky, bez úpravy povrchu základové spáry, s dodáním všech hmot rubové z lomového kamene lomařsky upraveného, jednostranně lícované, tl. od 250 do 450 mm se zatřením spár, na maltu cementovou MC 15 | m3 | 3.24 |  | 0 | CS ÚRS 2016 02 |  |  | základní |  | 0 | 3.0189 | 9.7812 | 0 | 0 | 4 | K | 2 |  |  |  | ROZPOCET | 0 | 0 | 0 | 0 | 0 | 1 | 0 | 4 | 669504477
| VV |  | 0.8*4.05 "Zdivo režné (předpráh základ) |  | 3.24 | [13 empty] | VV | 2 | 2 | True | 1 | ROZPOCET
| D | 3 | Svislé a kompletní konstrukce |  |  |  | 0 | [5 empty] | 0 |  | 56.0236 |  | 0 | 1 | D | 1 |  |  |  | ROZPOCET | [6 empty] | 0
12 | K | 321213345 | Zdivo nadzákladové z lomového kamene vodních staveb přehrad, jezů a plavebních komor, spodní stavby vodních elektráren, odběrných věží a výpustných zařízení, opěrných zdí, šachet, šachtic a ostatních konstrukcí obkladní z lomového kamene lomařsky upraveného s vyspárováním, na cementovou maltu | m3 | 4.283 |  | 0 | CS ÚRS 2016 02 |  |  | základní |  | 0 | 3.1139 | 13.3367 | 0 | 0 | 4 | K | 2 |  |  |  | ROZPOCET | 0 | 0 | 0 | 0 | 0 | 1 | 0 | 4 | -50767367
| VV |  | "položka obsahuje vyzdění zdiva obkladního - řádkové hrubé z kopáků tl . 0.30 m, vč. dodání kopáků o rozměrech 0.3x0.3x0.3-0,8 m | [15 empty] | VV | 2 | 1 | True | 0 | ROZPOCET
| VV |  | (21.9*0,3+2.85*0.7)*0,5 "stupeň 50 % zdiva z nového materiálu, kamene |  | 4.283 | [13 empty] | VV | 2 | 2 | True | 0 | ROZPOCET
| VV |  | Součet |  | 4.283 | [13 empty] | VV | 2 | 4 | True | 1 | ROZPOCET
13 | K | 321213RFP | Zdivo nadzákladové z lomového kamene vodních staveb přehrad, jezů a plavebních komor, spodní stavby vodních elektráren, odběrných věží a výpustných zařízení, opěrných zdí, šachet, šachtic a ostatních konstrukcí obkladní z lomového kamene lomařsky upraveného s vyspárováním, na cementovou maltu | m3 | 4.283 |  | 0 |  |  |  | základní |  | 0 | 1.1099 | 4.7536 | 0 | 0 | 4 | K | 2 |  |  |  | ROZPOCET | 0 | 0 | 0 | 0 | 0 | 1 | 0 | 4 | 1057420755
| VV |  | "položka obsahuje vyzdění zdiva obkladního - řádkové hrubé tl. 0.30 m | [15 empty] | VV | 2 | 1 | True | 0 | ROZPOCET
| VV |  | (21.9*0,3+2.85*0.7)*0,5 "stupeň 50 % použití původního kamene |  | 4.283 | [13 empty] | VV | 2 | 2 | True | 0 | ROZPOCET
| VV |  | Součet |  | 4.283 | [13 empty] | VV | 2 | 4 | True | 1 | ROZPOCET
14 | K | 321311116 | Konstrukce z betonu vodních staveb přehrad, jezů a plavebních komor, spodní stavby vodních elektráren, jader přehrad, odběrných věží a výpustných zařízení, opěrných zdí, šachet, šachtic a ostatních konstrukcí prostého pro prostředí s mrazovými cykly C 30/37 XF4 | m3 | 19.44 |  | 0 | CS ÚRS 2016 02 |  |  | základní |  | 0 | 0 | 0 | 0 | 0 | 4 | K | 2 |  |  |  | ROZPOCET | 0 | 0 | 0 | 0 | 0 | 1 | 0 | 4 | 195341326
| VV |  | 0.9*8.6 "Stupeň základ |  | 7.74 | [13 empty] | VV | 2 | 2 | True | 0 | ROZPOCET
| VV |  | 19.5*0.6 "Stupeň jádro |  | 11.7 | [13 empty] | VV | 2 | 2 | True | 0 | ROZPOCET
15 | K | 321351010 | Bednění konstrukcí z betonu prostého nebo železového vodních staveb přehrad, jezů a plavebních komor, spodní stavby vodních elektráren, jader přehrad, odběrných věží a výpustných zařízení, opěrných zdí, šachet, šachtic a ostatních konstrukcí zřízení ploch rovinných | m2 | 65.1 |  | 0 | CS ÚRS 2016 02 |  |  | základní |  | 0 | 0.00765 | 0.49801 | 0 | 0 | 4 | K | 2 |  |  |  | ROZPOCET | 0 | 0 | 0 | 0 | 0 | 1 | 0 | 4 | 1396853698
| VV |  | 2*28+2*2.8+7*0.5 " viz výkaz kubatur |  | 65.1 | [13 empty] | VV | 2 | 2 | True | 0 | ROZPOCET
16 | K | 321352010 | Bednění konstrukcí z betonu prostého nebo železového vodních staveb přehrad, jezů a plavebních komor, spodní stavby vodních elektráren, jader přehrad, odběrných věží a výpustných zařízení, opěrných zdí, šachet, šachtic a ostatních konstrukcí odstranění ploch rovinných | m2 | 65.1 |  | 0 | CS ÚRS 2016 02 |  |  | základní |  | 0 | 0.00086 | 0.055986 | 0 | 0 | 4 | K | 2 |  |  |  | ROZPOCET | 0 | 0 | 0 | 0 | 0 | 1 | 0 | 4 | 902075993
| VV |  | 65,10 " viz pol. č.: 321351010 |  | 65.1 | [13 empty] | VV | 2 | 2 | True | 0 | ROZPOCET
| VV |  | Součet |  | 65.1 | [13 empty] | VV | 2 | 4 | True | 1 | ROZPOCET
17 | K | 321361211 | Výztuž železobetonových konstrukcí vodních staveb přehrad, jezů a plavebních komor, spodní stavby vodních elektráren, jader přehrad, odběrných věží a výpustných zařízení, opěrných zdí, šachet, šachtic a ostatních konstrukcí jednotlivé pruty průměru do 12 mm, z oceli 11 373 (EZ) | t | 0.915 |  | 0 | CS ÚRS 2016 02 |  |  | základní |  | 0 | 1.0858 | 0.99351 | 0 | 0 | 4 | K | 2 |  |  |  | ROZPOCET | 0 | 0 | 0 | 0 | 0 | 1 | 0 | 4 | 374422258
| VV |  | 1027.85*0.89/1000 "Betonářská výztuž roxor d= 12 mm, 867.4m x hmotnost 1m/kg, převod na tuny |  | 0.915 | [13 empty] | VV | 2 | 2 | True | 1 | ROZPOCET
18 | K | 321366112 | Výztuž železobetonových konstrukcí vodních staveb přehrad, jezů a plavebních komor, spodní stavby vodních elektráren, jader přehrad, odběrných věží a výpustných zařízení, opěrných zdí, šachet, šachtic a ostatních konstrukcí jednotlivé pruty přes 12 do 32 mm, z oceli 10 505 (R) nebo BSt 500 | t | 0.045 |  | 0 | CS ÚRS 2016 02 |  |  | základní |  | 0 | 1.0563 | 0.047534 | 0 | 0 | 4 | K | 2 |  |  |  | ROZPOCET | 0 | 0 | 0 | 0 | 0 | 1 | 0 | 4 | 987184689
| VV |  | 93*0,4*0,00121 "Žebírková betonářská ocel DIN 488, zn. B500A 14 mm hm. 1,21 kg/m roxoru rekonstrukce stupně) |  | 0.045 | [13 empty] | VV | 2 | 2 | True | 0 | ROZPOCET
| VV |  | Součet |  | 0.045 | [13 empty] | VV | 2 | 4 | True | 1 | ROZPOCET
19 | K | 326211331 | Zdivo nadzákladové z lomového kamene upraveného na maltu MC 10 s vyspárováním maltou MCS, s vypracováním líce, objemu přes 3 m3 řádkového hrubého | m3 | 9.471 |  | 0 | CS ÚRS 2016 01 |  |  | základní |  | 0 | 3.0426 | 28.8166 | 0 | 0 | 4 | K | 2 |  |  |  | ROZPOCET | 0 | 0 | 0 | 0 | 0 | 1 | 0 | 4 | -748864558
| VV |  | "položka obsahuje zdivo řádkové hrubé z kopáků tl . 0.30 m, vč. dodání kopáků o rozměrech 0.3x0.3x0.3-0,8 m | [15 empty] | VV | 2 | 1 | True | 0 | ROZPOCET
| VV |  | (8.1*0.8)*0,5 "Zdivo hrubé řádkové - předpráh 50 % odečet za použití původního kamene, řešeno firem. pol. |  | 3.24 | [13 empty] | VV | 2 | 2 | True | 0 | ROZPOCET
| VV |  | (1.34*2*4.65)*0,5 "Zdivo nadzákladové boky vývaru, hrubé řádkové 50 % odečet za použití původního kamene, řešenofirem. pol. |  | 6.231 | [13 empty] | VV | 2 | 2 | True | 0 | ROZPOCET
| VV |  | Součet |  | 9.471 | [13 empty] | VV | 2 | 4 | True | 1 | ROZPOCET
20 | K | 326211RFP | Zdivo nadzákladové z lomového kamene upraveného na maltu MC 10 s vyspárováním maltou MCS, s vypracováním líce, objemu přes 3 m3 řádkového hrubého | m3 | 9.471 |  | 0 |  |  |  | základní |  | 0 | 0.79418 | 7.5217 | 0 | 0 | 4 | K | 2 |  |  |  | ROZPOCET | 0 | 0 | 0 | 0 | 0 | 1 | 0 | 4 | 1915729563
| VV |  | (8.1*0.8)*0,5 "Zdivo hrubé řádkové - předpráh 50 % odečet za použití původního kamene |  | 3.24 | [13 empty] | VV | 2 | 2 | True | 0 | ROZPOCET
| VV |  | (1.34*2*4.65)*0,5 "Zdivo nadzákladové boky vývaru, hrubé řádkové 50 % odečet za použití původního kamene |  | 6.231 | [13 empty] | VV | 2 | 2 | True | 0 | ROZPOCET
| VV |  | Součet |  | 9.471 | [13 empty] | VV | 2 | 4 | True | 1 | ROZPOCET
| D | 4 | Vodorovné konstrukce |  |  |  | 0 | [5 empty] | 0 |  | 36.6035 |  | 0 | 1 | D | 1 |  |  |  | ROZPOCET | [6 empty] | 0
21 | K | 451311521 | Podklad z prostého betonu pod dlažbu pro prostředí s mrazovými cykly, ve vrstvě tl. přes 100 do 150 mm | m2 | 13.3 |  | 0 | CS ÚRS 2016 02 |  |  | základní |  | 0 | 0 | 0 | 0 | 0 | 4 | K | 2 |  |  |  | ROZPOCET | 0 | 0 | 0 | 0 | 0 | 1 | 0 | 4 | -2142458649
| VV |  | 13,3 "dno vývaru |  | 13.3 | [13 empty] | VV | 2 | 2 | True | 0 | ROZPOCET
| VV |  | Součet |  | 13.3 | [13 empty] | VV | 2 | 4 | True | 1 | ROZPOCET
22 | K | 451315124 | Podkladní a výplňové vrstvy z betonu prostého tloušťky do 150 mm, z betonu C 12/15 | m2 | 17.179 |  | 0 | CS ÚRS 2016 02 |  |  | základní |  | 0 | 0 | 0 | 0 | 0 | 4 | K | 2 |  |  |  | ROZPOCET | 0 | 0 | 0 | 0 | 0 | 1 | 0 | 4 | -1932266183
| VV |  | (1.34*1.32)/0,15 "pod tělesem stupně |  | 11.792 | [13 empty] | VV | 2 | 2 | True | 0 | ROZPOCET
| VV |  | (0.8*1.01)/0,15 "pod předprahem |  | 5.387 | [13 empty] | VV | 2 | 2 | True | 0 | ROZPOCET
23 | K | 451571111 | Lože pod dlažby ze štěrkopísků, tl. vrstvy do 100 mm | m2 | 3.6 |  | 0 | CS ÚRS 2016 02 |  |  | základní |  | 0 | 0.21252 | 0.76507 | 0 | 0 | 4 | K | 2 |  |  |  | ROZPOCET | 0 | 0 | 0 | 0 | 0 | 1 | 0 | 4 | -170562567
| VV |  | 6*0,6 "stupeň v km 7,969, obnova betonové dlažby |  | 3.6 | [13 empty] | VV | 2 | 2 | True | 0 | ROZPOCET
| VV |  | Součet |  | 3.6 | [13 empty] | VV | 2 | 4 | True | 1 | ROZPOCET
24 | K | 461212111 | Patka z lomového kamene upraveného na maltu MC 10, s vyspárováním maltou MCS, s dlažbovitou úpravou povrchu a s vypracováním horní hrany, plocha průřezu patky přes 0,40 m2 | m3 | 6.324 |  | 0 | CS ÚRS 2016 02 |  |  | základní |  | 0 | 2.8056 | 17.7427 | 0 | 0 | 4 | K | 2 |  |  |  | ROZPOCET | 0 | 0 | 0 | 0 | 0 | 1 | 0 | 4 | -1422995810
| VV |  | 0.68*2*4.65 "Patka z lomového kamene (vyzděno jako režné zdivo) s opracováním vrchu |  | 6.324 | [13 empty] | VV | 2 | 2 | True | 0 | ROZPOCET
| VV |  | Součet |  | 6.324 | [13 empty] | VV | 2 | 4 | True | 1 | ROZPOCET
25 | K | 465511514 | Dlažba z lomového kamene upraveného vodorovná nebo plocha ve sklonu do 1:2 s dodáním hmot do malty MC 10, s vyplněním spár maltou MC 10 a s vyspárováním maltou MCS v ploše do 20 m2, tl. 400 mm | m2 | 13.3 |  | 0 | CS ÚRS 2016 02 |  |  | základní |  | 0 | 1.3264 | 17.6407 | 0 | 0 | 4 | K | 2 |  |  |  | ROZPOCET | 0 | 0 | 0 | 0 | 0 | 1 | 0 | 4 | -376106429
| VV |  | 13,3 "dno vývaru |  | 13.3 | [13 empty] | VV | 2 | 2 | True | 0 | ROZPOCET
| VV |  | Součet |  | 13.3 | [13 empty] | VV | 2 | 4 | True | 1 | ROZPOCET
26 | K | 465921112 | Kladení dlažby z betonových desek a tvárnic na sucho hmotnosti jednotlivých desek nebo tvárnic do 90 kg s vyplněním spár těženým kamenivem, drnem nebo ornicí s osetím, tl. desek do 100 mm | m2 | 3.6 |  | 0 | CS ÚRS 2016 02 |  |  | základní |  | 0 | 0.01603 | 0.057708 | 0 | 0 | 4 | K | 2 |  |  |  | ROZPOCET | 0 | 0 | 0 | 0 | 0 | 1 | 0 | 4 | -91911891
| VV |  | "betonové desky budou kladeny na sraz | [15 empty] | VV | 2 | 1 | True | 0 | ROZPOCET
| VV |  | "položka obsahuje dodání kameniva těženého drobného (písek) pro vyplnění min. spár mezi betonovými deskami | [15 empty] | VV | 2 | 1 | True | 0 | ROZPOCET
| VV |  | 2*3*0.6 "stupeň v km 7,696, vč. řezání a úpravy velikosti dlaždic |  | 3.6 | [13 empty] | VV | 2 | 2 | True | 0 | ROZPOCET
| VV |  | Součet |  | 3.6 | [13 empty] | VV | 2 | 4 | True | 1 | ROZPOCET
27 | M | 592276200 | Tvárnice meliorační a příkopové betonové a železobetonové desky meliorační TBM 12-30 100 x 30,5 x 10 | kus | 4 |  | 0 | CS ÚRS 2016 02 |  |  | základní |  | 0 | 0.07 | 0.28 | 0 | 0 | 8 | M | 2 |  |  |  | ROZPOCET | 0 | 0 | 0 | 0 | 0 | 1 | 0 | 4 | -1583864444
| VV |  | 1,2/0,30 "stupeň v km 7,969 obnova betonové dlažby, nový materiál - dodání dlaždic TBM 12-30 v ks |  | 4 | [13 empty] | VV | 2 | 2 | True | 0 | ROZPOCET
| VV |  | Součet |  | 4 | [13 empty] | VV | 2 | 4 | True | 1 | ROZPOCET
28 | K | 469951RFP | Zpevnění kůly z tyčoviny D od 80 do 130 mm, se zaražením nejméně na jednu poloviny jejich délky délky od 1,0 do 1,5 m, zaražené v hornině 3 až 5 | kus | 6 |  | 0 |  |  |  | základní |  | 0 | 0.0065 | 0.039 | 0 | 0 | 4 | K | 2 |  |  |  | ROZPOCET | 0 | 0 | 0 | 0 | 0 | 1 | 0 | 4 | -747556882
| VV |  | 6 "Stupeň v km 7.969, 6 ks dřevěný pilot L = 1.5 m s oplechovanou špičkou |  | 6 | [13 empty] | VV | 2 | 2 | True | 0 | ROZPOCET
| VV |  | Součet |  | 6 | [13 empty] | VV | 2 | 4 | True | 1 | ROZPOCET
29 | K | 469952111 | Zpevnění z výřezů pro stavební účely D přes 130 do 190 mm, s přibitím na jinou konstrukci jehličnatých | m | 6 |  | 0 | CS ÚRS 2016 02 |  |  | základní |  | 0 | 0.01305 | 0.0783 | 0 | 0 | 4 | K | 2 |  |  |  | ROZPOCET | 0 | 0 | 0 | 0 | 0 | 1 | 0 | 4 | 1945770624
| VV |  | 2*3 "km Stupeň v km 7.969, obnova dřevěného povalu - modřín d= 20 mm |  | 6 | [13 empty] | VV | 2 | 2 | True | 0 | ROZPOCET
| VV |  | Součet |  | 6 | [13 empty] | VV | 2 | 4 | True | 1 | ROZPOCET
| D | 5 | Komunikace pozemní |  |  |  | 0 | [5 empty] | 0 |  | 2.7555 |  | 0 | 1 | D | 1 |  |  |  | ROZPOCET | [6 empty] | 0
30 | K | 591211111 | Kladení dlažby z kostek s provedením lože do tl. 50 mm, s vyplněním spár, s dvojím beraněním a se smetením přebytečného materiálu na krajnici drobných z kamene, do lože z kameniva těženého | m2 | 15 |  | 0 | CS ÚRS 2016 02 |  |  | základní |  | 0 | 0.1837 | 2.7555 | 0 | 0 | 4 | K | 2 |  |  |  | ROZPOCET | 0 | 0 | 0 | 0 | 0 | 1 | 0 | 4 | -125480189
| VV |  | 15,0 "Rozebrání odstavné plochy z žul. kostek |  | 15 | [13 empty] | VV | 2 | 2 | True | 1 | ROZPOCET
| D | 9 | Ostatní konstrukce a práce-bourání |  |  |  | 0 | [5 empty] | 0 |  | 0.00579 |  | 0.0186 | 1 | D | 1 |  |  |  | ROZPOCET | [6 empty] | 0
31 | K | 9116VP | Firem pol.: Úprava ploch poškozených stavební činností | m | 5 |  | 0 |  |  |  | základní |  | 0 | 0 | 0 | 0 | 0 | 4 | K | 2 |  |  |  | ROZPOCET | 0 | 0 | 0 | 0 | 0 | 1 | 0 | 4 | 1710621924
| VV |  | "položka obsahuje dodání drátěného pletiva výšky 1,80 m a 2 ks sloupků, vč. jejich osazení | [15 empty] | VV | 2 | 1 | True | 0 | ROZPOCET
| VV |  | 5,0 " km 7,907 - Demontáž a montáž drátěného plotu, včetně dodání potřebného materiálu - pletiva a 2 ks sloupků, osazení sloupků do betonové patky" |  | 5 | [13 empty] | VV | 2 | 2 | True | 0 | ROZPOCET
32 | K | 931994105 | Těsnění spáry betonové konstrukce pásy, profily, tmely pásem „waterstop“ vnitřním, spáry pracovní | m | 12.9 |  | 0 | CS ÚRS 2016 02 |  |  | základní |  | 0 | 0.00042 | 0.005418 | 0 | 0 | 4 | K | 2 |  |  |  | ROZPOCET | 0 | 0 | 0 | 0 | 0 | 1 | 0 | 4 | 999905171
| VV |  | 6.8+6.1 "viz výkaz kubatur Pás do pracovních spár šíře 200 mm |  | 12.9 | [13 empty] | VV | 2 | 2 | True | 0 | ROZPOCET
33 | K | 960000VD | Firem pol.: Bourání konstrukcí z LK na MC (těleso stupně, opevnění spadiště stupně) | m3 | 52.356 |  | 0 |  |  |  | základní |  | 0 | 0 | 0 | 0 | 0 | 4 | K | 2 |  |  |  | ROZPOCET | 0 | 0 | 0 | 0 | 0 | 1 | 0 | 4 | -344995797
| VV |  | "práce budou prováděny strojně (bagrem) | [15 empty] | VV | 2 | 1 | True | 0 | ROZPOCET
| VV |  | 1.44+1.056+5.71+6.84+2.93+3.44+5.93+1.76+6.3+5.15+13.3*0.5+10.3*0.5 |  | 52.356 | [13 empty] | VV | 2 | 2 | True | 0 | ROZPOCET
34 | K | 9771311RFP | Vrty příklepovými vrtáky do cihelného zdiva nebo prostého betonu průměru do 16 mm | m | 18.6 |  | 0 |  |  |  | základní |  | 0 | 2e-05 | 0.000372 | 0.001 | 0.0186 | 4 | K | 2 |  |  |  | ROZPOCET | 0 | 0 | 0 | 0 | 0 | 1 | 0 | 4 | 1197411962
| VV |  | 93*0,2 "vrty pro kotvy - roxory |  | 18.6 | [13 empty] | VV | 2 | 2 | True | 0 | ROZPOCET
35 | K | 979071121 | Očištění vybouraných dlažebních kostek od spojovacího materiálu, s uložením očištěných kostek na skládku, s odklizením odpadových hmot na hromady a s odklizením vybouraných kostek na vzdálenost do 3 m drobných, s původním vyplněním spár kamenivem těženým | m2 | 15 |  | 0 | CS ÚRS 2016 02 |  |  | základní |  | 0 | 0 | 0 | 0 | 0 | 4 | K | 2 |  |  |  | ROZPOCET | 0 | 0 | 0 | 0 | 0 | 1 | 0 | 4 | -1346403322
| VV |  | 15,0 "Rozebrání odstavné plochy z žul. Kostek |  | 15 | [13 empty] | VV | 2 | 2 | True | 0 | ROZPOCET
| VV |  | Součet |  | 15 | [13 empty] | VV | 2 | 4 | True | 1 | ROZPOCET
36 | K | 990VD | F.p: Komplení likvidace vešker. přebytečného výkopku, vytěžených sedimentů a ost. odpadů, dle z. č. 185/2001 Sb., o odpadech v plat. znění a vyhlášek | m3 | 38.602 |  | 0 |  |  |  | základní |  | 0 | 0 | 0 | 0 | 0 | 4 | K | 2 |  |  |  | ROZPOCET | 0 | 0 | 0 | 0 | 0 | 1 | 0 | 4 | 1721516163
| VV |  | 52,356-4,283-9.471 "vybourané konstrukce zdiva a dlažby - použitý kámen zdivo obkladní - použitý kámen zdivo řádkové hrubé |  | 38.602 | [13 empty] | VV | 2 | 2 | True | 0 | ROZPOCET
| VV |  | "var. řešení likvidace odpadu odvozem a uložením na skládku odpadů v Rapotíně, vč. všech skládkou požadovaných rozborů | [15 empty] | VV | 2 | 1 | True | 0 | ROZPOCET
| VV |  | "položka obsahuje skládkovné | [15 empty] | VV | 2 | 1 | True | 0 | ROZPOCET
| VV |  | "vč dopravy na vzdálenost do 10 km | [15 empty] | VV | 2 | 1 | True | 0 | ROZPOCET
| D | 997 | Přesun sutě |  |  |  | 0 | [5 empty] | 0 |  | 0 |  | 0 | 1 | D | 1 |  |  |  | ROZPOCET | [6 empty] | 0
37 | K | 997321211 | Svislá doprava suti a vybouraných hmot s naložením do dopravního zařízení a s vyprázdněním dopravního zařízení na hromadu nebo do dopravního prostředku na výšku do 4 m | t | 130.89 |  | 0 | CS ÚRS 2016 02 |  |  | základní |  | 0 | 0 | 0 | 0 | 0 | 4 | K | 2 |  |  |  | ROZPOCET | 0 | 0 | 0 | 0 | 0 | 1 | 0 | 4 | 1709723932
| VV |  | (1.44+1.056+5.71+6.84+2.93+3.44+5.93+1.76+6.3+5.15+13.3*0.5+10.3*0.5)*2,5 |  | 130.89 | [13 empty] | VV | 2 | 2 | True | 1 | ROZPOCET
| D | 998 | Přesun hmot |  |  |  | 0 | [5 empty] | 0 |  | 0 |  | 0 | 1 | D | 1 |  |  |  | ROZPOCET | [6 empty] | 0
38 | K | 998332011 | Přesun hmot pro úpravy vodních toků a kanály, hráze rybníků apod. dopravní vzdálenost do 500 m | t | 105.17 |  | 0 | CS ÚRS 2016 02 |  |  | základní |  | 0 | 0 | 0 | 0 | 0 | 4 | K | 2 |  |  |  | ROZPOCET | 0 | 0 | 0 | 0 | 0 | 1 | 0 | 4 | 1338699281

## VON-oprava - Vedlejší a o...
| List obsahuje: |  | 1) Krycí list soupisu | 2) Rekapitulace |  |  | 3) Soupis prací | Zpět na list: | Rekapitulace stavby
{242e8b6e-e432-43bc-ac31-17a5dadc9ba9}
2
| KRYCÍ LIST SOUPISU | [8 empty] | v --- níže se nacházejí doplnkové a pomocné údaje k sestavám --- v | [8 empty] | False
Stavba:
Bratrušovský potok, Bratrušov - optimalizace koryta
Objekt:
VON/oprava - Vedlejší a ostatní náklady stavby - oprava
| KSO: |  |  |  |  | CC-CZ:
| Místo: |  | Bratrušovský potok |  |  | Datum: | 19. 6. 2016
| Zadavatel: |  |  |  |  | IČ:
|  | Povodí Moravy, s.p. |  |  |  | DIČ:
| Uchazeč: |  |  |  |  | IČ:
DIČ:
| Projektant: |  |  |  |  | IČ:
|  | Terra - pozemkové úpravy s.r.o. |  |  |  | DIČ:
Poznámka:
| Cena bez DPH | [5 empty] | 0
|  |  | Základ daně |  |  | Sazba daně | Výše daně
| DPH | základní | 0 |  |  | 21% | 0
|  | snížená | 0 |  |  | 15% | 0
|  | zákl. přenesená | 0 |  |  | 21% | 0
|  | sníž. přenesená | 0 |  |  | 15% | 0
|  | nulová | 0 |  |  | 0% | 0
| Cena s DPH |  |  | v | CZK |  | 0
REKAPITULACE ČLENĚNÍ SOUPISU PRACÍ
Stavba:
Bratrušovský potok, Bratrušov - optimalizace koryta
Objekt:
VON/oprava - Vedlejší a ostatní náklady stavby - oprava
Místo: |  |  | Bratrušovský potok |  |  | Datum: | 19. 6. 2016
Zadavatel: |  |  | Povodí Moravy, s.p. |  |  | Projektant: | Terra - pozemkové úpravy s.r.o.
Uchazeč:
Kód dílu - Popis | [6 empty] | Cena celkem [CZK]
Náklady soupisu celkem | [6 empty] | 0 | [12 empty] | -1
| N00 - Vedlejší a ostatní náklady | [5 empty] | 0
SOUPIS PRACÍ
Stavba:
Bratrušovský potok, Bratrušov - optimalizace koryta
Objekt:
VON/oprava - Vedlejší a ostatní náklady stavby - oprava
Místo: |  |  | Bratrušovský potok |  |  | Datum: | 19. 6. 2016
Zadavatel: |  |  | Povodí Moravy, s.p. |  |  | Projektant: | Terra - pozemkové úpravy s.r.o.
Uchazeč:
PČ | Typ | Kód | Popis | MJ | Množství | J.cena [CZK] | Cena celkem [CZK] | Cenová soustava |  | Poznámka | DPH | J. Nh [h] | Nh celkem [h] | J. hmotnost [t] | Hmotnost celkem [t] | J. suť [t] | Suť Celkem [t]
Náklady soupisu celkem | [6 empty] | 0 | [5 empty] | 0 |  | 0 |  | 0 |  | D | -1 | [10 empty] | 0
| D | N00 | Vedlejší a ostatní náklady |  |  |  | 0 | [5 empty] | 0 |  | 0 |  | 0 | 4 | D | 0 |  |  |  | ROZPOCET | [6 empty] | 0
1 | K | 022002RFP | Firem. pol.: Vytyčení inženýrských sítí před zahájením stavebních prací | soubor | 1 |  | 0 |  |  |  | základní |  | 0 | 0 | 0 | 0 | 0 | 1024 | K | 1 |  |  |  | ROZPOCET | 0 | 0 | 0 | 0 | 0 | 1 | 0 | 1024 | -721247586
| VV |  | 1 "viz dokladová část PD |  | 1 | [13 empty] | VV | 1 | 2 | True | 1 | ROZPOCET
2 | K | 02234RFP | Firem pol.: Práce v ochranném pásmu inženýrských sítí dle podmínek správců sítí | soubor | 1 |  | 0 |  |  |  | základní |  | 0 | 0 | 0 | 0 | 0 | 1024 | K | 1 |  |  |  | ROZPOCET | 0 | 0 | 0 | 0 | 0 | 1 | 0 | 1024 | 180684775
| VV |  | 1 |  | 1 | [13 empty] | VV | 1 | 2 | True | 1 | ROZPOCET
3 | K | 20011RVD | Protokolární předání stavbou stavbou dotčených pozemků a komunikací, uvedených do původního stavu, zpět jejich vlastníkům | soubor | 0.6 |  | 0 |  |  |  | základní |  | 0 | 0 | 0 | 0 | 0 | 1024 | K | 1 |  |  |  | ROZPOCET | 0 | 0 | 0 | 0 | 0 | 1 | 0 | 1024 | 743007802
| VV |  | 1*0,6 "poměr dle charakteru stavebních prací - oprava a údržba 60 % |  | 0.6 | [13 empty] | VV | 1 | 2 | True | 0 | ROZPOCET
4 | K | 2004RVD | Zajištění a zabezpečení staveniště, zřízení a likvidace zařízení staveniště, včetně případných přípojek, přístupů, deponií apod. | soubor | 0.6 |  | 0 |  |  |  | základní |  | 0 | 0 | 0 | 0 | 0 | 1024 | K | 1 |  |  |  | ROZPOCET | 0 | 0 | 0 | 0 | 0 | 1 | 0 | 1024 | -1609022581
| VV |  | 1*0,6 "poměr dle charakteru stavebních prací - oprava a údržba 60 % |  | 0.6 | [13 empty] | VV | 1 | 2 | True | 0 | ROZPOCET
5 | K | 2005R | zajištění umístění štítku o povolení stavby | soubor | 0.6 |  | 0 |  |  |  | základní |  | 0 | 0 | 0 | 0 | 0 | 1024 | K | 1 |  |  |  | ROZPOCET | 0 | 0 | 0 | 0 | 0 | 1 | 0 | 1024 | -1522257803
| VV |  | 1,0*0,6 "poměr dle charakteru stavebních prací - oprava a údržba 60 % |  | 0.6 | [13 empty] | VV | 1 | 2 | True | 1 | ROZPOCET
6 | K | 2007RVD | Zajištění slovení rybí obsádky k tomu oprávněn. osobou, vč. pořízení protokolu a oznámení o zaháj. prací uživateli rybářského revíru, biologický dozor, např. autorizovaná osoba k provádění biolog. hodnocení, osoba se vzděláním přírodovědného nebo osoba | soubor | 0.6 |  | 0 |  |  |  | základní |  | 0 | 0 | 0 | 0 | 0 | 1024 | K | 1 |  |  |  | ROZPOCET | 0 | 0 | 0 | 0 | 0 | 1 | 0 | 1024 | 401976922
| VV |  | 1*0,6 "poměr dle charakteru stavebních prací - oprava a údržba 60 % |  | 0.6 | [13 empty] | VV | 1 | 2 | True | 0 | ROZPOCET
7 | K | 20092VP | Zpracování a předání dokumentace skutečného provedení stavby (3 paré + 1 v elektr. podobě) a zaměření skutečného provedení stavby | soubor | 0.6 |  | 0 |  |  |  | základní |  | 0 | 0 | 0 | 0 | 0 | 1024 | K | 1 |  |  |  | ROZPOCET | 0 | 0 | 0 | 0 | 0 | 1 | 0 | 1024 | -2077185357
| VV |  | 1,0*0,6 "poměr dle charakteru stavebních prací - oprava a údržba 60 % |  | 0.6 | [13 empty] | VV | 1 | 2 | True | 1 | ROZPOCET
8 | K | RFP35 | Firem. pol.: Napojení stávajícího vyústění do koryta VT, vč. napojení, montáže a dodání materiálu | soubor | 1 |  | 0 |  |  |  | základní |  | 0 | 0 | 0 | 0 | 0 | 4 | K | 1 |  |  |  | ROZPOCET | 0 | 0 | 0 | 0 | 0 | 1 | 0 | 4 | 1472362860
| VV |  | 1 "Stávající vyústění dešťových vod do koryta VT, vč. napojení, montáže a dodání potřebného materiálu |  | 1 | [13 empty] | VV | 1 | 2 | True | 0 | ROZPOCET

## VON-investice - Vedlejší ...
| List obsahuje: |  | 1) Krycí list soupisu | 2) Rekapitulace |  |  | 3) Soupis prací | Zpět na list: | Rekapitulace stavby
{6118c23a-7ee7-422f-8214-5ae7b877e5cc}
2
| KRYCÍ LIST SOUPISU | [8 empty] | v --- níže se nacházejí doplnkové a pomocné údaje k sestavám --- v | [8 empty] | False
Stavba:
Bratrušovský potok, Bratrušov - optimalizace koryta
Objekt:
VON/investice - Vedlejší a ostatní náklady stavby - investice
| KSO: |  |  |  |  | CC-CZ:
| Místo: |  | Bratrušovský potok |  |  | Datum: | 19. 6. 2016
| Zadavatel: |  |  |  |  | IČ:
|  | Povodí Moravy, s.p. |  |  |  | DIČ:
| Uchazeč: |  |  |  |  | IČ:
DIČ:
| Projektant: |  |  |  |  | IČ:
|  | Terra - pozemkové úpravy s.r.o. |  |  |  | DIČ:
Poznámka:
| Cena bez DPH | [5 empty] | 0
|  |  | Základ daně |  |  | Sazba daně | Výše daně
| DPH | základní | 0 |  |  | 21% | 0
|  | snížená | 0 |  |  | 15% | 0
|  | zákl. přenesená | 0 |  |  | 21% | 0
|  | sníž. přenesená | 0 |  |  | 15% | 0
|  | nulová | 0 |  |  | 0% | 0
| Cena s DPH |  |  | v | CZK |  | 0
REKAPITULACE ČLENĚNÍ SOUPISU PRACÍ
Stavba:
Bratrušovský potok, Bratrušov - optimalizace koryta
Objekt:
VON/investice - Vedlejší a ostatní náklady stavby - investice
Místo: |  |  | Bratrušovský potok |  |  | Datum: | 19. 6. 2016
Zadavatel: |  |  | Povodí Moravy, s.p. |  |  | Projektant: | Terra - pozemkové úpravy s.r.o.
Uchazeč:
Kód dílu - Popis | [6 empty] | Cena celkem [CZK]
Náklady soupisu celkem | [6 empty] | 0 | [12 empty] | -1
| N00 - Vedlejší a ostatní náklady | [5 empty] | 0
SOUPIS PRACÍ
Stavba:
Bratrušovský potok, Bratrušov - optimalizace koryta
Objekt:
VON/investice - Vedlejší a ostatní náklady stavby - investice
Místo: |  |  | Bratrušovský potok |  |  | Datum: | 19. 6. 2016
Zadavatel: |  |  | Povodí Moravy, s.p. |  |  | Projektant: | Terra - pozemkové úpravy s.r.o.
Uchazeč:
PČ | Typ | Kód | Popis | MJ | Množství | J.cena [CZK] | Cena celkem [CZK] | Cenová soustava |  | Poznámka | DPH | J. Nh [h] | Nh celkem [h] | J. hmotnost [t] | Hmotnost celkem [t] | J. suť [t] | Suť Celkem [t]
Náklady soupisu celkem | [6 empty] | 0 | [5 empty] | 0 |  | 0 |  | 0 |  | D | -1 | [10 empty] | 0
| D | N00 | Vedlejší a ostatní náklady |  |  |  | 0 | [5 empty] | 0 |  | 0 |  | 0 | 4 | D | 0 |  |  |  | ROZPOCET | [6 empty] | 0
1 | K | 20011RVD | Protokolární předání stavbou stavbou dotčených pozemků a komunikací, uvedených do původního stavu, zpět jejich vlastníkům | soubor | 0.4 |  | 0 |  |  |  | základní |  | 0 | 0 | 0 | 0 | 0 | 1024 | K | 1 |  |  |  | ROZPOCET | 0 | 0 | 0 | 0 | 0 | 1 | 0 | 1024 | 743007802
| VV |  | 1*0.4 "poměr dle charakteru stavebních prací - investice 40 % |  | 0.4 | [13 empty] | VV | 1 | 2 | True | 0 | ROZPOCET
2 | K | 2004RVD | Zajištění a zabezpečení staveniště, zřízení a likvidace zařízení staveniště, včetně případných přípojek, přístupů, deponií apod. | soubor | 0.4 |  | 0 |  |  |  | základní |  | 0 | 0 | 0 | 0 | 0 | 1024 | K | 1 |  |  |  | ROZPOCET | 0 | 0 | 0 | 0 | 0 | 1 | 0 | 1024 | -1609022581
| VV |  | 1*0.4 "poměr dle charakteru stavebních prací - investice 40 % |  | 0.4 | [13 empty] | VV | 1 | 2 | True | 0 | ROZPOCET
3 | K | 2005R | zajištění umístění štítku o povolení stavby | soubor | 0.4 |  | 0 |  |  |  | základní |  | 0 | 0 | 0 | 0 | 0 | 1024 | K | 1 |  |  |  | ROZPOCET | 0 | 0 | 0 | 0 | 0 | 1 | 0 | 1024 | -1522257803
| VV |  | 1,0*0.4 "poměr dle charakteru stavebních prací - investice 40 % |  | 0.4 | [13 empty] | VV | 1 | 2 | True | 1 | ROZPOCET
4 | K | 2007RVD | Zajištění slovení rybí obsádky k tomu oprávněn. osobou, vč. pořízení protokolu a oznámení o zaháj. prací uživateli rybářského revíru, biologický dozor, např. autorizovaná osoba k provádění biolog. hodnocení, osoba se vzděláním přírodovědného nebo osoba | soubor | 0.4 |  | 0 |  |  |  | základní |  | 0 | 0 | 0 | 0 | 0 | 1024 | K | 1 |  |  |  | ROZPOCET | 0 | 0 | 0 | 0 | 0 | 1 | 0 | 1024 | 401976922
| VV |  | 1*0.4 "poměr dle charakteru stavebních prací - investice 40 % |  | 0.4 | [13 empty] | VV | 1 | 2 | True | 0 | ROZPOCET
5 | K | 20092VP | Zpracování a předání dokumentace skutečného provedení stavby (3 paré + 1 v elektr. podobě) a zaměření skutečného provedení stavby | soubor | 0.4 |  | 0 |  |  |  | základní |  | 0 | 0 | 0 | 0 | 0 | 1024 | K | 1 |  |  |  | ROZPOCET | 0 | 0 | 0 | 0 | 0 | 1 | 0 | 1024 | -2077185357
| VV |  | 1,0*0.4 "poměr dle charakteru stavebních prací - investice 40 % |  | 0.4 | [13 empty] | VV | 1 | 2 | True | 1 | ROZPOCET

## Pokyny pro vyplnění
Struktura údajů, formát souboru a metodika pro zpracování
Struktura
Soubor je složen ze záložky Rekapitulace stavby a záložek s názvem soupisu prací pro jednotlivé objekty ve formátu XLSX. Každá ze záložek přitom obsahuje
ještě samostatné sestavy vymezené orámovaním a nadpisem sestavy.
Rekapitulace stavby obsahuje sestavu Rekapitulace stavby a Rekapitulace objektů stavby a soupisů prací.
V sestavě Rekapitulace stavby jsou uvedeny informace identifikující předmět veřejné zakázky na stavební práce, KSO, CC-CZ, CZ-CPV, CZ-CPA a rekapitulaci
celkové nabídkové ceny uchazeče.
V sestavě Rekapitulace objektů stavby a soupisů prací je uvedena rekapitulace stavebních objektů, inženýrských objektů, provozních souborů,
vedlejších a ostatních nákladů a ostatních nákladů s rekapitulací nabídkové ceny za jednotlivé soupisy prací. Na základě údaje Typ je možné
identifikovat, zda se jedná o objekt nebo soupis prací pro daný objekt:
|  | STA | Stavební objekt pozemní
|  | ING | Stavební objekt inženýrský
|  | PRO | Provozní soubor
|  | VON | Vedlejší a ostatní náklady
|  | OST | Ostatní
|  | Soupis | Soupis prací pro daný typ objektu
Soupis prací pro jednotlivé objekty obsahuje sestavy Krycí list soupisu, Rekapitulace členění soupisu prací, Soupis prací. Za soupis prací může být považován
i objekt stavby v případě, že neobsahuje podřízenou zakázku.
Krycí list soupisu obsahuje rekapitulaci informací o předmětu veřejné zakázky ze sestavy Rekapitulace stavby, informaci o zařazení objektu do KSO,
CC-CZ, CZ-CPV, CZ-CPA a rekapitulaci celkové nabídkové ceny uchazeče za aktuální soupis prací.
Rekapitulace členění soupisu prací obsahuje rekapitulaci soupisu prací ve všech úrovních členění soupisu tak, jak byla tato členění použita (např.
stavební díly, funkční díly, případně jiné členění) s rekapitulací nabídkové ceny.
Soupis prací obsahuje položky veškerých stavebních nebo montážních prací, dodávek materiálů a služeb nezbytných pro zhotovení stavebního objektu,
inženýrského objektu, provozního souboru, vedlejších a ostatních nákladů.
Pro položky soupisu prací se zobrazují následující informace:
|  | PČ |  | Pořadové číslo položky v aktuálním soupisu
|  | TYP |  | Typ položky: K - konstrukce, M - materiál, PP - plný popis, PSC - poznámka k souboru cen, P - poznámka k položce, VV - výkaz výměr
|  | Kód |  | Kód položky
|  | Popis |  | Zkrácený popis položky
|  | MJ |  | Měrná jednotka položky
|  | Množství |  | Množství v měrné jednotce
|  | J.cena |  | Jednotková cena položky. Zadaní může obsahovat namísto J.ceny sloupce J.materiál a J.montáž, jejichž součet definuje
J.cenu položky.
|  | Cena celkem |  | Celková cena položky daná jako součin množství a j.ceny
|  | Cenová soustava |  | Příslušnost položky do cenové soustavy
Ke každé položce soupisu prací se na samostatných řádcích může zobrazovat:
Plný popis položky
Poznámka k souboru cen a poznámka zadavatele
Výkaz výměr
Pokud je k řádku výkazu výměr evidovaný údaj ve sloupci Kód, jedná se o definovaný odkaz, na který se může odvolávat výkaz výměr z jiné položky.
Metodika pro zpracování
Jednotlivé sestavy jsou v souboru provázány. Editovatelné pole jsou zvýrazněny žlutým podbarvením, ostatní pole neslouží k editaci a nesmí být jakkoliv
modifikovány.
Uchazeč je pro podání nabídky povinen vyplnit žlutě podbarvená pole:
Pole Uchazeč v sestavě Rekapitulace stavby - zde uchazeč vyplní svůj název (název subjektu)
Pole IČ a DIČ v sestavě Rekapitulace stavby - zde uchazeč vyplní svoje IČ a DIČ
Datum v sestavě Rekapitulace stavby - zde uchazeč vyplní datum vytvoření nabídky
J.cena = jednotková cena v sestavě Soupis prací o maximálním počtu desetinných míst uvedených v poli
- pokud sestavy soupisů prací obsahují pole J.cena, musí být všechna tato pole vyplněna nenulovými kladnými číslicemi
Poznámka - nepovinný údaj pro položku soupisu
V případě, že sestavy soupisů prací neobsahují pole J.cena, potom ve všech soupisech prací obsahují pole:
- J.materiál - jednotková cena materiálu
- J.montáž - jednotková cena montáže
Uchazeč je v tomto případě povinen vyplnit všechna pole J.materiál a pole J.montáž nenulovými kladnými číslicemi. V případech, kdy položka
neobsahuje žádný materiál je přípustné, aby pole J.materiál bylo vyplněno nulou. V případech, kdy položka neobsahuje žádnou montáž je přípustné,
aby pole J.montáž bylo vyplněno nulou. Není však přípustné, aby obě pole - J.materiál, J.Montáž byly u jedné položky vyplněny nulou.
Rekapitulace stavby
Název |  |  | Povinný |  | Popis | Typ | Max. počet
atributu |  |  | (A/N) |  |  |  | znaků
Kód |  |  | A |  | Kód stavby | String | 20
Stavba |  |  | A |  | Název stavby | String | 120
Místo |  |  | N |  | Místo stavby | String | 50
Datum |  |  | A |  | Datum vykonaného exportu | Date
KSO |  |  | N |  | Klasifikace stavebního objektu | String | 15
CC-CZ |  |  | N |  | Klasifikace stavbeních děl | String | 15
CZ-CPV |  |  | N |  | Společný slovník pro veřejné zakázky | String | 20
CZ-CPA |  |  | N |  | Klasifikace produkce podle činností | String | 20
Zadavatel |  |  | N |  | Zadavatel zadaní | String | 50
IČ |  |  | N |  | IČ zadavatele zadaní | String | 20
DIČ |  |  | N |  | DIČ zadavatele zadaní | String | 20
Uchazeč |  |  | N |  | Uchazeč veřejné zakázky | String | 50
Projektant |  |  | N |  | Projektant | String | 50
Poznámka |  |  | N |  | Poznámka k zadání | String | 255
Sazba DPH |  |  | A |  | Rekapitulace sazeb DPH u položek soupisů | eGSazbaDph
Základna DPH |  |  | A |  | Základna DPH určena součtem celkové ceny z položek soupisů | Double
Hodnota DPH |  |  | A |  | Hodnota DPH | Double
Cena bez DPH |  |  | A |  | Celková cena bez DPH za celou stavbu. Sčítává se ze všech listů. | Double
Cena s DPH |  |  | A |  | Celková cena s DPH za celou stavbu | Double
Rekapitulace objektů stavby a soupisů prací
Název |  |  | Povinný |  | Popis | Typ | Max. počet
atributu |  |  | (A/N) |  |  |  | znaků
Kód |  |  | A |  | Přebírá se z Rekapitulace stavby | String | 20
Stavba |  |  | A |  | Přebírá se z Rekapitulace stavby | String | 120
Místo |  |  | N |  | Přebírá se z Rekapitulace stavby | String | 50
Datum |  |  | A |  | Přebírá se z Rekapitulace stavby | Date
Zadavatel |  |  | N |  | Přebírá se z Rekapitulace stavby | String | 50
Projektant |  |  | N |  | Přebírá se z Rekapitulace stavby | String | 50
Uchazeč |  |  | N |  | Přebírá se z Rekapitulace stavby | String | 50
Kód |  |  | A |  | Kód objektu | String | 20
Objektu, Soupis prací |  |  | A |  | Název objektu | String | 120
Cena bez DPH |  |  | A |  | Cena bez DPH za daný objekt | Double
Cena s DPH |  |  | A |  | Cena spolu s DPH za daný objekt | Double
Typ |  |  | A |  | Typ zakázky | eGTypZakazky
Krycí list soupisu
Název |  |  | Povinný |  | Popis | Typ | Max. počet
atributu |  |  | (A/N) |  |  |  | znaků
Stavba |  |  | A |  | Přebírá se z Rekapitulace stavby | String | 120
Objekt |  |  | A |  | Kód a název objektu | String | 20 + 120
Soupis |  |  | A |  | Kód a název soupisu | String | 20 + 120
KSO |  |  | N |  | Klasifikace stavebního objektu | String | 15
CC-CZ |  |  | N |  | Klasifikace stavbeních děl | String | 15
CZ-CPV |  |  | N |  | Společný slovník pro veřejné zakázky | String | 20
CZ-CPA |  |  | N |  | Klasifikace produkce podle činností | String | 20
Místo |  |  | N |  | Přebírá se z Rekapitulace stavby | String | 50
Zadavatel |  |  | N |  | Přebírá se z Rekapitulace stavby | String | 50
Uchazeč |  |  | N |  | Přebírá se z Rekapitulace stavby | String | 50
Projektant |  |  | N |  | Přebírá se z Rekapitulace stavby | String | 50
Poznámka |  |  | N |  | Poznámka k soupisu prací | String | 255
Sazba DPH |  |  | A |  | Rekapitulace sazeb DPH na položkách aktuálního soupisu | eGSazbaDph
Základna DPH |  |  | A |  | Základna DPH určena součtem celkové ceny z položek aktuálního soupisu | Double
Hodnota DPH |  |  | A |  | Hodnota DPH | Double
Cena bez DPH |  |  | A |  | Cena bez DPH za daný soupis | Double
Cena s DPH |  |  | A |  | Cena s DPH za daný soupis | Double
Rekapitulace členění soupisu prací
Název |  |  | Povinný |  | Popis | Typ | Max. počet
atributu |  |  | (A/N) |  |  |  | znaků
Stavba |  |  | A |  | Přebírá se z Rekapitulace stavby | String | 120
Objekt |  |  | A |  | Kód a název objektu, přebírá se z Krycího listu soupisu | String | 20 + 120
Soupis |  |  | A |  | Kód a název objektu, přebírá se z Krycího listu soupisu | String | 20 + 120
Místo |  |  | N |  | Přebírá se z Rekapitulace stavby | String | 50
Datum |  |  | A |  | Přebírá se z Rekapitulace stavby | Date
Zadavatel |  |  | N |  | Přebírá se z Rekapitulace stavby | String | 50
Projektant |  |  | N |  | Přebírá se z Rekapitulace stavby | String | 50
Uchazeč |  |  | N |  | Přebírá se z Rekapitulace stavby | String | 50
Kód dílu - Popis |  |  | A |  | Kód a název dílu ze soupisu | String | 20 + 100
Cena celkem |  |  | A |  | Cena celkem za díl ze soupisu | Double
Soupis prací
Název |  |  | Povinný |  | Popis | Typ | Max. počet
atributu |  |  | (A/N) |  |  |  | znaků
Stavba |  |  | A |  | Přebírá se z Rekapitulace stavby | String | 120
Objekt |  |  | A |  | Kód a název objektu | String | 20 + 120
Soupis |  |  | A |  | Přebírá se z Krycího listu soupisu | String | 20 + 120
Místo |  |  | N |  | Přebírá se z Krycího listu soupisu | String | 50
Datum |  |  | A |  | Přebírá se z Krycího listu soupisu | Date
Zadavatel |  |  | N |  | Přebírá se z Krycího listu soupisu | String | 50
Projektant |  |  | N |  | Přebírá se z Krycího listu soupisu | String | 50
Uchazeč |  |  | N |  | Přebírá se z Krycího listu soupisu | String | 50
PČ |  |  | A |  | Pořadové číslo položky soupisu | Long
Typ |  |  | A |  | Typ položky soupisu | eGTypPolozky | 1
Kód |  |  | A |  | Kód položky ze soupisu | String | 20
Popis |  |  | A |  | Popis položky ze soupisu | String | 255
MJ |  |  | A |  | Měrná jednotka položky | String | 10
Množství |  |  | A |  | Množství položky soupisu | Double
J.Cena |  |  | A |  | Jednotková cena položky | Double
Cena celkem |  |  | A |  | Cena celkem vyčíslena jako J.Cena * Množství | Double
Cenová soustava |  |  | N |  | Zařazení položky do cenové soustavy | String | 50
p |  |  | N |  | Poznámka položky ze soupisu | Memo
psc |  |  | N |  | Poznámka k souboru cen ze soupisu | Memo
pp |  |  | N |  | Plný popis položky ze soupisu | Memo
vv |  |  | N |  | Výkaz výměr (figura, výraz, výměra) ze soupisu | Text,Text,Double | 20, 150
DPH |  |  | A |  | Sazba DPH pro položku | eGSazbaDPH
Hmotnost |  |  | A |  | Hmotnost položky ze soupisu | Double
Suť |  |  | A |  | Suť položky ze soupisu | Double
Nh |  |  | N |  | Normohodiny položky ze soupisu | Double
Datová věta
Typ věty |  |  | Hodnota |  | Význam
eGSazbaDPH |  |  | základní |  | Základní sazba DPH
|  |  | snížená |  | Snížená sazba DPH
|  |  | nulová |  | Nulová sazba DPH
|  |  | zákl. přenesená |  | Základní sazba DPH přenesená
|  |  | sníž. přenesená |  | Snížená sazba DPH přenesená
eGTypZakazky |  |  | STA |  | Stavební objekt
|  |  | PRO |  | Provozní soubor
|  |  | ING |  | Inženýrský objekt
|  |  | VON |  | Vedlejší a ostatní náklady
|  |  | OST |  | Ostatní náklady
eGTypPolozky |  |  | 1 |  | Položka typu HSV
|  |  | 2 |  | Položka typu PSV
|  |  | 3 |  | Položka typu M
|  |  | 4 |  | Položka typu OST