## List1
Číslo | Staničení | Vzdálenost | Odstranění sedimentů | Čištění dlažeb | Svahování zářezů
| Km | m | m2 m3 | m2 m3 | m2 m3
1 | 7.671 |  | 1.06 | 1.20 | 5.20
|  | 9.00 | 9.54 | 10.80 | 46.80
2 | 7.680 |  | 1.06 | 1.20 | 5.20
|  | 20.00 | 20.80 | 24.00 | 89.00
3 | 7.700 |  | 1.02 | 1.20 | 3.70
|  | 20.00 | 22.80 | 24.00 | 61.50
4 | 7.720 |  | 1.26 | 1.20 | 2.45
|  | 20.00 | 23.10 | 24.00 | 41.50
5 | 7.740 |  | 1.05 | 1.20 | 1.70
|  | 20.00 | 18.50 | 24.00 | 36.30
6 | 7.760 |  | 0.80 | 1.20 | 1.93
|  | 20.00 | 16.80 | 24.00 | 46.70
7 | 7.780 |  | 0.88 | 1.20 | 2.74
|  | 11.50 | 10.12 | 13.80 | 31.51
8 | 7.792 |  | 0.88 | 1.20 | 2.74
|  | 0.00 | 0.00 | 0.00 | 0.00
9 | 7.792 |  | 0.00 | 0.00 | 0.00
|  | 6.50 | 0.00 | 0.00 | 0.00
10 | 7.798 |  | 0.00 | 0.00 | 0.00
|  | 0.00 | 0.00 | 0.00 | 0.00
11 | 7.798 |  | 0.89 | 1.20 | 2.11
|  | 22.00 | 25.74 | 26.40 | 52.25
12 | 7.820 |  | 1.45 | 1.20 | 2.64
|  | 20.00 | 22.20 | 24.00 | 48.00
13 | 7.840 |  | 0.77 | 1.20 | 2.16
|  | 20.00 | 16.20 | 24.00 | 42.10
14 | 7.860 |  | 0.85 | 1.20 | 2.05
|  | 20.00 | 12.30 | 24.00 | 33.10
15 | 7.880 |  | 0.38 | 1.20 | 1.26
|  | 20.00 | 10.80 | 24.00 | 33.20
16 | 7.900 |  | 0.70 | 1.20 | 2.06
|  | 20.00 | 13.50 | 24.00 | 39.70
17 | 7.920 |  | 0.65 | 1.20 | 1.91
|  | 20.00 | 17.50 | 24.00 | 41.70
18 | 7.940 |  | 1.10 | 1.20 | 2.26
|  | 20.00 | 24.20 | 24.00 | 46.60
19 | 7.960 |  | 1.32 | 1.20 | 2.40
|  | 8.00 | 10.56 | 9.60 | 19.20
20 | 7.968 |  | 1.32 | 1.20 | 2.40
Celkem: |  | 297 | 274.66 | 348.6 | 709.16
Km | 7.7915-7.798 |  | Odstranění nánosů ručně |  | 0.15*3*6.5 |  | 2.925 | m3
Úprava pláně |  | (120.5+170)*1.5 |  | 435.75 | m2
|  |  | Odstranění sedimentů | Čištění dlažeb | Svahování zářezů
km | 7.671-7.7915 |  | 121.66 | 144.6 | 353.31
km | 7.798-7.968 |  | 153 | 204 | 355.85
Stupeň v km 7.969
Podkladní beton |  |  | Stupeň | 1.34*1.32 |  |  | 1.7688 | m3
|  |  | Předpráh | 0.8*1.01 |  |  | 0.808 | m3
Beton C30/37, XC4. XF2 |  |  | Stupeň základ | 0.9*8.6 |  |  | 7.74 | m3
|  |  | Stupeň jádro | 19.5*0.6 |  |  | 11.7 | m3
Zdivo režné (předpráh základ) |  |  |  | 0.8*4.05 |  |  | 3.24 | m2
Zdivo hrubé řádkové předpráh |  |  |  | 8.1*0.8 |  |  | 6.48 | m3
Betonářská výztuž roxor d= 12 mm |  |  |  | 1027.85m | 0.89 | kg/m | 914.7865 | kg
Obkladní zdivo |  | tl. 0.3 m | Stupeň | 21.9*0.3+2.85*0.7 |  |  | 8.565 | m3
Dlažba tl. 0.40 |  |  | Dno vývaru |  |  |  | 13.3 | m2
Patka z režneho zdiva s opracováním vrchu |  |  |  | 0.68*2*4.65 |  |  | 6.324 | m2
Zdivo nadzákladové boky vývaru |  |  | hrubé řádkové | 1.34*2*4.65 |  |  | 12.462 | m3
Betonové lože C25/30 - XF2 |  |  | Dno vývaru |  |  |  | 13.3 | m2
Kotva roxor 14 mm |  | L=40 mm |  | (19.4+3.8)*4 | po zaokrouhlení |  | 93 | ks
Bourání zdiva |  |  |  | 5.71+6.84+2.93+3.44+5.93+1.76+6.3+5.15+13.3*0.5+10.3*0.5 |  |  |  | 52.356 | m3
Výkop |  |  |  | (4*(7.4+5.2)/2)+(0.25*5) |  |  | 26.45 | m3
Násyp | hutněný |  |  | (4*(7.4+5.2)/2)+(0.25*5) |  |  | 26.45 | m3
Úprava pláně | [6 empty] | 35 | m2
Svahování náspů |  |  |  | 1*2*5+8 |  |  | 18 | m2
Pás do pracovních spár šíře 200 mm |  |  |  | 6.8+6.1 |  |  | 12.9 | m
Rozebrání odstavné plochy z žul. Kostek | [6 empty] | 15 | m2
Dláždění z žul. Kostek včetně lože | [6 empty] | 15 | m2
Montáž a demontáž plotu 5 m + 2 sloupky 100% nový mat | [6 empty] | 5 | m
Obnova dřevěného povalu - modřín d= 20 mm |  |  |  | 2*3 |  |  | 6 | m
obnova betonové dlažby |  |  |  | 2*3*0.6 |  |  | 3.6 | m2
|  |  | z toho nový mat | 2*1*0.6 |  |  | 1.2 | m2
Dřevěný pilot L = 1.5 m s oplechovanou špičkou | [6 empty] | 6 | ks
Bednění | systémové |  |  | 2*28+2*2.8+7*0.5 |  |  | 65.1 | m2
Pomístná obnova dlažeb
7.671 | 7.695 | 24 | 2 | 48
7.698 | 7.745 | 47 | 2 | 94
7.745 | 7.76 | 15 | 1 | 15
7.76 | 7.784 | 24 | 2 | 48
7.787 | 7.791 | 4 | 2 | 8
7.798 | 7.855 | 57 | 2 | 114
7.865 | 7.895 | 30 | 2 | 60
7.91 | 7.9686 | 58.6 | 2 | 117.2 | plocha dlažby *0.6
|  |  | Celkem | 504.2 | 0.6 | 302.52 | m2
Obnova dlažeb včetně mat TBM 12-30 |  |  |  | 5% | 15.126 | m2 | odstranit staré
Výkop |  |  |  | 15.126*0.1 | 1.5126 | m3
Lože štěrkopísek |  |  |  |  | 15.126 | m2
Obnova povalů |  | nový mat |  | 10% | 50.42 | m | odstranit starý
Výkop rýhy |  |  |  | 50.42*0.2*0.2 | 2.0168 | m3
Obnova Dřev. Pilot |  | nový mat |  |  | 25 | ks | odstranit starý
Obnova dřevěný pas jednoduchý |  |  | nový mat |  | 5 | ks
Obnova dlažeb souvislá
7.695 | 7.698 | 3m | *2 | 6 | *0.6 | 3.6 | m2
rozebrání dlažby | [5 empty] | 3.6 | m2
rozebrání povalů | [5 empty] | 6 | m
výkop |  |  | 6*0.1 |  |  | 0.6 | m3
výkop rýhy |  |  | 6*0.2*0.2 |  |  | 0.24 | m3
lože štěrkopísek 0/8 tl. 0.1 mm |  |  | 6*0.6 |  |  | 3.6 | m2
nová dl. TBM 12-30 |  |  | 3.6*5% |  |  | 0.18 | m2
nový poval | [5 empty] | 6 | m
piloty 1.5 m | [5 empty] | 6 | ks
dřevěný pas jednoduchý 1.3 m | [5 empty] | 1 | ks
Obnova dlažeb souvislá
7.745 | 7.76 | 15 m | *1 | 15 | 0.6 | 9 | m2
rozebrání dlažby | [5 empty] | 9 | m2
rozebrání povalů | [5 empty] | 15 | m
výkop |  |  | 15*0.1 |  |  | 1.5 | m3
výkop rýhy |  |  | 15*0.2*0.2 |  |  | 0.6 | m3
lože štěrkopísek 0/8 tl. 0.1 mm |  |  | 15*0.6 |  |  | 9 | m2
nová dl. TBM 12-30 |  |  | 9*30% |  |  | 2.7 | m2
nový poval | [5 empty] | 15 | m
piloty 1.5 m | [5 empty] | 15 | ks
dřevěný pas jednoduchý 1.3 m | [5 empty] | 2 | ks
Obnova dlažeb souvislá
7.784 | 7.787 | 3 | 2 | 6 | 0.6 | 3.6 | m2
rozebrání dlažby | [5 empty] | 3.6 | m2
rozebrání povalů | [5 empty] | 6 | m
výkop |  |  | 6*0.1 |  |  | 0.6 | m3
výkop rýhy |  |  | 6*0.2*0.2 |  |  | 0.24 | m3
lože štěrkopísek 0/8 tl. 0.1 mm |  |  | 6*0.6 |  |  | 3.6 | m2
nová dl. TBM 12-30 |  |  | 3.6*20% |  |  | 0.72 | m2
nový poval | [5 empty] | 6 | m
piloty 1.5 m | [5 empty] | 6 | ks
dřevěný pas jednoduchý 1.3 m | [5 empty] | 1 | ks
Obnova dlažeb souvislá
7.855 | 7.865 | 10 | 2 | 20 | 0.6 | 12 | m2
rozebrání dlažby | [5 empty] | 12 | m2
rozebrání povalů | [5 empty] | 20 | m
výkop |  |  | 20*0.1 |  |  | 2 | m3
výkop rýhy |  |  | 20*0.2*0.2 |  |  | 0.8 | m3
lože štěrkopísek 0/8 tl. 0.1 mm |  |  | 20*0.6 |  |  | 12 | m2
nová dl. TBM 12-30 |  |  | 12*10% |  |  | 1.2 | m2
nový poval | [5 empty] | 20 | m
piloty 1.5 m | [5 empty] | 20 | ks
dřevěný pas jednoduchý 1.3 m | [5 empty] | 2 | ks
Obnova dlažeb souvislá
7.895 | 7.91 | 15 | 2 | 30 | 0.6 | 18 | m2
rozebrání dlažby | [5 empty] | 18 | m2
rozebrání povalů | [5 empty] | 30 | m
výkop |  |  | 30*0.1 |  |  | 3 | m3
výkop rýhy |  |  | 30*0.2*0.2 |  |  | 1.2 | m3
lože štěrkopísek 0/8 tl. 0.1 mm |  |  | 30*0.6 |  |  | 18 | m2
nová dl. TBM 12-30 |  |  | 18*30% |  |  | 5.4 | m2
nový poval | [5 empty] | 30 | m
piloty 1.5 m | [5 empty] | 30 | ks
dřevěný pas jednoduchý 1.3 m | [5 empty] | 3 | ks
7.907 |  | Demontáž oplocení |  |  |  | 7 | m
|  | Montáž oplocení, vč. 3 ks sloupků, vše nový mat. |  |  |  | 7 | m
7.82 |  | kácení křovin |  |  |  | 10 | m2
7.91 |  | kácení křovin |  |  |  | 10 | m2
7.974 |  | kácení křovin |  |  |  | 10 | m2
7.82 |  | přesunutí lávky |  | dřevěná
7.86 |  | přesunutí lávky |  | dřevěná