## List1
Položkový rozpočet
| Stavba : |  | Polní cesta 4572
Objekt :
Kód PRV | P.č. | Číslo položky | Název položky | MJ | množství | cena / MJ | celkem (Kč)
| Díl: | 1 | Zemní práce |  |  |  |  | 1
007 | 1 | 122202203 | Odkopávky pro silnice v hor. 3 do 10000 m3 | m3 | 904.25 |  | 0 | 2 | 1 | 1 | 1 | 1 | 0 | 0 | 0 | 0 | 0 | 1 | 1 | 0
007 | 2 | 122202209 | Příplatek za lepivost - odkop. pro silnice v hor.3 | m3 | 180.85 |  | 0 | 2 | 1 | 1 | 1 | 1 | 0 | 0 | 0 | 0 | 0 | 1 | 1 | 0
007 | 3 | 132201201 | Hloubení rýh šířky do 200 cm v hor.3 do 100 m3 | m3 | 47.157 |  | 0 | 2 | 1 | 1 | 1 | 1 | 0 | 0 | 0 | 0 | 0 | 1 | 1 | 0
007 | 4 | 162701105 | Vodorovné přemístění výkopku z hor.1-4 do 10000 m | m3 | 779.945 |  | 0 | 2 | 1 | 1 | 1 | 1 | 0 | 0 | 0 | 0 | 0 | 1 | 1 | 0
007 | 5 | 171101103 | Uložení sypaniny do násypů zhutněných na 100% PS | m3 | 91.448 |  | 0 | 2 | 1 | 1 | 1 | 1 | 0 | 0 | 0 | 0 | 0 | 1 | 1 | 0
007 | 6 | 171201201 | Uložení sypaniny na skl.-modelace na výšku přes 2m | m3 | 779.945 |  | 0 | 2 | 1 | 1 | 1 | 1 | 0 | 0 | 0 | 0 | 0 | 1 | 1 | 0
004 | 7 | 180401213 | Založení trávníku lučního výsevem ve svahu do 1:1 | m2 | 3235.44 |  | 0 | 2 | 1 | 1 | 1 | 1 | 0 | 0 | 0 | 0 | 0 | 1 | 1 | 0
007 | 8 | 181201102 | Úprava pláně v násypech v hor. 1-4, se zhutněním | m2 | 1516.86 |  | 0 | 2 | 1 | 1 | 1 | 1 | 0 | 0 | 0 | 0 | 0 | 1 | 1 | 0
007 | 9 | 182201101 | Svahování násypů | m2 | 1352.24 |  | 0 | 2 | 1 | 1 | 1 | 1 | 0 | 0 | 0 | 0 | 0 | 1 | 1 | 0
007 | 10 | 182301131 | Rozprostření ornice, svah, tl. do 10 cm, nad 500m2 | m2 | 1352.24 |  | 0 | 2 | 1 | 1 | 1 | 1 | 0 | 0 | 0 | 0 | 0 | 1 | 1 | 0
004 | 11 | 00572460 | Směs travní technická balení 25 kg PROFI | kg | 129.4176 |  | 0 | 2 | 3 | 1 | 572460 | 1 | 0 | 0 | 0 | 0 | 0 | 3 | 1 | 0.001
|  | Celkem za | 1 Zemní práce |  |  |  | 0 | 4 |  |  |  |  | 0 | 0 | 0 | 0 | 0
| Díl: | 2 | Základy a zvláštní zakládání |  |  |  |  | 1
007 | 12 | 215901101 | Zhutnění podloží z hornin nesoudržných do 92% PS | m2 | 4893.97 |  | 0 | 2 | 1 | 1 | 1 | 1 | 0 | 0 | 0 | 0 | 0 | 1 | 1 | 0
007 | 13 | 271571112 | Polštář základu ze štěrkopísku netříděného | m3 | 4.038 |  | 0 | 2 | 1 | 1 | 1 | 1 | 0 | 0 | 0 | 0 | 0 | 1 | 1 | 1.9397
|  | Celkem za | 2 Základy a zvláštní zakládání |  |  |  | 0 | 4 |  |  |  |  | 0 | 0 | 0 | 0 | 0
| Díl: | 3 | Svislé a kompletní konstrukce |  |  |  |  | 1
007 | 14 | 380321331 | Kompletní konstrukce nádrží ze ŽB C 16/20 do 15 cm | m3 | 2.275 |  | 0 | 2 | 1 | 1 | 1 | 1 | 0 | 0 | 0 | 0 | 0 | 1 | 1 | 2.499
007 | 15 | 380356231 | Bednění kompl.konstr.neomít.BO pl.rovinných,zříz. | m2 | 25.53 |  | 0 | 2 | 1 | 1 | 1 | 1 | 0 | 0 | 0 | 0 | 0 | 1 | 1 | 0.04235
007 | 16 | 380361005 | Výztuž kompletních konstr. ocel 10 425 (BSt 500 S) | t | 0.167 |  | 0 | 2 | 1 | 1 | 1 | 1 | 0 | 0 | 0 | 0 | 0 | 1 | 1 | 1.0253
|  | Celkem za | 3 Svislé a kompletní konstrukce |  |  |  | 0 | 4 |  |  |  |  | 0 | 0 | 0 | 0 | 0
| Díl: | 4 | Vodorovné konstrukce |  |  |  |  | 1
007 | 17 | 451571221 | Podklad pod dlažbu ze štěrkopísku tl. do 10 cm | m2 | 21.589 |  | 0 | 2 | 1 | 1 | 1 | 1 | 0 | 0 | 0 | 0 | 0 | 1 | 1 | 0.2004
007 | 18 | 452218142 | Zajišťovací práh z upraveného lom. kamene, na MC | m3 | 1.14 |  | 0 | 2 | 1 | 1 | 1 | 1 | 0 | 0 | 0 | 0 | 0 | 1 | 1 | 2.8079
007 | 19 | 465513228 | Dlažba z kamene na MC,s vyspár.MCs, tl.do 25 cm | m2 | 6.589 |  | 0 | 2 | 1 | 1 | 1 | 1 | 0 | 0 | 0 | 0 | 0 | 1 | 1 | 0.40157
|  | Celkem za | 4 Vodorovné konstrukce |  |  |  | 0 | 4 |  |  |  |  | 0 | 0 | 0 | 0 | 0
| Díl: | 5 | Komunikace |  |  |  |  | 1
007 | 20 | 564251111 | Podklad ze štěrkopísku po zhutnění tloušťky 15 cm | m2 | 3593 |  | 0 | 2 | 1 | 1 | 1 | 1 | 0 | 0 | 0 | 0 | 0 | 1 | 1 | 0.30361
007 | 21 | 564772111 | Podklad z kam.drceného 32-63 s výplň.kamen. 25 cm | m2 | 2929 |  | 0 | 2 | 1 | 1 | 1 | 1 | 0 | 0 | 0 | 0 | 0 | 1 | 1 | 0.60104
007 | 22 | 565145111 | Asf beton podkl ACP16 tl60mm -3m | m2 | 2768 |  | 0 | 2 | 1 | 1 | 1 | 1 | 0 | 0 | 0 | 0 | 0 | 1 | 1 | 0
007 | 23 | 569751111 | Zpevnění krajnic kamenivem drceným tl. 15 cm | m2 | 825.93 |  | 0 | 2 | 1 | 1 | 1 | 1 | 0 | 0 | 0 | 0 | 0 | 1 | 1 | 0.2916
007 | 24 | 569903311 | Zřízení zemních krajnic se zhutněním | m3 | 272.05 |  | 0 | 2 | 1 | 1 | 1 | 1 | 0 | 0 | 0 | 0 | 0 | 1 | 1 | 0
007 | 25 | 573311511 | Prolití podkladu z kameniva asfaltem, 2,5 kg/m2 | m2 | 2929 |  | 0 | 2 | 1 | 1 | 1 | 1 | 0 | 0 | 0 | 0 | 0 | 1 | 1 | 0.00253
007 | 26 | 577134211 | Asf bet obrus ACO11 II tl 40mm -3m | m2 | 2768 |  | 0 | 2 | 1 | 1 | 1 | 1 | 0 | 0 | 0 | 0 | 0 | 1 | 1 | 0
|  | Celkem za | 5 Komunikace |  |  |  | 0 | 4 |  |  |  |  | 0 | 0 | 0 | 0 | 0
| Díl: | 8 | Trubní vedení |  |  |  |  | 1
007 | 27 | 899201111 | Osazení mříží litinových s rámem do 50 kg | kus | 11 |  | 0 | 2 | 1 | 1 | 1 | 1 | 0 | 0 | 0 | 0 | 0 | 1 | 1 | 0.00468
007 | 28 | 55242310 | Mříž stružková s rámem 500x500 mm atest B 125 | kus | 11 |  | 0 | 2 | 3 | 1 | 55242310 | 1 | 0 | 0 | 0 | 0 | 0 | 3 | 1 | 0.1105
|  | Celkem za | 8 Trubní vedení |  |  |  | 0 | 4 |  |  |  |  | 0 | 0 | 0 | 0 | 0
| Díl: | 9 | Ostatní konstrukce, bourání |  |  |  |  | 1
007 | 29 | 919441211 | Čelo propustku z lom. kamene z trub DN 30 - 50 cm | kus | 2 |  | 0 | 2 | 1 | 1 | 1 | 1 | 0 | 0 | 0 | 0 | 0 | 1 | 1 | 7.0167
007 | 30 | 919442313 | Hospod. přejezd ŽB DN 40, čela z lom.kamene,100 cm | kus | 8 |  | 0 | 2 | 1 | 0 | 0 | 1 | 0 | 0 | 0 | 0 | 0 | 1 | 0 | 8.9154
007 | 31 | 919492913 | Přípl ZKD 1m | kus | 24 |  | 0 | 2 | 1 | 1 | 1 | 1 | 0 | 0 | 0 | 0 | 0 | 1 | 1 | 0.59927
007 | 32 | 919535555 | Obetonování trub propustku betonem prostým B 10 | m3 | 19.534 |  | 0 | 2 | 1 | 1 | 1 | 1 | 0 | 0 | 0 | 0 | 0 | 1 | 1 | 2.5273
007 | 33 | 936941113 | Osazení doplňkových ocel. součástí do 50 kg | kg | 52.542 |  | 0 | 2 | 1 | 1 | 1 | 1 | 0 | 0 | 0 | 0 | 0 | 1 | 1 | 0
007 | 34 | 938902103 | Čištění příkopů š. do 40 cm, objem do 0,50 m3/m | m | 1177 |  | 0 | 2 | 1 | 1 | 1 | 1 | 0 | 0 | 0 | 0 | 0 | 1 | 1 | 0
|  | Celkem za | 9 Ostatní konstrukce, bourání |  |  |  | 0 | 4 |  |  |  |  | 0 | 0 | 0 | 0 | 0
| Díl: | 99 | Staveništní přesun hmot |  |  |  |  | 1
007 | 35 | 998225191 | Přesun hmot, komunikace živičné, příplatek do 1 km | t | 3275.016 |  | 0 | 2 | 1 | 0 | 0 | 1 | 0 | 0 | 0 | 0 | 0 | 1 | 0 | 0
007 | 36 | 998225111 | Přesun hmot, pozemní komunikace, kryt živičný | t | 3275.016 |  | 0 | 2 | 7 | 1 | 2 | 1 | 0 | 0 | 0 | 0 | 0 | 7 | 1 | 0
|  | Celkem za | 99 Staveništní přesun hmot |  |  |  | 0 | 4 |  |  |  |  | 0 | 0 | 0 | 0 | 0
|  | 10 | Ostatní práce
| 37 |  | Trvalá pamětní deska(dodávka a montáž informační cedule PRV - nepřijatelný výdaj) | kus | 1 |  | 0
001 | 38 |  | Vytyčení pozemku pod stavbou a zaměření stavby | kus | 1 |  | 0
005 | 39 |  | Zařízení staveniště | kus | 1 |  | 0
|  | Celkem za | 10 Ostatní práce |  |  |  | 0
|  | Celkem za polní cestu 4572 |  |  |  |  | 0