## Stavební_rozpočet
Slepý stavební rozpočet
Název stavby: |  |  | STAVEBNÍ ÚPRAVY - ZATEPLENÍ OBJEKTU VÚRV - FASÁDY - revize 21.09.2016 | Doba výstavby: |  |  |  | Objednatel: | Výzkumný ústav rostlinné výroby
Druh stavby: |  |  | D.1.1. ARCHITEKTONICKO-STAVEBNÍ ŘEŠENÍ | Začátek výstavby: |  |  |  | Projektant: | ing. Jindřich Janoušek
Lokalita: |  |  | Chomutov, ul. Černovická č.p. 4987 | Konec výstavby: |  |  |  | Zhotovitel: | Dle výběrového řízení
JKSO: |  |  |  | Zpracováno dne: |  | 2016-09-23 |  | Zpracoval: | Kamila Možná
Č | Objekt | Kód | Zkrácený popis | M.j. | Množství | Jednot. | Náklady (Kč) |  |  | Hmotnost (t) |  | Cenová
|  |  | Rozměry |  |  | cena (Kč) | Dodávka | Montáž | Celkem | Jednot. | Celkem | soustava |  |  | Přesuny | Typ skupiny | HSV mat | HSV prac | PSV mat | PSV prac | Mont mat | Mont prac | Ostatní mat.
|  | 34 | Stěny a příčky |  |  |  | 0 | 0 | 0 |  | 0.13579 |  |  |  | 0 | HS | 0 | 0 | 0 | 0 | 0 | 0 | 0 | [6 empty] | 0 | 0 | 0
1 |  | 342266111R00 | Obklad stěn sádrokartonem na ocelovou konstrukci | m2 | 7.62 | 0 | 0 | 0 | 0 | 0.01782 | 0.13579 | RTS I / 2016 | 1 | 0 | [9 empty] | 0 | 0 | 0 | 21 | 0 | 0 |  |  |  | 0 | 0 | 34_ | 3_ | _
|  |  | (0,6+0,5)*3,3*2;mč, 1,08; |  | 7.26
|  |  | 7,26*0,05;ztratné 5%; |  | 0.36
2 |  | 342266998R00 | Příplatek pro obklad za plochu do 5 m2 | m2 | 7.26 | 0 | 0 | 0 | 0 | 0 | 0 | RTS I / 2016 | 1 | 0 | [9 empty] | 0 | 0 | 0 | 21 | 0 | 0 |  |  |  | 0 | 0 | 34_ | 3_ | _
|  |  | 7,26;viz obklad; |  | 7.26
|  | 62 | Úprava povrchů vnější |  |  |  | 0 | 0 | 0 |  | 33.6669 |  |  |  | 0 | HS | 0 | 0 | 0 | 0 | 0 | 0 | 0 | [6 empty] | 0 | 0 | 0
3 |  | 622311733RV1 | Zatepl.syst., fasáda, miner.desky tl. 120 mm zakončený stěrkou s výztužnou tkaninou | m2 | 7.62 | 0 | 0 | 0 | 0 | 0.02555 | 0.19469 | RTS I / 2016 | 1 | 0 | [9 empty] | 0 | 0 | 0 | 21 | 0 | 0 |  |  |  | 0 | 0 | 62_ | 6_ | _
|  |  | (0,6+0,5)*3,3*2;mč, 1,08; |  | 7.26
|  |  | 7,26*0,05;ztratné 5%; |  | 0.36
4 |  | 622311750RT6 | Povrchová úprava ostění KZS s min.vlnou s omítkou silikonovou | m2 | 6.93 | 0 | 0 | 0 | 0 | 0.01206 | 0.083576 | RTS I / 2016 | 1 | 0 | [9 empty] | 0 | 0 | 0 | 21 | 0 | 0 |  |  |  | 0 | 0 | 62_ | 6_ | _
|  |  | 1*3,3*2;vstup SO001; |  | 6.6
|  |  | 6,6*0,05;ztratné 5%; |  | 0.33
5 |  | 622311524RU1 | Zateplovací systém Baumit, sokl, XPS tl. 140 mm s mozaikovou omítkou | m2 | 94.4962 | 0 | 0 | 0 | 0 | 0.01856 | 1.7538 |  | 1 | 0 | [9 empty] | 0 | 0 | 0 | 21 | 0 | 0 |  |  |  | 0 | 0 | 62_ | 6_ | _
|  |  | (38,04-5,7)*0,6;SO001 jihovýchod; |  | 19.404
|  |  | 14,98*0,6;SO002 jihovýchod; |  | 8.988
|  |  | 15*0,6;SO001 jihozápad; |  | 9
|  |  | 5,3*0,6;SO001 severovýchod; |  | 3.18
|  |  | 23,65*0,6;SO002 severovýchod; |  | 14.19
|  |  | 15*0,6;SO002 severozápad; |  | 9
|  |  | 13,94*0,6;SO002 jihozápad; |  | 8.364
|  |  | 29,78*0,6;SO001 severozápad; |  | 17.868
|  |  | 90,044*0,05;ztratné 5%; |  | 4.5022
6 |  | 622311134RT3 | Zateplovací systém, fasáda, EPS F tl.140 mm s omítkou silikonovou | m2 | 813.4742 | 0 | 0 | 0 | 0 | 0.01365 | 11.1039 | RTS I / 2016 | 1 | 0 | [9 empty] | 0 | 0 | 0 | 21 | 0 | 0 |  |  |  | 0 | 0 | 62_ | 6_ | _
|  |  | 38,04*8-(5,7*3,5+2,4*2,1*16);SO001 jihovýchod; |  | 203.73
|  |  | 14,98*4,5-(2,4*2,1*3);SO002 jihovýchod; |  | 52.29
|  |  | 15*8-(1,2*2,1*14);SO001 jihozápad; |  | 84.72
|  |  | 5,3*8-(2,4*2,1)+10*3,5;SO001 severovýchod; |  | 72.36
|  |  | 23,65*4,5-(1,2*2,1*7);SO002 severovýchod; |  | 88.785
|  |  | 15*4,5-(2,4*2,1*2+1,45*2);SO002 severozápad; |  | 54.52
|  |  | 13,94*4,5-(1,2*2,1*4);SO002 jihozápad; |  | 52.65
|  |  | 29,78*8-(2,4*2,1*13+1,2*2,1*2+1*2);SO001 severozápad; |  | 165.68
|  |  | 774,785*0,05;ztratné 5%; |  | 38.7392
7 |  | 622311113R00 | Dilatační profil KZS rohový | m | 10.5 | 0 | 0 | 0 | 0 | 0.00051 | 0.005355 | RTS I / 2016 | 1 | 0 | [9 empty] | 0 | 0 | 0 | 21 | 0 | 0 |  |  |  | 0 | 0 | 62_ | 6_ | _
|  |  | 5*2;SO002; |  | 10
|  |  | 10*0,05;ztratné 5%; |  | 0.5
8 |  | 622311130RT3 | Zateplovací systém, ostění a nadpraží, EPS F tl. 30 mm s omítkou Silikon | m2 | 130.4572 | 0 | 0 | 0 | 0 | 0.01225 | 1.5981 | RTS I / 2016 | 1 | 0 | [9 empty] | 0 | 0 | 0 | 21 | 0 | 0 |  |  |  | 0 | 0 | 62_ | 6_ | _
|  |  | 136,2375*0,3;viz okenní lišta; |  | 40.8713
|  |  | 298,62*0,3;viz rohová lišta; |  | 89.586
9 |  | 622311653RT3 | Zateplovací systém, parapety, XPS tl. 30 mm | m2 | 38.304 | 0 | 0 | 0 | 0 | 0.0138 | 0.5286 | RTS I / 2016 | 1 | 0 | [9 empty] | 0 | 0 | 0 | 21 | 0 | 0 |  |  |  | 0 | 0 | 62_ | 6_ | _
|  |  | 121,6*0,3;viz délka parapetů krát šířka; |  | 36.48
|  |  | 36,48*0,05;ztratné 5%; |  | 1.824
10 |  | 620991121R00 | Zakrývání výplní vnějších otvorů | m2 | 274.21 | 0 | 0 | 0 | 0 | 4e-05 | 0.010968 | RTS I / 2016 | 1 | 0 | [9 empty] | 0 | 0 | 0 | 21 | 0 | 0 |  |  |  | 0 | 0 | 62_ | 6_ | _
|  |  | 1,2*2,1*14;jihozápad; |  | 35.28
|  |  | 2,4*2,1*16+2,4*2,1*3+5,7*3,5;jihovýchod; |  | 115.71
|  |  | 2,4*2,1*2+1,45*2+1*2+1,2*2,1*2+2,4*2,1*13+1*0,6*4;severozápad; |  | 87.94
|  |  | 2,4*2,1+1,2*2,1+1,2*2,1*7;severovýchod; |  | 25.2
|  |  | 1,2*2,1*4;jihozápad ze dvora; |  | 10.08
11 |  | 622421491R00 | Doplňky zatepl. systémů, okenní lišta s okapničkou | m | 136.2375 | 0 | 0 | 0 | 0 | 2e-05 | 0.0027248 |  | 1 | 0 | [9 empty] | 0 | 0 | 0 | 21 | 0 | 0 |  |  |  | 0 | 0 | 62_ | 6_ | _
|  |  | 1,2*14;jihozápad; |  | 16.8
|  |  | 2,4*16+2,4*3+5,7;jihovýchod; |  | 51.3
|  |  | 2,4*2+1,45+1+1,2*2+2,4*13+1*4;severozápad; |  | 44.85
|  |  | 2,4+1,2+1,2*7;severovýchod; |  | 12
|  |  | 1,2*4;jihozápad ze dvora; |  | 4.8
|  |  | 129,75*0,05;ztratné 5%; |  | 6.4875
12 |  | 622421492R00 | Doplňky zatepl. systémů, okenní lišta s tkaninou | m | 298.62 | 0 | 0 | 0 | 0 | 0 | 0 | RTS I / 2016 | 1 | 0 | [9 empty] | 0 | 0 | 0 | 21 | 0 | 0 |  |  |  | 0 | 0 | 62_ | 6_ | _
|  |  | 2,1*2*14;jihozápad; |  | 58.8
|  |  | 2,1*2*16+2,1*2*3+3,5*2;jihovýchod; |  | 86.8
|  |  | 2,1*2*2+2*2+2*2+2,1*2*2+2,1*2*13+0,6*2*4;severozápad; |  | 84.2
|  |  | 2,1*2+2,1*2+2,1*2*7;severovýchod; |  | 37.8
|  |  | 2,1*2*4;jihozápad ze dvora; |  | 16.8
|  |  | ;ztratné 5%; |  | 0
|  |  | 284,4*0,05 |  | 14.22
13 |  | 622421497VD | Doplňky zatep. systémů, APU lišta | m | 434.8575 | 0 | 0 | 0 | 0 | 0 | 0 |  | 1 | 0 | [9 empty] | 0 | 0 | 0 | 21 | 0 | 0 |  |  |  | 0 | 0 | 62_ | 6_ | _
|  |  | 136,2375;viz okenní lišta; |  | 136.2375
|  |  | 298,62;viz rohová lišta; |  | 298.62
14 |  | 622421494R00 | Doplňky zatepl. systémů, podparapetní lišta s tkan + fólie | m | 127.68 | 0 | 0 | 0 | 0 | 0 | 0 | RTS I / 2016 | 1 | 0 | [9 empty] | 0 | 0 | 0 | 21 | 0 | 0 |  |  |  | 0 | 0 | 62_ | 6_ | _
|  |  | 121,6;viz parapety; |  | 121.6
|  |  | 121,6*0,05;ztratné 5%; |  | 6.08
15 |  | 622311014R00 | Soklová lišta hliník KZS Baumit tl. 140 mm | m | 157.4895 | 0 | 0 | 0 | 0 | 0.00028 | 0.044097 | RTS I / 2016 | 1 | 0 | [9 empty] | 0 | 0 | 0 | 21 | 0 | 0 |  |  |  | 0 | 0 | 62_ | 6_ | _
|  |  | 38,04-5,7;SO001 jihovýchod; |  | 32.34
|  |  | 14,98;SO002 jihovýchod; |  | 14.98
|  |  | 15;SO001 jihozápad; |  | 15
|  |  | 5,3;SO001 severovýchod; |  | 5.3
|  |  | 23,65;SO002 severovýchod; |  | 23.65
|  |  | 15;SO002 severozápad; |  | 15
|  |  | 13,94;SO002 jihozápad; |  | 13.94
|  |  | 29,78;SO001 severozápad; |  | 29.78
|  |  | 149,99*0,05;ztratné 5%; |  | 7.4995
16 |  | 622904112R00 | Očištění fasád tlakovou vodou | m2 | 907.9705 | 0 | 0 | 0 | 0 | 2e-05 | 0.018159 | RTS I / 2016 | 1 | 0 | [9 empty] | 0 | 0 | 0 | 21 | 0 | 0 |  |  |  | 0 | 0 | 62_ | 6_ | _
|  |  | 94,4962;sokl 140mm s mozaik, omítkou; |  | 94.4962
|  |  | 813,47425;fasáda EPS 140mm; |  | 813.4742
17 |  | 622422111R00 | Oprava vnějších omítek vápen. hladk. II, do 10 % | m2 | 907.97 | 0 | 0 | 0 | 0 | 0.02001 | 18.1685 | RTS I / 2016 | 1 | 0 | [9 empty] | 0 | 0 | 0 | 21 | 0 | 0 |  |  |  | 0 | 0 | 62_ | 6_ | _
|  |  | 907,97;viz omytí; |  | 907.97
18 |  | 622481113R00 | Potažení vnějších stěn sklotex. pletivem, vypnutí | m2 | 314.979 | 0 | 0 | 0 | 0 | 0.00049 | 0.15434 | RTS I / 2016 | 1 | 0 | [9 empty] | 0 | 0 | 0 | 21 | 0 | 0 |  |  |  | 0 | 0 | 62_ | 6_ | _
|  |  | 157,4895*2;viz soklová lišta krát výška 2m; |  | 314.979
|  | 713 | Izolace tepelné |  |  |  | 0 | 0 | 0 |  | 0.001143 |  |  |  | 0 | PS | 0 | 0 | 0 | 0 | 0 | 0 | 0 | [6 empty] | 0 | 0 | 0
19 |  | 713134211RK3 | Montáž parozábrany na stěny s přelepením spojů včetně dodávky | m2 | 7.62 | 0 | 0 | 0 | 0 | 0.00015 | 0.001143 | RTS I / 2016 | 1 | 0 | [9 empty] | 0 | 0 | 0 | 21 | 0 | 0 |  |  |  | 0 | 0 | 713_ | 71_ | _
|  |  | 7,62;viz obklad SDK; |  | 7.62
|  | 764 | Konstrukce klempířské |  |  |  | 0 | 0 | 0 |  | 1.1732 |  |  |  | 0 | PS | 0 | 0 | 0 | 0 | 0 | 0 | 0 | [6 empty] | 0 | 0 | 0
20 |  | 764900050RA0 | Demontáž oplechování parapetů | m | 121.6 | 0 | 0 | 0 | 0 | 0.00181 | 0.2201 | RTS I / 2016 | 3 | 0 | [9 empty] | 0 | 0 | 0 | 21 | 0 | 0 |  |  |  | 0 | 0 | 764_ | 76_ | _
|  |  | 2,4*35;B1; |  | 84
|  |  | 1,2*28;B2; |  | 33.6
|  |  | 1*4;B3; |  | 4
21 |  | 764410310RAB | Oplechování parapetů z elox. hliníku včetně doplňků | m | 121.6 | 0 | 0 | 0 | 0 | 0.00242 | 0.29427 | RTS I / 2016 | 3 | 0 | [9 empty] | 0 | 0 | 0 | 21 | 0 | 0 |  |  |  | 0 | 0 | 764_ | 76_ | _
|  |  | 2,4*35;1/K; |  | 84
|  |  | 1,2*28;2/K; |  | 33.6
|  |  | 1*4;3/K; |  | 4
22 |  | 764530430R00 | Oplechování návaznosti atiky z Ti Zn plechu, rš 330 mm vč. příponk. plechu a pásky | m | 175.7 | 0 | 0 | 0 | 0 | 0.00375 | 0.65887 |  | 1 | 0 | [9 empty] | 0 | 0 | 0 | 21 | 0 | 0 |  |  |  | 0 | 0 | 764_ | 76_ | _
|  |  | 15,3;jihozápad SO001; |  | 15.3
|  |  | 38,5;jihovýchod SO001; |  | 38.5
|  |  | 15;jihovýchod SO002; |  | 15
|  |  | 15,3;severovýchod SO001; |  | 15.3
|  |  | 24;severovýchod SO002; |  | 24
|  |  | 15;severozápad SO002; |  | 15
|  |  | 38,5;severozápad SO001; |  | 38.5
|  |  | 14,1;jihozápad SO002 ze dvora; |  | 14.1
|  | 766 | Konstrukce truhlářské |  |  |  | 0 | 0 | 0 |  | 0.14336 |  |  |  | 0 | PS | 0 | 0 | 0 | 0 | 0 | 0 | 0 | [6 empty] | 0 | 0 | 0
23 |  | 766629304R00 | Montáž dveří plastových | kus | 2 | 0 | 0 | 0 | 0 | 0.00168 | 0.00336 | RTS I / 2016 | 1 | 0 | [9 empty] | 0 | 0 | 0 | 21 | 0 | 0 |  |  |  | 0 | 0 | 766_ | 76_ | _
|  |  | 1;1/P; |  | 1
|  |  | 1;4/D; |  | 1
24 |  | 611111159VD | Dveře plastové 900x1970mm | kus | 1 | 0 | 0 | 0 | 0 | 0.05 | 0.05 |  | 0 | 0 | [9 empty] | 0 | 0 | 0 | 21 | 0 | 0 |  |  |  | 0 | 0 | 766_ | 76_ | _
|  |  | 1;1/P; |  | 1
25 |  | 611111162VD | Dveře plastové 1450x1970mm | kus | 1 | 0 | 0 | 0 | 0 | 0.09 | 0.09 |  | 0 | 0 | [9 empty] | 0 | 0 | 0 | 21 | 0 | 0 |  |  |  | 0 | 0 | 766_ | 76_ | _
|  |  | 1;4/D; |  | 1
|  | 767 | Konstrukce doplňkové stavební (zámečnické) |  |  |  | 0 | 0 | 0 |  | 0 |  |  |  | 0 | PS | 0 | 0 | 0 | 0 | 0 | 0 | 0 | [6 empty] | 0 | 0 | 0
26 |  | 767001152VD | Demontáž požárního žebříku | kus | 1 | 0 | 0 | 0 | 0 | 0 | 0 |  | 1 | 0 | [9 empty] | 0 | 0 | 0 | 21 | 0 | 0 |  |  |  | 0 | 0 | 767_ | 76_ | _
|  |  | 1;B14; |  | 1
27 |  | 767995114VD | Zpětné osazení požárního žebříku včetně přikotvení | kus | 1 | 0 | 0 | 0 | 0 | 0 | 0 |  | 1 | 0 | [9 empty] | 0 | 0 | 0 | 21 | 0 | 0 |  |  |  | 0 | 0 | 767_ | 76_ | _
|  |  | 1;viz demontáž; |  | 1
|  | 783 | Nátěry |  |  |  | 0 | 0 | 0 |  | 0 |  |  |  | 0 | PS | 0 | 0 | 0 | 0 | 0 | 0 | 0 | [6 empty] | 0 | 0 | 0
28 |  | 783111112VD | Ochranný nátěr požárního žebříku a zábradlí schodiště | kompl | 1 | 0 | 0 | 0 | 0 | 0 | 0 |  | 1 | 0 | [9 empty] | 0 | 0 | 0 | 21 | 0 | 0 |  |  |  | 0 | 0 | 783_ | 78_ | _
|  |  | 1;technická zpráva; |  | 1
|  | 784 | Malby |  |  |  | 0 | 0 | 0 |  | 0.001815 |  |  |  | 0 | PS | 0 | 0 | 0 | 0 | 0 | 0 | 0 | [6 empty] | 0 | 0 | 0
29 |  | 784442021RT1 | Malba disperzní interiérová HET, výška do 3,8 m pro sádrokartony, 2 x nátěr | m2 | 7.26 | 0 | 0 | 0 | 0 | 0.00025 | 0.001815 | RTS I / 2016 | 1 | 0 | [9 empty] | 0 | 0 | 0 | 21 | 0 | 0 |  |  |  | 0 | 0 | 784_ | 78_ | _
|  |  | 7,26;viz obklad SDK; |  | 7.26
|  | 94 | Lešení a stavební výtahy |  |  |  | 0 | 0 | 0 |  | 22.4047 |  |  |  | 0 | HS | 0 | 0 | 0 | 0 | 0 | 0 | 0 | [6 empty] | 0 | 0 | 0
30 |  | 941955002R00 | Lešení lehké pomocné, výška podlahy do 1,9 m | m2 | 2 | 0 | 0 | 0 | 0 | 0.00158 | 0.00316 | RTS I / 2016 | 1 | 0 | [9 empty] | 0 | 0 | 0 | 21 | 0 | 0 |  |  |  | 0 | 0 | 94_ | 9_ | _
|  |  | 1*1*2;mč, 1,08; |  | 2
31 |  | 941941041R00 | Montáž lešení leh.řad.s podlahami,š.1,2 m, H 10 m | m2 | 1102.44 | 0 | 0 | 0 | 0 | 0.01838 | 20.2628 | RTS I / 2016 | 1 | 0 | [9 empty] | 0 | 0 | 0 | 21 | 0 | 0 |  |  |  | 0 | 0 | 94_ | 9_ | _
|  |  | 38,04*8,6;SO001 jihovýchod; |  | 327.14
|  |  | 14,98*5,1;SO002 jihovýchod; |  | 76.4
|  |  | 15*8,6;SO001 jihozápad; |  | 129
|  |  | 5,3*8,6;SO001 severovýchod; |  | 45.58
|  |  | 23,65*5,1;SO002 severovýchod; |  | 120.62
|  |  | 15*5,1;SO002 severozápad; |  | 76.5
|  |  | 13,94*5,1;SO002 jihozápad; |  | 71.09
|  |  | 29,78*8,6;SO001 severozápad; |  | 256.11
32 |  | 941941291R00 | Příplatek za každý měsíc použití lešení k pol.1041 | m2 | 2204.88 | 0 | 0 | 0 | 0 | 0.00097 | 2.1387 | RTS I / 2016 | 1 | 0 | [9 empty] | 0 | 0 | 0 | 21 | 0 | 0 |  |  |  | 0 | 0 | 94_ | 9_ | _
|  |  | 1102,44*2;2 měsíce; |  | 2204.88
33 |  | 941941831R00 | Demontáž lešení leh.řad.s podlahami,š.1 m, H 10 m | m2 | 1102.44 | 0 | 0 | 0 | 0 | 0 | 0 | RTS I / 2016 | 1 | 0 | [9 empty] | 0 | 0 | 0 | 21 | 0 | 0 |  |  |  | 0 | 0 | 94_ | 9_ | _
|  |  | 1102,44;viz montáž; |  | 1102.44
34 |  | 998009101R00 | Přesun hmot lešení samostatně budovaného | t | 22.4047 | 0 | 0 | 0 | 0 | 0 | 0 | RTS I / 2016 | 5 | 0 | [9 empty] | 0 | 0 | 0 | 21 | 0 | 0 |  |  |  | 0 | 0 | 94_ | 9_ | _
|  | 95 | Různé dokončovací konstrukce a práce na pozemních stavbách |  |  |  | 0 | 0 | 0 |  | 0.0027421 |  |  |  | 0 | HS | 0 | 0 | 0 | 0 | 0 | 0 | 0 | [6 empty] | 0 | 0 | 0
35 |  | 952901110R00 | Čištění mytím vnějších ploch oken a dveří | m2 | 274.21 | 0 | 0 | 0 | 0 | 1e-05 | 0.0027421 | RTS I / 2016 | 1 | 0 | [9 empty] | 0 | 0 | 0 | 21 | 0 | 0 |  |  |  | 0 | 0 | 95_ | 9_ | _
|  |  | 274,21;viz zakrývání; |  | 274.21
36 |  | 999281108R00 | Přesun hmot pro opravy a údržbu do výšky 12 m | t | 34.9049 | 0 | 0 | 0 | 0 | 0 | 0 | RTS I / 2016 | 5 | 0 | [9 empty] | 0 | 0 | 0 | 21 | 0 | 0 |  |  |  | 0 | 0 | 95_ | 9_ | _
|  |  | 34,90486 |  | 34.9049
|  | 96 | Bourání konstrukcí |  |  |  | 0 | 0 | 0 |  | 0.31964 |  |  |  | 0 | HS | 0 | 0 | 0 | 0 | 0 | 0 | 0 | [6 empty] | 0 | 0 | 0
37 |  | 968061125R00 | Vyvěšení dřevěných dveřních křídel pl. do 2 m2 | kus | 3 | 0 | 0 | 0 | 0 | 0 | 0 | RTS I / 2016 | 1 | 0 | [9 empty] | 0 | 0 | 0 | 21 | 0 | 0 |  |  |  | 0 | 0 | 96_ | 9_ | _
|  |  | 1;B8; |  | 1
|  |  | 2;B11; |  | 2
38 |  | 968072455R00 | Vybourání kovových dveřních zárubní pl. do 2 m2 | m2 | 1.773 | 0 | 0 | 0 | 0 | 0.07717 | 0.13682 | RTS I / 2016 | 1 | 0 | [9 empty] | 0 | 0 | 0 | 21 | 0 | 0 |  |  |  | 0 | 0 | 96_ | 9_ | _
|  |  | 0,9*1,97;B8; |  | 1.773
39 |  | 968072456R00 | Vybourání kovových dveřních zárubní pl. nad 2 m2 | m2 | 2.8565 | 0 | 0 | 0 | 0 | 0.064 | 0.18282 | RTS I / 2016 | 1 | 0 | [9 empty] | 0 | 0 | 0 | 21 | 0 | 0 |  |  |  | 0 | 0 | 96_ | 9_ | _
|  |  | 1,45*1,97;B11; |  | 2.8565
|  | 97 | Prorážení otvorů a ostatní bourací práce |  |  |  | 0 | 0 | 0 |  | 5.7413 |  |  |  | 0 | HS | 0 | 0 | 0 | 0 | 0 | 0 | 0 | [6 empty] | 0 | 0 | 0
40 |  | 978059611R00 | Odsekání vnějších obkladů soklů | m2 | 13.5 | 0 | 0 | 0 | 0 | 0.089 | 1.2015 | RTS I / 2016 | 1 | 0 | [9 empty] | 0 | 0 | 0 | 21 | 0 | 0 |  |  |  | 0 | 0 | 97_ | 9_ | _
|  |  | 10;jihovýchod; |  | 10
|  |  | 3,5;severovýchod; |  | 3.5
|  |  | ;B13; |  | 0
41 |  | 978015221R00 | Otlučení omítek vnějších MVC v složit.1-4 do 10 % | m2 | 907.97 | 0 | 0 | 0 | 0 | 0.005 | 4.5399 | RTS I / 2016 | 1 | 0 | [9 empty] | 0 | 0 | 0 | 21 | 0 | 0 |  |  |  | 0 | 0 | 97_ | 9_ | _
|  |  | 907,97;viz omytí; |  | 907.97
|  | M21 | Elektromontáže |  |  |  | 0 | 0 | 0 |  | 0.12292 |  |  |  | 0 | MP | 0 | 0 | 0 | 0 | 0 | 0 | 0 | [6 empty] | 0 | 0 | 0
42 |  | 210200020RAA | Hromosvod - demontáž bleskosvodů, prodloužení úchytů a zpětná montáž bleskosvodů | kompl | 1 | 0 | 0 | 0 | 0 | 0.12292 | 0.12292 |  | 3 | 0 | [9 empty] | 0 | 0 | 0 | 21 | 0 | 0 |  |  |  | 0 | 0 | M21_ | 9_ | _
|  |  | 1;hromosvod; |  | 1
|  | S | Přesuny sutí |  |  |  | 0 | 0 | 0 |  | 0 |  |  |  | 0 | HS | 0 | 0 | 0 | 0 | 0 | 0 | 0 | [6 empty] | 0 | 0 | 0
43 |  | 979082212R00 | Vodorovná doprava suti po suchu do 50 m | t | 6.2811 | 0 | 0 | 0 | 0 | 0 | 0 | RTS I / 2016 | 5 | 0 | [9 empty] | 0 | 0 | 0 | 21 | 0 | 0 |  |  |  | 0 | 0 | S_ | 9_ | _
44 |  | 979087113R00 | Nakládání vybouraných hmot na dopravní prostředky | t | 6.2811 | 0 | 0 | 0 | 0 | 0 | 0 | RTS I / 2016 | 5 | 0 | [9 empty] | 0 | 0 | 0 | 21 | 0 | 0 |  |  |  | 0 | 0 | S_ | 9_ | _
45 |  | 979081111R00 | Odvoz suti a vybour. hmot na skládku do 1 km | t | 6.2811 | 0 | 0 | 0 | 0 | 0 | 0 | RTS I / 2016 | 5 | 0 | [9 empty] | 0 | 0 | 0 | 21 | 0 | 0 |  |  |  | 0 | 0 | S_ | 9_ | _
46 |  | 979081121R00 | Příplatek k odvozu za každý další 1 km | t | 119.3405 | 0 | 0 | 0 | 0 | 0 | 0 | RTS I / 2016 | 5 | 0 | [9 empty] | 0 | 0 | 0 | 21 | 0 | 0 |  |  |  | 0 | 0 | S_ | 9_ | _
|  |  | 6,28108*19;odvoz do 20km; |  | 119.3405
47 |  | 979999999R00 | Poplatek za skladku | t | 6.2811 | 0 | 0 | 0 | 0 | 0 | 0 | RTS I / 2016 | 5 | 0 | [9 empty] | 0 | 0 | 0 | 21 | 0 | 0 |  |  |  | 0 | 0 | S_ | 9_ | _
[7 empty] | Celkem: |  | 0 | [14 empty] | 0 | 0 | 0
Poznámka: |  | přídané položky: č. 22, 28 a 42
opravené položky: č. 8, 11, 12 a 13

## Krycí_list_rozpočtu
Krycí list slepého rozpočtu
Název stavby: |  | STAVEBNÍ ÚPRAVY - ZATEPLENÍ OBJEKTU VÚRV - FASÁDY - revize 21.09.2016 |  | Objednatel: | Výzkumný ústav rostlinné výroby |  | IČ/DIČ:
Druh stavby: |  | D.1.1. ARCHITEKTONICKO-STAVEBNÍ ŘEŠENÍ |  | Projektant: | ing. Jindřich Janoušek |  | IČ/DIČ:
Lokalita: |  | Chomutov, ul. Černovická č.p. 4987 |  | Zhotovitel: | Dle výběrového řízení |  | IČ/DIČ:
Začátek výstavby: |  |  |  | Konec výstavby: |  |  | Položek: | 47
JKSO: |  |  |  | Zpracoval: | Kamila Možná |  | Datum: | 2016-09-23
Rozpočtové náklady v Kč
A | Základní rozpočtové náklady |  | B | Doplňkové náklady |  | C | Náklady na umístění stavby (NUS)
HSV | Dodávky | 0 | Práce přesčas |  | 0 | Zařízení staveniště |  | 0
| Montáž | 0 | Bez pevné podl. |  | 0 | Mimostav. doprava |  | 0
PSV | Dodávky | 0 | Kulturní památka |  | 0 | Územní vlivy |  | 0
| Montáž | 0 |  |  |  | Provozní vlivy |  | 0
"M" | Dodávky | 0 |  |  |  | Ostatní |  | 0
| Montáž | 0 |  |  |  | NUS z rozpočtu |  | 0
Ostatní materiál |  | 0
Přesun hmot a sutí |  | 0
ZRN celkem |  | 0 | DN celkem |  | 0 | NUS celkem |  | 0
|  |  | DN celkem z obj. |  | 0 | NUS celkem z obj. |  | 0
ORN celkem
[6 empty] | ORN celkem z obj. |  | 0
Základ 0% |  | 0
Základ 15% |  | 0 | DPH 15% |  | 0 | Celkem bez DPH |  | 0
Základ 21% |  | 0 | DPH 21% |  | 0 | Celkem včetně DPH |  | 0
Projektant |  |  | Objednatel |  |  | Zhotovitel
Datum, razítko a podpis |  |  | Datum, razítko a podpis |  |  | Datum, razítko a podpis
Poznámka: