## Stavební rozpočet
Slepý stavební rozpočet
Název stavby: |  |  | DVT Únětický potok - rekonstrukce koryta toku v ř.km 9,276-12,398 | Doba výstavby: |  |  |  | Objednatel: | Povodí Vltavy, státní podnik
Druh stavby: |  |  | oprava | Začátek výstavby: |  |  |  | Projektant: | SVIP - projektová kancelář
Lokalita: |  |  | k.ú.Tuchoměřice a Kněžívka | Konec výstavby: |  |  |  | Zhotovitel:
JKSO: |  |  |  | Zpracováno dne: |  | 2016-06-30 |  | Zpracoval: | Ing.Zdeněk Viták
Č | Objekt | Kód | Zkrácený popis | M.j. | Množství | Jednot. | Náklady (Kč) |  |  | Hmotnost (t) |  | Cenová
|  |  | Rozměry |  |  | cena (Kč) | Dodávka | Montáž | Celkem | Jednot. | Celkem | soustava |  |  | Přesuny | Typ skupiny | HSV mat | HSV prac | PSV mat | PSV prac | Mont mat | Mont prac | Ostatní mat.
|  | 0 | Všeobecné konstrukce a práce |  |  |  | 0 | 0 | 0 |  | 0 |  |  |  | 0 | HS | 0 | 0 | 0 | 0 | 0 | 0 | 0 | [6 empty] | 0 | 0 | 0
1 |  | 0001VD | Recyklace bet. opevnění na mezideponii (SO 01) | t | 593 | 0 | 0 | 0 | 0 | 0 | 0 |  | 1 | 0 | [9 empty] | 0 | 0 | 0 | 21 | 0 | 0 |  |  |  | 0 | 0 | 0_ | 0_ | _
2 |  | 0001VD | Recyklace bet. opevnění na mezideponii (SO 02) | t | 666 | 0 | 0 | 0 | 0 | 0 | 0 |  | 1 | 0 | [9 empty] | 0 | 0 | 0 | 21 | 0 | 0 |  |  |  | 0 | 0 | 0_ | 0_ | _
3 |  | 0001VD | Recyklace bet. opevnění na mezideponii (SO 03) | t | 328 | 0 | 0 | 0 | 0 | 0 | 0 |  | 1 | 0 | [9 empty] | 0 | 0 | 0 | 21 | 0 | 0 |  |  |  | 0 | 0 | 0_ | 0_ | _
4 |  | 0001VD | Recyklace bet. opevnění na mezideponii (SO 05) | t | 308 | 0 | 0 | 0 | 0 | 0 | 0 |  | 1 | 0 | [9 empty] | 0 | 0 | 0 | 21 | 0 | 0 |  |  |  | 0 | 0 | 0_ | 0_ | _
5 |  | 0001VD | Recyklace bet. opevnění na mezideponii (SO 06) | t | 606 | 0 | 0 | 0 | 0 | 0 | 0 |  | 1 | 0 | [9 empty] | 0 | 0 | 0 | 21 | 0 | 0 |  |  |  | 0 | 0 | 0_ | 0_ | _
|  | 001VD | Přesuny sutí |  |  |  | 0 | 0 | 0 |  | 0 |  |  |  | 0 | HS | 0 | 0 | 0 | 0 | 0 | 0 | 0 | [6 empty] | 0 | 0 | 0
6 |  | 001PSVD | Naložení, odvoz a uložení suti, odpadu (SO 01) | t | 48 | 0 | 0 | 0 | 0 | 0 | 0 |  | 1 | 0 | [9 empty] | 0 | 0 | 0 | 21 | 0 | 0 |  |  |  | 0 | 0 | 001VD_ | 0_ | _
7 |  | 001PSVD | Naložení, odvoz a uložení suti, odpadu (SO 02) | t | 43.2 | 0 | 0 | 0 | 0 | 0 | 0 |  | 1 | 0 | [9 empty] | 0 | 0 | 0 | 21 | 0 | 0 |  |  |  | 0 | 0 | 001VD_ | 0_ | _
8 |  | 001PSVD | Naložení, odvoz a uložení suti, odpadu (SO 03) | t | 30 | 0 | 0 | 0 | 0 | 0 | 0 |  | 1 | 0 | [9 empty] | 0 | 0 | 0 | 21 | 0 | 0 |  |  |  | 0 | 0 | 001VD_ | 0_ | _
9 |  | 001PSVD | Naložení, odvoz a uložení suti, odpadu (SO 05) | t | 80 | 0 | 0 | 0 | 0 | 0 | 0 |  | 1 | 0 | [9 empty] | 0 | 0 | 0 | 21 | 0 | 0 |  |  |  | 0 | 0 | 001VD_ | 0_ | _
10 |  | 001PSVD | Naložení, odvoz a uložení suti, odpadu (SO 06) | t | 46 | 0 | 0 | 0 | 0 | 0 | 0 |  | 1 | 0 | [9 empty] | 0 | 0 | 0 | 21 | 0 | 0 |  |  |  | 0 | 0 | 001VD_ | 0_ | _
|  | 002VD | Přemístění výkopku |  |  |  | 0 | 0 | 0 |  | 0 |  |  |  | 0 | HS | 0 | 0 | 0 | 0 | 0 | 0 | 0 | [6 empty] | 0 | 0 | 0
11 |  | 002PVVD | Naložení a vodorovná doprava ze zemníku (SO 02) | m3 | 100 | 0 | 0 | 0 | 0 | 0 | 0 |  | 1 | 0 | [9 empty] | 0 | 0 | 0 | 21 | 0 | 0 |  |  |  | 0 | 0 | 002VD_ | 0_ | _
12 |  | 002PVVD | Naložení a vodorovná doprava ze zemníku (SO 03) | m3 | 30 | 0 | 0 | 0 | 0 | 0 | 0 |  | 1 | 0 | [9 empty] | 0 | 0 | 0 | 21 | 0 | 0 |  |  |  | 0 | 0 | 002VD_ | 0_ | _
13 |  | 002VD | Naložení, doprava a uložení výkopku včetně poplatku (SO 01) | m3 | 558.9 | 0 | 0 | 0 | 0 | 0 | 0 |  | 1 | 0 | [9 empty] | 0 | 0 | 0 | 21 | 0 | 0 |  |  |  | 0 | 0 | 002VD_ | 0_ | _
14 |  | 002VD | Naložení, doprava a uložení výkopku včetně poplatku (SO 02) | m3 | 848.4 | 0 | 0 | 0 | 0 | 0 | 0 |  | 1 | 0 | [9 empty] | 0 | 0 | 0 | 21 | 0 | 0 |  |  |  | 0 | 0 | 002VD_ | 0_ | _
15 |  | 002VD | Naložení, doprava a uložení výkopku včetně poplatku (SO 03) | m3 | 349.3 | 0 | 0 | 0 | 0 | 0 | 0 |  | 1 | 0 | [9 empty] | 0 | 0 | 0 | 21 | 0 | 0 |  |  |  | 0 | 0 | 002VD_ | 0_ | _
16 |  | 002VD | Naložení, doprava a uložení výkopku včetně poplatku (SO 05) | m3 | 235.5 | 0 | 0 | 0 | 0 | 0 | 0 |  | 1 | 0 | [9 empty] | 0 | 0 | 0 | 21 | 0 | 0 |  |  |  | 0 | 0 | 002VD_ | 0_ | _
17 |  | 002VD | Naložení, doprava a uložení výkopku včetně poplatku (SO 06) | m3 | 363.6 | 0 | 0 | 0 | 0 | 0 | 0 |  | 1 | 0 | [9 empty] | 0 | 0 | 0 | 21 | 0 | 0 |  |  |  | 0 | 0 | 002VD_ | 0_ | _
|  | 11 | Přípravné a přidružené práce |  |  |  | 0 | 0 | 0 |  | 1640.522 |  |  |  | 0 | HS | 0 | 0 | 0 | 0 | 0 | 0 | 0 | [6 empty] | 0 | 0 | 0
18 |  | 111201101R00 | Odstranění náletu z PP s kořeny (SO 01) | m2 | 270 | 0 | 0 | 0 | 0 | 0 | 0 | RTS I / 2016 | 1 | 0 | [9 empty] | 0 | 0 | 0 | 21 | 0 | 0 |  |  |  | 0 | 0 | 11_ | 1_ | _
19 |  | 111201101R00 | Odstranění náletu z PP s kořeny (SO 02) | m2 | 200 | 0 | 0 | 0 | 0 | 0 | 0 | RTS I / 2016 | 1 | 0 | [9 empty] | 0 | 0 | 0 | 21 | 0 | 0 |  |  |  | 0 | 0 | 11_ | 1_ | _
20 |  | 111201101R00 | Odstranění náletu z PP i s kořeny (SO 03) | m2 | 15 | 0 | 0 | 0 | 0 | 0 | 0 | RTS I / 2016 | 1 | 0 | [9 empty] | 0 | 0 | 0 | 21 | 0 | 0 |  |  |  | 0 | 0 | 11_ | 1_ | _
21 |  | 111201101R00 | Odstranění náletu z PP i s kořeny (SO 05) | m2 | 900 | 0 | 0 | 0 | 0 | 0 | 0 | RTS I / 2016 | 1 | 0 | [9 empty] | 0 | 0 | 0 | 21 | 0 | 0 |  |  |  | 0 | 0 | 11_ | 1_ | _
22 |  | 111201101R00 | Odstranění náletu z PP i s kořeny (SO 06) | m2 | 600 | 0 | 0 | 0 | 0 | 0 | 0 | RTS I / 2016 | 1 | 0 | [9 empty] | 0 | 0 | 0 | 21 | 0 | 0 |  |  |  | 0 | 0 | 11_ | 1_ | _
23 |  | 111201401R00 | Likvidace náletu z PP o průměru do 10 cm (SO 01) | m2 | 270 | 0 | 0 | 0 | 0 | 5e-05 | 0.0135 | RTS I / 2016 | 1 | 0 | [9 empty] | 0 | 0 | 0 | 21 | 0 | 0 |  |  |  | 0 | 0 | 11_ | 1_ | _
24 |  | 111201401R00 | Likvidace náletu z PP o průměru do 10 cm (SO 02) | m2 | 200 | 0 | 0 | 0 | 0 | 5e-05 | 0.01 | RTS I / 2016 | 1 | 0 | [9 empty] | 0 | 0 | 0 | 21 | 0 | 0 |  |  |  | 0 | 0 | 11_ | 1_ | _
25 |  | 111201401R00 | Likvidace náletu z PP o průměru do10 cm (SO 03) | m2 | 15 | 0 | 0 | 0 | 0 | 5e-05 | 0.00075 | RTS I / 2016 | 1 | 0 | [9 empty] | 0 | 0 | 0 | 21 | 0 | 0 |  |  |  | 0 | 0 | 11_ | 1_ | _
26 |  | 111201401R00 | Likvidace náletu z PP o průměru do 10 cm (SO 05) | m2 | 900 | 0 | 0 | 0 | 0 | 5e-05 | 0.045 | RTS I / 2016 | 1 | 0 | [9 empty] | 0 | 0 | 0 | 21 | 0 | 0 |  |  |  | 0 | 0 | 11_ | 1_ | _
27 |  | 111201401R00 | Likvidace náletu z PP o průměru do 10 cm (SO 06) | m2 | 600 | 0 | 0 | 0 | 0 | 5e-05 | 0.03 | RTS I / 2016 | 1 | 0 | [9 empty] | 0 | 0 | 0 | 21 | 0 | 0 |  |  |  | 0 | 0 | 11_ | 1_ | _
28 |  | 112101119R00 | Kácení stromů listnatých průměru 100 cm (SO 05) | kus | 4 | 0 | 0 | 0 | 0 | 0 | 0 | RTS I / 2016 | 1 | 0 | [9 empty] | 0 | 0 | 0 | 21 | 0 | 0 |  |  |  | 0 | 0 | 11_ | 1_ | _
29 |  | 112101119R00 | Kácení stromů listnatých průměru 100 cm (SO 06) | kus | 3 | 0 | 0 | 0 | 0 | 0 | 0 | RTS I / 2016 | 1 | 0 | [9 empty] | 0 | 0 | 0 | 21 | 0 | 0 |  |  |  | 0 | 0 | 11_ | 1_ | _
30 |  | 112101131R00 | Kácení stromů listnatých průměru do 20 cm (SO 01) | kus | 57 | 0 | 0 | 0 | 0 | 0 | 0 | RTS I / 2016 | 1 | 0 | [9 empty] | 0 | 0 | 0 | 21 | 0 | 0 |  |  |  | 0 | 0 | 11_ | 1_ | _
31 |  | 112101131R00 | Kácení stromů listnatých průměru do 20 cm (SO 02) | kus | 20 | 0 | 0 | 0 | 0 | 0 | 0 | RTS I / 2016 | 1 | 0 | [9 empty] | 0 | 0 | 0 | 21 | 0 | 0 |  |  |  | 0 | 0 | 11_ | 1_ | _
32 |  | 112101131R00 | Kácení stromů listnatých průměru do 20 cm (SO 03) | kus | 65 | 0 | 0 | 0 | 0 | 0 | 0 | RTS I / 2016 | 1 | 0 | [9 empty] | 0 | 0 | 0 | 21 | 0 | 0 |  |  |  | 0 | 0 | 11_ | 1_ | _
33 |  | 112101131R00 | Kácení stromů listnatých průměru do 20 cm (SO 05) | kus | 14 | 0 | 0 | 0 | 0 | 0 | 0 | RTS I / 2016 | 1 | 0 | [9 empty] | 0 | 0 | 0 | 21 | 0 | 0 |  |  |  | 0 | 0 | 11_ | 1_ | _
34 |  | 112101131R00 | Kácení stromů listnatých průměru 20 cm (SO 06) | kus | 64 | 0 | 0 | 0 | 0 | 0 | 0 | RTS I / 2016 | 1 | 0 | [9 empty] | 0 | 0 | 0 | 21 | 0 | 0 |  |  |  | 0 | 0 | 11_ | 1_ | _
35 |  | 112101132R00 | Kácení stromů listnatých průměru 30 cm (SO 01) | kus | 33 | 0 | 0 | 0 | 0 | 0 | 0 | RTS I / 2016 | 1 | 0 | [9 empty] | 0 | 0 | 0 | 21 | 0 | 0 |  |  |  | 0 | 0 | 11_ | 1_ | _
36 |  | 112101132R00 | Kácení stromů listnatých průměru 30 cm (SO 03) | kus | 3 | 0 | 0 | 0 | 0 | 0 | 0 | RTS I / 2016 | 1 | 0 | [9 empty] | 0 | 0 | 0 | 21 | 0 | 0 |  |  |  | 0 | 0 | 11_ | 1_ | _
37 |  | 112101132R00 | Kácení stromů listnatých průměru 30 cm (SO 05) | kus | 3 | 0 | 0 | 0 | 0 | 0 | 0 | RTS I / 2016 | 1 | 0 | [9 empty] | 0 | 0 | 0 | 21 | 0 | 0 |  |  |  | 0 | 0 | 11_ | 1_ | _
38 |  | 112101132R00 | Kácení stromů listnatých průměru 30 cm (SO 06) | kus | 44 | 0 | 0 | 0 | 0 | 0 | 0 | RTS I / 2016 | 1 | 0 | [9 empty] | 0 | 0 | 0 | 21 | 0 | 0 |  |  |  | 0 | 0 | 11_ | 1_ | _
39 |  | 112101133R00 | Kácení stromů listnatých průměru 40 cm (SO 01) | kus | 7 | 0 | 0 | 0 | 0 | 0 | 0 | RTS I / 2016 | 1 | 0 | [9 empty] | 0 | 0 | 0 | 21 | 0 | 0 |  |  |  | 0 | 0 | 11_ | 1_ | _
40 |  | 112101133R00 | Kácení stromů listnatých průměru 40 cm (SO 05) | kus | 1 | 0 | 0 | 0 | 0 | 0 | 0 | RTS I / 2016 | 1 | 0 | [9 empty] | 0 | 0 | 0 | 21 | 0 | 0 |  |  |  | 0 | 0 | 11_ | 1_ | _
41 |  | 112101133R00 | Kácení stromů listnatých průměru 40 cm (SO 06) | kus | 12 | 0 | 0 | 0 | 0 | 0 | 0 | RTS I / 2016 | 1 | 0 | [9 empty] | 0 | 0 | 0 | 21 | 0 | 0 |  |  |  | 0 | 0 | 11_ | 1_ | _
42 |  | 112101134R00 | Kácení stromů listnatých průměru 50 cm (SO 01) | kus | 3 | 0 | 0 | 0 | 0 | 0 | 0 | RTS I / 2016 | 1 | 0 | [9 empty] | 0 | 0 | 0 | 21 | 0 | 0 |  |  |  | 0 | 0 | 11_ | 1_ | _
43 |  | 112101134R00 | Kácení stromů listnatých průměru 50 cm (SO 02) | kus | 1 | 0 | 0 | 0 | 0 | 0 | 0 | RTS I / 2016 | 1 | 0 | [9 empty] | 0 | 0 | 0 | 21 | 0 | 0 |  |  |  | 0 | 0 | 11_ | 1_ | _
44 |  | 112101134R00 | Kácení stromů listnatých průměru 50 cm (SO 05) | kus | 2 | 0 | 0 | 0 | 0 | 0 | 0 | RTS I / 2016 | 1 | 0 | [9 empty] | 0 | 0 | 0 | 21 | 0 | 0 |  |  |  | 0 | 0 | 11_ | 1_ | _
45 |  | 112111111R00 | Likvidace stromů (SO 01) | kus | 100 | 0 | 0 | 0 | 0 | 0 | 0 | RTS I / 2016 | 1 | 0 | [9 empty] | 0 | 0 | 0 | 21 | 0 | 0 |  |  |  | 0 | 0 | 11_ | 1_ | _
46 |  | 112111111R00 | Likvidace stromů (SO 02) | kus | 21 | 0 | 0 | 0 | 0 | 0 | 0 | RTS I / 2016 | 1 | 0 | [9 empty] | 0 | 0 | 0 | 21 | 0 | 0 |  |  |  | 0 | 0 | 11_ | 1_ | _
47 |  | 112111111R00 | Likvidace stromů (SO 03) | kus | 68 | 0 | 0 | 0 | 0 | 0 | 0 | RTS I / 2016 | 1 | 0 | [9 empty] | 0 | 0 | 0 | 21 | 0 | 0 |  |  |  | 0 | 0 | 11_ | 1_ | _
48 |  | 112111111R00 | Likvidace stromů (SO 05) | kus | 24 | 0 | 0 | 0 | 0 | 0 | 0 | RTS I / 2016 | 1 | 0 | [9 empty] | 0 | 0 | 0 | 21 | 0 | 0 |  |  |  | 0 | 0 | 11_ | 1_ | _
49 |  | 112111111R00 | Likvidace stromů (SO 06) | kus | 123 | 0 | 0 | 0 | 0 | 0 | 0 | RTS I / 2016 | 1 | 0 | [9 empty] | 0 | 0 | 0 | 21 | 0 | 0 |  |  |  | 0 | 0 | 11_ | 1_ | _
50 |  | 112201101R00 | Odstranění pařezů o průměru 10 - 30 cm (SO 01) | kus | 90 | 0 | 0 | 0 | 0 | 5e-05 | 0.0045 | RTS I / 2016 | 1 | 0 | [9 empty] | 0 | 0 | 0 | 21 | 0 | 0 |  |  |  | 0 | 0 | 11_ | 1_ | _
51 |  | 112201101R00 | Odstranění pařezů o průměru 10 - 30 cm (SO 02) | kus | 20 | 0 | 0 | 0 | 0 | 5e-05 | 0.001 | RTS I / 2016 | 1 | 0 | [9 empty] | 0 | 0 | 0 | 21 | 0 | 0 |  |  |  | 0 | 0 | 11_ | 1_ | _
52 |  | 112201101R00 | Odstranění pařezů, o průměru 10 - 30 cm (SO 03) | kus | 65 | 0 | 0 | 0 | 0 | 5e-05 | 0.00325 | RTS I / 2016 | 1 | 0 | [9 empty] | 0 | 0 | 0 | 21 | 0 | 0 |  |  |  | 0 | 0 | 11_ | 1_ | _
53 |  | 112201101R00 | Odstranění pařezů o průměru 10 - 30 cm (SO 05) | kus | 17 | 0 | 0 | 0 | 0 | 5e-05 | 0.00085 | RTS I / 2016 | 1 | 0 | [9 empty] | 0 | 0 | 0 | 21 | 0 | 0 |  |  |  | 0 | 0 | 11_ | 1_ | _
54 |  | 112201101R00 | Odstranění pařezů o průměru 10 - 30 cm (SO 06) | kus | 108 | 0 | 0 | 0 | 0 | 5e-05 | 0.0054 | RTS I / 2016 | 1 | 0 | [9 empty] | 0 | 0 | 0 | 21 | 0 | 0 |  |  |  | 0 | 0 | 11_ | 1_ | _
55 |  | 112201102R00 | Odstranění pařezů o průměru 30 - 50 cm (SO 01) | kus | 20 | 0 | 0 | 0 | 0 | 5e-05 | 0.001 | RTS I / 2016 | 1 | 0 | [9 empty] | 0 | 0 | 0 | 21 | 0 | 0 |  |  |  | 0 | 0 | 11_ | 1_ | _
56 |  | 112201102R00 | Odstranění pařezů o průměru 30 - 50 cm (SO 02) | kus | 11 | 0 | 0 | 0 | 0 | 5e-05 | 0.00055 | RTS I / 2016 | 1 | 0 | [9 empty] | 0 | 0 | 0 | 21 | 0 | 0 |  |  |  | 0 | 0 | 11_ | 1_ | _
57 |  | 112201102R00 | Odstranění pařezů, o průměru 30 - 50 cm (SO 03) | kus | 13 | 0 | 0 | 0 | 0 | 5e-05 | 0.00065 | RTS I / 2016 | 1 | 0 | [9 empty] | 0 | 0 | 0 | 21 | 0 | 0 |  |  |  | 0 | 0 | 11_ | 1_ | _
58 |  | 112201102R00 | Odstranění pařezů o průměru 30 - 50 cm (SO 05) | kus | 3 | 0 | 0 | 0 | 0 | 5e-05 | 0.00015 | RTS I / 2016 | 1 | 0 | [9 empty] | 0 | 0 | 0 | 21 | 0 | 0 |  |  |  | 0 | 0 | 11_ | 1_ | _
59 |  | 112201102R00 | Odstranění pařezů o průměru 30 - 50 cm (SO 06) | kus | 12 | 0 | 0 | 0 | 0 | 5e-05 | 0.0006 | RTS I / 2016 | 1 | 0 | [9 empty] | 0 | 0 | 0 | 21 | 0 | 0 |  |  |  | 0 | 0 | 11_ | 1_ | _
60 |  | 112201104R00 | Odstranění pařezů o průměru 70 - 90 cm (SO 05) | kus | 4 | 0 | 0 | 0 | 0 | 0.0001 | 0.0004 | RTS I / 2016 | 1 | 0 | [9 empty] | 0 | 0 | 0 | 21 | 0 | 0 |  |  |  | 0 | 0 | 11_ | 1_ | _
61 |  | 112201104R00 | Odstranění pařezů o průměru 70 - 90 cm (SO 06) | kus | 3 | 0 | 0 | 0 | 0 | 0.0001 | 0.0003 | RTS I / 2016 | 1 | 0 | [9 empty] | 0 | 0 | 0 | 21 | 0 | 0 |  |  |  | 0 | 0 | 11_ | 1_ | _
62 |  | 112211111R00 | Likvidace pařezů o D do 30 cm (SO 01) | kus | 90 | 0 | 0 | 0 | 0 | 0 | 0 | RTS I / 2016 | 1 | 0 | [9 empty] | 0 | 0 | 0 | 21 | 0 | 0 |  |  |  | 0 | 0 | 11_ | 1_ | _
63 |  | 112211111R00 | Likvidace pařezů o D do 30 cm (SO 02) | kus | 20 | 0 | 0 | 0 | 0 | 0 | 0 | RTS I / 2016 | 1 | 0 | [9 empty] | 0 | 0 | 0 | 21 | 0 | 0 |  |  |  | 0 | 0 | 11_ | 1_ | _
64 |  | 112211111R00 | Likvidace pařezů o D do 30 cm (SO 03) | kus | 65 | 0 | 0 | 0 | 0 | 0 | 0 | RTS I / 2016 | 1 | 0 | [9 empty] | 0 | 0 | 0 | 21 | 0 | 0 |  |  |  | 0 | 0 | 11_ | 1_ | _
65 |  | 112211111R00 | Likvidace pařezů o D do 30 cm (SO 05) | kus | 17 | 0 | 0 | 0 | 0 | 0 | 0 | RTS I / 2016 | 1 | 0 | [9 empty] | 0 | 0 | 0 | 21 | 0 | 0 |  |  |  | 0 | 0 | 11_ | 1_ | _
66 |  | 112211111R00 | Likvidace pařezů o D do 30 cm (SO 06) | kus | 108 | 0 | 0 | 0 | 0 | 0 | 0 | RTS I / 2016 | 1 | 0 | [9 empty] | 0 | 0 | 0 | 21 | 0 | 0 |  |  |  | 0 | 0 | 11_ | 1_ | _
67 |  | 112211112R00 | Likvidace pařezů o D do 50 cm (SO 01) | kus | 20 | 0 | 0 | 0 | 0 | 0 | 0 | RTS I / 2016 | 1 | 0 | [9 empty] | 0 | 0 | 0 | 21 | 0 | 0 |  |  |  | 0 | 0 | 11_ | 1_ | _
68 |  | 112211112R00 | Likvidace pařezů o D do 50 cm (SO 02) | kus | 11 | 0 | 0 | 0 | 0 | 0 | 0 | RTS I / 2016 | 1 | 0 | [9 empty] | 0 | 0 | 0 | 21 | 0 | 0 |  |  |  | 0 | 0 | 11_ | 1_ | _
69 |  | 112211112R00 | Likvidace pařezů o D do 50 cm (SO 03) | kus | 13 | 0 | 0 | 0 | 0 | 0 | 0 | RTS I / 2016 | 1 | 0 | [9 empty] | 0 | 0 | 0 | 21 | 0 | 0 |  |  |  | 0 | 0 | 11_ | 1_ | _
70 |  | 112211112R00 | Likvidace pařezů o D do 50 cm (SO 05) | kus | 3 | 0 | 0 | 0 | 0 | 0 | 0 | RTS I / 2016 | 1 | 0 | [9 empty] | 0 | 0 | 0 | 21 | 0 | 0 |  |  |  | 0 | 0 | 11_ | 1_ | _
71 |  | 112211112R00 | Likvidace pařezů o D do 50 cm (SO 06) | kus | 12 | 0 | 0 | 0 | 0 | 0 | 0 | RTS I / 2016 | 1 | 0 | [9 empty] | 0 | 0 | 0 | 21 | 0 | 0 |  |  |  | 0 | 0 | 11_ | 1_ | _
72 |  | 112211113R00 | Likvidace pařezů o D do 1 m (SO 05) | kus | 4 | 0 | 0 | 0 | 0 | 0 | 0 | RTS I / 2016 | 1 | 0 | [9 empty] | 0 | 0 | 0 | 21 | 0 | 0 |  |  |  | 0 | 0 | 11_ | 1_ | _
73 |  | 112211113R00 | Likvidace pařezů o D do 1 m (SO 06) | kus | 3 | 0 | 0 | 0 | 0 | 0 | 0 | RTS I / 2016 | 1 | 0 | [9 empty] | 0 | 0 | 0 | 21 | 0 | 0 |  |  |  | 0 | 0 | 11_ | 1_ | _
74 |  | 113152111R00 | Odstranění podkladu ze ŠP (SO 01) | m3 | 247.1 | 0 | 0 | 0 | 0 | 1.6 | 395.36 | RTS I / 2016 | 1 | 0 | [9 empty] | 0 | 0 | 0 | 21 | 0 | 0 |  |  |  | 0 | 0 | 11_ | 1_ | _
75 |  | 113152111R00 | Odstranění podkladu ze ŠP (SO 02) | m3 | 316.2 | 0 | 0 | 0 | 0 | 1.6 | 505.92 | RTS I / 2016 | 1 | 0 | [9 empty] | 0 | 0 | 0 | 21 | 0 | 0 |  |  |  | 0 | 0 | 11_ | 1_ | _
76 |  | 113152111R00 | Odstranění podkladu ze ŠP (SO 03) | m3 | 121.6 | 0 | 0 | 0 | 0 | 1.6 | 194.56 | RTS I / 2016 | 1 | 0 | [9 empty] | 0 | 0 | 0 | 21 | 0 | 0 |  |  |  | 0 | 0 | 11_ | 1_ | _
77 |  | 113152111R00 | Odstranění podkladu ze ŠP (SO 05) | m3 | 88.1 | 0 | 0 | 0 | 0 | 1.6 | 140.96 | RTS I / 2016 | 1 | 0 | [9 empty] | 0 | 0 | 0 | 21 | 0 | 0 |  |  |  | 0 | 0 | 11_ | 1_ | _
78 |  | 113152111R00 | Odstranění podkladu ze ŠP (SO 06) | m3 | 236.9 | 0 | 0 | 0 | 0 | 1.6 | 379.04 | RTS I / 2016 | 1 | 0 | [9 empty] | 0 | 0 | 0 | 21 | 0 | 0 |  |  |  | 0 | 0 | 11_ | 1_ | _
79 |  | 114203103R00 | Rozebrání bet.desek (SO 01) | m3 | 308.9 | 0 | 0 | 0 | 0 | 0 | 0 | RTS I / 2016 | 1 | 0 | [9 empty] | 0 | 0 | 0 | 21 | 0 | 0 |  |  |  | 0 | 0 | 11_ | 1_ | _
80 |  | 114203103R00 | Rozebrání bet.desek (SO 02) | m3 | 255.7 | 0 | 0 | 0 | 0 | 0 | 0 | RTS I / 2016 | 1 | 0 | [9 empty] | 0 | 0 | 0 | 21 | 0 | 0 |  |  |  | 0 | 0 | 11_ | 1_ | _
81 |  | 114203103R00 | Rozebrání bet.desek (SO 03) | m3 | 121.6 | 0 | 0 | 0 | 0 | 0 | 0 | RTS I / 2016 | 1 | 0 | [9 empty] | 0 | 0 | 0 | 21 | 0 | 0 |  |  |  | 0 | 0 | 11_ | 1_ | _
82 |  | 114203103R00 | Rozebrání bet.desek (SO 05) | m3 | 88.1 | 0 | 0 | 0 | 0 | 0 | 0 | RTS I / 2016 | 1 | 0 | [9 empty] | 0 | 0 | 0 | 21 | 0 | 0 |  |  |  | 0 | 0 | 11_ | 1_ | _
83 |  | 114203103R00 | Rozebrání bet.desek (SO 06) | m3 | 236.9 | 0 | 0 | 0 | 0 | 0 | 0 | RTS I / 2016 | 1 | 0 | [9 empty] | 0 | 0 | 0 | 21 | 0 | 0 |  |  |  | 0 | 0 | 11_ | 1_ | _
84 |  | 115001104R00 | Převedení vody během stavby (SO 01) | m | 82 | 0 | 0 | 0 | 0 | 0.016 | 1.312 | RTS I / 2016 | 1 | 0 | [9 empty] | 0 | 0 | 0 | 21 | 0 | 0 |  |  |  | 0 | 0 | 11_ | 1_ | _
85 |  | 115001104R00 | Převedení vody během stavby (SO 02) | m | 476 | 0 | 0 | 0 | 0 | 0.016 | 7.616 | RTS I / 2016 | 1 | 0 | [9 empty] | 0 | 0 | 0 | 21 | 0 | 0 |  |  |  | 0 | 0 | 11_ | 1_ | _
86 |  | 115001104R00 | Převedení vody během stavby (SO 03) | m | 245 | 0 | 0 | 0 | 0 | 0.016 | 3.92 | RTS I / 2016 | 1 | 0 | [9 empty] | 0 | 0 | 0 | 21 | 0 | 0 |  |  |  | 0 | 0 | 11_ | 1_ | _
87 |  | 115001104R00 | Převedení vody během stavby (SO 05) | m | 258 | 0 | 0 | 0 | 0 | 0.016 | 4.128 | RTS I / 2016 | 1 | 0 | [9 empty] | 0 | 0 | 0 | 21 | 0 | 0 |  |  |  | 0 | 0 | 11_ | 1_ | _
88 |  | 115001104R00 | Převedení vody během stavby (SO 06) | m | 414 | 0 | 0 | 0 | 0 | 0.016 | 6.624 | RTS I / 2016 | 1 | 0 | [9 empty] | 0 | 0 | 0 | 21 | 0 | 0 |  |  |  | 0 | 0 | 11_ | 1_ | _
89 |  | 119001401R00 | Dočasné zajištění IS -kabely, plynovod apod.(SO 03) | m | 10 | 0 | 0 | 0 | 0 | 0.009 | 0.09 | RTS I / 2016 | 1 | 0 | [9 empty] | 0 | 0 | 0 | 21 | 0 | 0 |  |  |  | 0 | 0 | 11_ | 1_ | _
90 |  | 119001401R00 | Dočasné zajištění IS - plynovod, kabely (SO 05) | m | 6 | 0 | 0 | 0 | 0 | 0.009 | 0.054 | RTS I / 2016 | 1 | 0 | [9 empty] | 0 | 0 | 0 | 21 | 0 | 0 |  |  |  | 0 | 0 | 11_ | 1_ | _
91 |  | 119001401R00 | Dočasné zajištění IS - plyn, voda, kabely (SO 06) | m | 40 | 0 | 0 | 0 | 0 | 0.009 | 0.36 | RTS I / 2016 | 1 | 0 | [9 empty] | 0 | 0 | 0 | 21 | 0 | 0 |  |  |  | 0 | 0 | 11_ | 1_ | _
92 |  | 119001402R00 | Dočasné zajištění IS - vodovod (SO 01) | m | 7 | 0 | 0 | 0 | 0 | 0.013 | 0.091 | RTS I / 2016 | 1 | 0 | [9 empty] | 0 | 0 | 0 | 21 | 0 | 0 |  |  |  | 0 | 0 | 11_ | 1_ | _
93 |  | 119001421R00 | Dočasné zajištění IS - kabely, kan. (SO 02) | m | 10 | 0 | 0 | 0 | 0 | 0.03691 | 0.3691 | RTS I / 2016 | 1 | 0 | [9 empty] | 0 | 0 | 0 | 21 | 0 | 0 |  |  |  | 0 | 0 | 11_ | 1_ | _
|  | 12 | Odkopávky a prokopávky |  |  |  | 0 | 0 | 0 |  | 0 |  |  |  | 0 | HS | 0 | 0 | 0 | 0 | 0 | 0 | 0 | [6 empty] | 0 | 0 | 0
94 |  | 120901121R00 | Bourání konstrukcí z prostého betonu (SO 01) | m3 | 20 | 0 | 0 | 0 | 0 | 0 | 0 | RTS I / 2016 | 1 | 0 | [9 empty] | 0 | 0 | 0 | 21 | 0 | 0 |  |  |  | 0 | 0 | 12_ | 1_ | _
95 |  | 120901121R00 | Bourání konstrukcí z prostého betonu (SO 02) | m3 | 21.6 | 0 | 0 | 0 | 0 | 0 | 0 | RTS I / 2016 | 1 | 0 | [9 empty] | 0 | 0 | 0 | 21 | 0 | 0 |  |  |  | 0 | 0 | 12_ | 1_ | _
96 |  | 120901121R00 | Bourání konstrukcí z prostého betonu (SO 03) | m3 | 15 | 0 | 0 | 0 | 0 | 0 | 0 | RTS I / 2016 | 1 | 0 | [9 empty] | 0 | 0 | 0 | 21 | 0 | 0 |  |  |  | 0 | 0 | 12_ | 1_ | _
97 |  | 120901121R00 | Bourání konstrukcí z prostého betonu (SO 05) | m3 | 40 | 0 | 0 | 0 | 0 | 0 | 0 | RTS I / 2016 | 1 | 0 | [9 empty] | 0 | 0 | 0 | 21 | 0 | 0 |  |  |  | 0 | 0 | 12_ | 1_ | _
98 |  | 120901121R00 | Bourání konstrukcí z prostého betonu (SO 06) | m3 | 16 | 0 | 0 | 0 | 0 | 0 | 0 | RTS I / 2016 | 1 | 0 | [9 empty] | 0 | 0 | 0 | 21 | 0 | 0 |  |  |  | 0 | 0 | 12_ | 1_ | _
99 |  | 129103101R00 | Čištění vodotečí - zemina, nános (SO 01) | m3 | 558.9 | 0 | 0 | 0 | 0 | 0 | 0 | RTS I / 2016 | 1 | 0 | [9 empty] | 0 | 0 | 0 | 21 | 0 | 0 |  |  |  | 0 | 0 | 12_ | 1_ | _
100 |  | 129103101R00 | Čištění vodotečí - zemina, nános (SO 02) | m3 | 848.4 | 0 | 0 | 0 | 0 | 0 | 0 | RTS I / 2016 | 1 | 0 | [9 empty] | 0 | 0 | 0 | 21 | 0 | 0 |  |  |  | 0 | 0 | 12_ | 1_ | _
101 |  | 129103101R00 | Čištění vodotečí - zemina, nános (SO 03) | m3 | 349.3 | 0 | 0 | 0 | 0 | 0 | 0 | RTS I / 2016 | 1 | 0 | [9 empty] | 0 | 0 | 0 | 21 | 0 | 0 |  |  |  | 0 | 0 | 12_ | 1_ | _
102 |  | 129103101R00 | Čištění vodotečí - zemina, nános (SO 05) | m3 | 235.5 | 0 | 0 | 0 | 0 | 0 | 0 | RTS I / 2016 | 1 | 0 | [9 empty] | 0 | 0 | 0 | 21 | 0 | 0 |  |  |  | 0 | 0 | 12_ | 1_ | _
103 |  | 129103101R00 | Čištění vodotečí - zemina, nános (SO 06) | m3 | 363.6 | 0 | 0 | 0 | 0 | 0 | 0 | RTS I / 2016 | 1 | 0 | [9 empty] | 0 | 0 | 0 | 21 | 0 | 0 |  |  |  | 0 | 0 | 12_ | 1_ | _
104 |  | 129203101R00 | Odstranění nevhodných předmětů z průtočného profilu (SO 01) | m3 | 4 | 0 | 0 | 0 | 0 | 0 | 0 | RTS I / 2016 | 1 | 0 | [9 empty] | 0 | 0 | 0 | 21 | 0 | 0 |  |  |  | 0 | 0 | 12_ | 1_ | _
105 |  | 129203101R00 | Odstranění nevhodných předmětů z průtočného profilu (SO 06) | m3 | 7 | 0 | 0 | 0 | 0 | 0 | 0 | RTS I / 2016 | 1 | 0 | [9 empty] | 0 | 0 | 0 | 21 | 0 | 0 |  |  |  | 0 | 0 | 12_ | 1_ | _
|  | 17 | Konstrukce ze zemin |  |  |  | 0 | 0 | 0 |  | 0 |  |  |  | 0 | HS | 0 | 0 | 0 | 0 | 0 | 0 | 0 | [6 empty] | 0 | 0 | 0
106 |  | 171101103R00 | Uložení sypaniny do násypů zhutněných - nátrže (SO 02) | m3 | 100 | 0 | 0 | 0 | 0 | 0 | 0 | RTS I / 2016 | 1 | 0 | [9 empty] | 0 | 0 | 0 | 21 | 0 | 0 |  |  |  | 0 | 0 | 17_ | 1_ | _
107 |  | 171101103R00 | Uložení sypaniny do násypů zhutněných - nátrže (SO 03) | m3 | 30 | 0 | 0 | 0 | 0 | 0 | 0 | RTS I / 2016 | 1 | 0 | [9 empty] | 0 | 0 | 0 | 21 | 0 | 0 |  |  |  | 0 | 0 | 17_ | 1_ | _
108 |  | 171151101R00 | Hutnění boků násypů (SO 02) | m2 | 600 | 0 | 0 | 0 | 0 | 0 | 0 | RTS I / 2016 | 1 | 0 | [9 empty] | 0 | 0 | 0 | 21 | 0 | 0 |  |  |  | 0 | 0 | 17_ | 1_ | _
109 |  | 171151101R00 | Hutnění boků násypů (SO 03) | m2 | 180 | 0 | 0 | 0 | 0 | 0 | 0 | RTS I / 2016 | 1 | 0 | [9 empty] | 0 | 0 | 0 | 21 | 0 | 0 |  |  |  | 0 | 0 | 17_ | 1_ | _
|  | 18 | Povrchové úpravy terénu |  |  |  | 0 | 0 | 0 |  | 0.762 |  |  |  | 0 | HS | 0 | 0 | 0 | 0 | 0 | 0 | 0 | [6 empty] | 0 | 0 | 0
110 |  | 180401211R00 | Zpětné zatravnění (SO 01) | m2 | 2000 | 0 | 0 | 0 | 0 | 0 | 0 | RTS I / 2016 | 1 | 0 | [9 empty] | 0 | 0 | 0 | 21 | 0 | 0 |  |  |  | 0 | 0 | 18_ | 1_ | _
111 |  | 180401211R00 | Zpětné zatravnění (SO 02) | m2 | 950 | 0 | 0 | 0 | 0 | 0 | 0 | RTS I / 2016 | 1 | 0 | [9 empty] | 0 | 0 | 0 | 21 | 0 | 0 |  |  |  | 0 | 0 | 18_ | 1_ | _
112 |  | 180401211R00 | Zpětné zatravnění (SO 03) | m2 | 490 | 0 | 0 | 0 | 0 | 0 | 0 | RTS I / 2016 | 1 | 0 | [9 empty] | 0 | 0 | 0 | 21 | 0 | 0 |  |  |  | 0 | 0 | 18_ | 1_ | _
113 |  | 180401211R00 | Zpětné zatravnění (SO 05) | m2 | 1100 | 0 | 0 | 0 | 0 | 0 | 0 | RTS I / 2016 | 1 | 0 | [9 empty] | 0 | 0 | 0 | 21 | 0 | 0 |  |  |  | 0 | 0 | 18_ | 1_ | _
114 |  | 180401211R00 | Zpětné zatravnění (SO 06) | m2 | 800 | 0 | 0 | 0 | 0 | 0 | 0 | RTS I / 2016 | 1 | 0 | [9 empty] | 0 | 0 | 0 | 21 | 0 | 0 |  |  |  | 0 | 0 | 18_ | 1_ | _
115 |  | 181101102R00 | Úprava dna vodoteče se zhutněním (SO 01) | m2 | 1104.8 | 0 | 0 | 0 | 0 | 0 | 0 | RTS I / 2016 | 1 | 0 | [9 empty] | 0 | 0 | 0 | 21 | 0 | 0 |  |  |  | 0 | 0 | 18_ | 1_ | _
116 |  | 181101102R00 | Úprava dna vodoteče se zhutněním (SO 02) | m2 | 644.9 | 0 | 0 | 0 | 0 | 0 | 0 | RTS I / 2016 | 1 | 0 | [9 empty] | 0 | 0 | 0 | 21 | 0 | 0 |  |  |  | 0 | 0 | 18_ | 1_ | _
117 |  | 181101102R00 | Úprava dna vodoteče, se zhutněním (SO 03) | m2 | 294 | 0 | 0 | 0 | 0 | 0 | 0 | RTS I / 2016 | 1 | 0 | [9 empty] | 0 | 0 | 0 | 21 | 0 | 0 |  |  |  | 0 | 0 | 18_ | 1_ | _
118 |  | 181101102R00 | Úprava dna vodoteče, se zhutněním (SO 05) | m2 | 490.4 | 0 | 0 | 0 | 0 | 0 | 0 | RTS I / 2016 | 1 | 0 | [9 empty] | 0 | 0 | 0 | 21 | 0 | 0 |  |  |  | 0 | 0 | 18_ | 1_ | _
119 |  | 181101102R00 | Úprava dna vodoteče, se zhutněním (SO 06) | m2 | 823.8 | 0 | 0 | 0 | 0 | 0 | 0 | RTS I / 2016 | 1 | 0 | [9 empty] | 0 | 0 | 0 | 21 | 0 | 0 |  |  |  | 0 | 0 | 18_ | 1_ | _
120 |  | 182101101R00 | Svahování v zářezech v hor. 1 - 4 (SO 01) | m2 | 2470.1 | 0 | 0 | 0 | 0 | 0 | 0 | RTS I / 2016 | 1 | 0 | [9 empty] | 0 | 0 | 0 | 21 | 0 | 0 |  |  |  | 0 | 0 | 18_ | 1_ | _
121 |  | 182101101R00 | Svahování v zářezech v hor. 1 - 4 (SO 02) | m2 | 1977.1 | 0 | 0 | 0 | 0 | 0 | 0 | RTS I / 2016 | 1 | 0 | [9 empty] | 0 | 0 | 0 | 21 | 0 | 0 |  |  |  | 0 | 0 | 18_ | 1_ | _
122 |  | 182101101R00 | Svahování v zářezech v hor. 1 - 4 (SO 03) | m2 | 922 | 0 | 0 | 0 | 0 | 0 | 0 | RTS I / 2016 | 1 | 0 | [9 empty] | 0 | 0 | 0 | 21 | 0 | 0 |  |  |  | 0 | 0 | 18_ | 1_ | _
123 |  | 182101101R00 | Svahování v zářezech v hor. 1 - 4 (SO 05) | m2 | 910.1 | 0 | 0 | 0 | 0 | 0 | 0 | RTS I / 2016 | 1 | 0 | [9 empty] | 0 | 0 | 0 | 21 | 0 | 0 |  |  |  | 0 | 0 | 18_ | 1_ | _
124 |  | 182101101R00 | Svahování v zářezech v hor. 1 - 4 (SO 06) | m2 | 1550 | 0 | 0 | 0 | 0 | 0 | 0 | RTS I / 2016 | 1 | 0 | [9 empty] | 0 | 0 | 0 | 21 | 0 | 0 |  |  |  | 0 | 0 | 18_ | 1_ | _
125 |  | 183101114R00 | Hloub. jamek pro výsadbu stromů (SO 02) | kus | 15 | 0 | 0 | 0 | 0 | 0 | 0 | RTS I / 2016 | 1 | 0 | [9 empty] | 0 | 0 | 0 | 21 | 0 | 0 |  |  |  | 0 | 0 | 18_ | 1_ | _
126 |  | 183101114R00 | Hloub. jamek pro výsadbu stromů (SO 03) | kus | 5 | 0 | 0 | 0 | 0 | 0 | 0 | RTS I / 2016 | 1 | 0 | [9 empty] | 0 | 0 | 0 | 21 | 0 | 0 |  |  |  | 0 | 0 | 18_ | 1_ | _
127 |  | 184801121R00 | Ošetřování vysazených dřevin (SO 02) | kus | 15 | 0 | 0 | 0 | 0 | 0 | 0 | RTS I / 2016 | 1 | 0 | [9 empty] | 0 | 0 | 0 | 21 | 0 | 0 |  |  |  | 0 | 0 | 18_ | 1_ | _
128 |  | 184801121R00 | Ošetřování vysazených dřevin (SO 03) | kus | 5 | 0 | 0 | 0 | 0 | 0 | 0 | RTS I / 2016 | 1 | 0 | [9 empty] | 0 | 0 | 0 | 21 | 0 | 0 |  |  |  | 0 | 0 | 18_ | 1_ | _
129 |  | 184804112R00 | Ochrana dřevin před okusem z drát.pletiva (SO 02) | kus | 15 | 0 | 0 | 0 | 0 | 0 | 0 | RTS I / 2016 | 1 | 0 | [9 empty] | 0 | 0 | 0 | 21 | 0 | 0 |  |  |  | 0 | 0 | 18_ | 1_ | _
130 |  | 184804112R00 | Ochrana dřevin před okusem z drát.pletiva (SO 03) | kus | 5 | 0 | 0 | 0 | 0 | 0 | 0 | RTS I / 2016 | 1 | 0 | [9 empty] | 0 | 0 | 0 | 21 | 0 | 0 |  |  |  | 0 | 0 | 18_ | 1_ | _
131 |  | 184807111R00 | Ochrana stromu bedněním - zřízení (SO 01) | m2 | 25 | 0 | 0 | 0 | 0 | 0.009 | 0.225 | RTS I / 2016 | 1 | 0 | [9 empty] | 0 | 0 | 0 | 21 | 0 | 0 |  |  |  | 0 | 0 | 18_ | 1_ | _
132 |  | 184807111R00 | Ochrana stromu bedněním - zřízení (SO 02) | m2 | 10 | 0 | 0 | 0 | 0 | 0.009 | 0.09 | RTS I / 2016 | 1 | 0 | [9 empty] | 0 | 0 | 0 | 21 | 0 | 0 |  |  |  | 0 | 0 | 18_ | 1_ | _
133 |  | 184807111R00 | Ochrana stromu bedněním - zřízení (SO 03) | m2 | 3 | 0 | 0 | 0 | 0 | 0.009 | 0.027 | RTS I / 2016 | 1 | 0 | [9 empty] | 0 | 0 | 0 | 21 | 0 | 0 |  |  |  | 0 | 0 | 18_ | 1_ | _
134 |  | 184807111R00 | Ochrana stromu bedněním - zřízení (SO 05) | m2 | 20 | 0 | 0 | 0 | 0 | 0.009 | 0.18 | RTS I / 2016 | 1 | 0 | [9 empty] | 0 | 0 | 0 | 21 | 0 | 0 |  |  |  | 0 | 0 | 18_ | 1_ | _
135 |  | 184807111R00 | Ochrana stromu bedněním - zřízení (SO 06) | m2 | 20 | 0 | 0 | 0 | 0 | 0.009 | 0.18 | RTS I / 2016 | 1 | 0 | [9 empty] | 0 | 0 | 0 | 21 | 0 | 0 |  |  |  | 0 | 0 | 18_ | 1_ | _
136 |  | 184807112R00 | Ochrana stromu bedněním - odstranění (SO 01) | m2 | 25 | 0 | 0 | 0 | 0 | 0 | 0 | RTS I / 2016 | 1 | 0 | [9 empty] | 0 | 0 | 0 | 21 | 0 | 0 |  |  |  | 0 | 0 | 18_ | 1_ | _
137 |  | 184807112R00 | Ochrana stromu bedněním - odstranění (SO 02) | m2 | 10 | 0 | 0 | 0 | 0 | 0 | 0 | RTS I / 2016 | 1 | 0 | [9 empty] | 0 | 0 | 0 | 21 | 0 | 0 |  |  |  | 0 | 0 | 18_ | 1_ | _
138 |  | 184807112R00 | Ochrana stromu bedněním - odstranění (SO 03) | m2 | 3 | 0 | 0 | 0 | 0 | 0 | 0 | RTS I / 2016 | 1 | 0 | [9 empty] | 0 | 0 | 0 | 21 | 0 | 0 |  |  |  | 0 | 0 | 18_ | 1_ | _
139 |  | 184807112R00 | Ochrana stromu bedněním - odstranění (SO 05) | m2 | 20 | 0 | 0 | 0 | 0 | 0 | 0 | RTS I / 2016 | 1 | 0 | [9 empty] | 0 | 0 | 0 | 21 | 0 | 0 |  |  |  | 0 | 0 | 18_ | 1_ | _
140 |  | 184807112R00 | Ochrana stromu bedněním - odstranění (SO 06) | m2 | 20 | 0 | 0 | 0 | 0 | 0 | 0 | RTS I / 2016 | 1 | 0 | [9 empty] | 0 | 0 | 0 | 21 | 0 | 0 |  |  |  | 0 | 0 | 18_ | 1_ | _
141 |  | 184807911R00 | Kůl délky 2 m, průměru 4 - 6 cm k sazenici (SO 02) | kus | 15 | 0 | 0 | 0 | 0 | 0.003 | 0.045 | RTS I / 2016 | 1 | 0 | [9 empty] | 0 | 0 | 0 | 21 | 0 | 0 |  |  |  | 0 | 0 | 18_ | 1_ | _
142 |  | 184807911R00 | Kůl délky 2 m, průměru 4 - 6 cm k sazenici (SO 03) | kus | 5 | 0 | 0 | 0 | 0 | 0.003 | 0.015 | RTS I / 2016 | 1 | 0 | [9 empty] | 0 | 0 | 0 | 21 | 0 | 0 |  |  |  | 0 | 0 | 18_ | 1_ | _
|  | 28 | Zpevňování hornin a konstrukcí |  |  |  | 0 | 0 | 0 |  | 75.665 |  |  |  | 0 | HS | 0 | 0 | 0 | 0 | 0 | 0 | 0 | [6 empty] | 0 | 0 | 0
143 |  | 289471411R00 | Oprava bet. stupňů - sanace trhlin zalitím (SO 02) | m3 | 10 | 0 | 0 | 0 | 0 | 1.617 | 16.17 | RTS I / 2016 | 1 | 0 | [9 empty] | 0 | 0 | 0 | 21 | 0 | 0 |  |  |  | 0 | 0 | 28_ | 2_ | _
144 |  | 289471411R00 | Oprava bet. stupně a skluzu - sanace trhlin zalitím (SO 05) | m3 | 20 | 0 | 0 | 0 | 0 | 1.617 | 32.34 | RTS I / 2016 | 1 | 0 | [9 empty] | 0 | 0 | 0 | 21 | 0 | 0 |  |  |  | 0 | 0 | 28_ | 2_ | _
145 |  | 289471411R00 | Oprava bet.stupně - sanace trhlin zalitím (SO 06) | m3 | 7 | 0 | 0 | 0 | 0 | 1.617 | 11.319 | RTS I / 2016 | 1 | 0 | [9 empty] | 0 | 0 | 0 | 21 | 0 | 0 |  |  |  | 0 | 0 | 28_ | 2_ | _
146 |  | 289901511R00 | Oprava bet. stupňů - vyčištění trhlin (SO 02) | m | 20 | 0 | 0 | 0 | 0 | 0.007 | 0.14 | RTS I / 2016 | 1 | 0 | [9 empty] | 0 | 0 | 0 | 21 | 0 | 0 |  |  |  | 0 | 0 | 28_ | 2_ | _
147 |  | 289901511R00 | Oprava bet.stupně a skluzu - vyčištění trhlin (SO 05) | m | 40 | 0 | 0 | 0 | 0 | 0.007 | 0.28 | RTS I / 2016 | 1 | 0 | [9 empty] | 0 | 0 | 0 | 21 | 0 | 0 |  |  |  | 0 | 0 | 28_ | 2_ | _
148 |  | 289901511R00 | Oprava bet.stupně - vyčištění trhlin (SO 06) | m | 14 | 0 | 0 | 0 | 0 | 0.007 | 0.098 | RTS I / 2016 | 1 | 0 | [9 empty] | 0 | 0 | 0 | 21 | 0 | 0 |  |  |  | 0 | 0 | 28_ | 2_ | _
149 |  | 289902122R00 | Oprava bet. stupňů - odsekání betonu (SO 02) | m2 | 20 | 0 | 0 | 0 | 0 | 0.207 | 4.14 | RTS I / 2016 | 1 | 0 | [9 empty] | 0 | 0 | 0 | 21 | 0 | 0 |  |  |  | 0 | 0 | 28_ | 2_ | _
150 |  | 289902122R00 | Oprava bet.stupně a skluzu - odsekání betonu (SO 05) | m2 | 40 | 0 | 0 | 0 | 0 | 0.207 | 8.28 | RTS I / 2016 | 1 | 0 | [9 empty] | 0 | 0 | 0 | 21 | 0 | 0 |  |  |  | 0 | 0 | 28_ | 2_ | _
151 |  | 289902122R00 | Oprava bet. stupně - odsekání betonu (SO 06) | m2 | 14 | 0 | 0 | 0 | 0 | 0.207 | 2.898 | RTS I / 2016 | 1 | 0 | [9 empty] | 0 | 0 | 0 | 21 | 0 | 0 |  |  |  | 0 | 0 | 28_ | 2_ | _
|  | 32 | Zdi přehradní a opěrné |  |  |  | 0 | 0 | 0 |  | 165.8455 |  |  |  | 0 | HS | 0 | 0 | 0 | 0 | 0 | 0 | 0 | [6 empty] | 0 | 0 | 0
152 |  | 329312111R00 | Oprava bet. konstr. stupňů z bet. C25/30 (SO 02) | m3 | 24 | 0 | 0 | 0 | 0 | 2.6159 | 62.7806 | RTS I / 2016 | 1 | 0 | [9 empty] | 0 | 0 | 0 | 21 | 0 | 0 |  |  |  | 0 | 0 | 32_ | 3_ | _
153 |  | 329312111R00 | Oprava bet. konstr. stupnů z bet. C25/30 (SO 05) | m3 | 20 | 0 | 0 | 0 | 0 | 2.6159 | 52.3172 | RTS I / 2016 | 1 | 0 | [9 empty] | 0 | 0 | 0 | 21 | 0 | 0 |  |  |  | 0 | 0 | 32_ | 3_ | _
154 |  | 329312111R00 | Oprava bet. konstr. stupňů z bet. C25/30 (SO 06) | m3 | 19.4 | 0 | 0 | 0 | 0 | 2.6159 | 50.7477 | RTS I / 2016 | 1 | 0 | [9 empty] | 0 | 0 | 0 | 21 | 0 | 0 |  |  |  | 0 | 0 | 32_ | 3_ | _
|  | 45 | Podkladní a vedlejší konstrukce (inženýr. stavby kromě vozovek a železnič. svršku) |  |  |  | 0 | 0 | 0 |  | 1962.0395 |  |  |  | 0 | HS | 0 | 0 | 0 | 0 | 0 | 0 | 0 | [6 empty] | 0 | 0 | 0
155 |  | 451311811R00 | Podklad pod dlažbu z betonu C 25/30, do 10 cm - práh, výusť (SO 01) | m2 | 24 | 0 | 0 | 0 | 0 | 0.2625 | 6.3 | RTS I / 2016 | 1 | 0 | [9 empty] | 0 | 0 | 0 | 21 | 0 | 0 |  |  |  | 0 | 0 | 45_ | 4_ | _
156 |  | 451311811R00 | Podklad pod dlažbu z betonu C 25/30,do 10 cm (SO 02) | m2 | 180 | 0 | 0 | 0 | 0 | 0.2625 | 47.25 | RTS I / 2016 | 1 | 0 | [9 empty] | 0 | 0 | 0 | 21 | 0 | 0 |  |  |  | 0 | 0 | 45_ | 4_ | _
157 |  | 451311811R00 | Podklad pod dlažbu z betonu C 25/30 ,do 10 cm - stupně, výusti (SO 05) | m2 | 266 | 0 | 0 | 0 | 0 | 0.2625 | 69.825 | RTS I / 2016 | 1 | 0 | [9 empty] | 0 | 0 | 0 | 21 | 0 | 0 |  |  |  | 0 | 0 | 45_ | 4_ | _
158 |  | 451311811R00 | Podklad pod dlažbu z betonu C 25/30,do 10 cm - přítok, výusti (SO 06) | m2 | 123 | 0 | 0 | 0 | 0 | 0.2625 | 32.2875 | RTS I / 2016 | 1 | 0 | [9 empty] | 0 | 0 | 0 | 21 | 0 | 0 |  |  |  | 0 | 0 | 45_ | 4_ | _
159 |  | 451571111R00 | Lože dlažby ze štěrkopísků tl. do 10 cm (SO 01) | m2 | 594 | 0 | 0 | 0 | 0 | 0.213 | 126.522 | RTS I / 2016 | 1 | 0 | [9 empty] | 0 | 0 | 0 | 21 | 0 | 0 |  |  |  | 0 | 0 | 45_ | 4_ | _
160 |  | 451571111R00 | Lože dlažby ze štěrkopísků tl. do 10 cm (SO 02) | m2 | 2558.1 | 0 | 0 | 0 | 0 | 0.213 | 544.8753 | RTS I / 2016 | 1 | 0 | [9 empty] | 0 | 0 | 0 | 21 | 0 | 0 |  |  |  | 0 | 0 | 45_ | 4_ | _
161 |  | 451571111R00 | Lože dlažby ze štěrkopísků tl. do 10 cm (SO 03) | m2 | 1216 | 0 | 0 | 0 | 0 | 0.213 | 259.008 | RTS I / 2016 | 1 | 0 | [9 empty] | 0 | 0 | 0 | 21 | 0 | 0 |  |  |  | 0 | 0 | 45_ | 4_ | _
162 |  | 451571111R00 | Lože dlažby ze štěrkopísků tl. do 10 cm (SO 05) | m2 | 1040 | 0 | 0 | 0 | 0 | 0.213 | 221.52 | RTS I / 2016 | 1 | 0 | [9 empty] | 0 | 0 | 0 | 21 | 0 | 0 |  |  |  | 0 | 0 | 45_ | 4_ | _
163 |  | 451571111R00 | Lože dlažby ze štěrkopísků tl. do 10 cm (SO 06) | m2 | 2368.7 | 0 | 0 | 0 | 0 | 0.213 | 504.5331 | RTS I / 2016 | 1 | 0 | [9 empty] | 0 | 0 | 0 | 21 | 0 | 0 |  |  |  | 0 | 0 | 45_ | 4_ | _
164 |  | 452218142R00 | Zajišťovací práh z lom. kamene - práh, výusť (SO 01) | m3 | 4.8 | 0 | 0 | 0 | 0 | 2.834 | 13.6032 | RTS I / 2016 | 1 | 0 | [9 empty] | 0 | 0 | 0 | 21 | 0 | 0 |  |  |  | 0 | 0 | 45_ | 4_ | _
165 |  | 452218142R00 | Zajišťovací práh z lom. kamene - stupně (SO 02) | m3 | 9 | 0 | 0 | 0 | 0 | 2.834 | 25.506 | RTS I / 2016 | 1 | 0 | [9 empty] | 0 | 0 | 0 | 21 | 0 | 0 |  |  |  | 0 | 0 | 45_ | 4_ | _
166 |  | 452218142R00 | Zajišťovací práh z lom. kamene - stupně, výusti (SO 03) | m3 | 6.3 | 0 | 0 | 0 | 0 | 2.834 | 17.8542 | RTS I / 2016 | 1 | 0 | [9 empty] | 0 | 0 | 0 | 21 | 0 | 0 |  |  |  | 0 | 0 | 45_ | 4_ | _
167 |  | 452218142R00 | Zajišťovací práh z lom. kamene - přítoky (SO 05) | m3 | 20 | 0 | 0 | 0 | 0 | 2.834 | 56.68 | RTS I / 2016 | 1 | 0 | [9 empty] | 0 | 0 | 0 | 21 | 0 | 0 |  |  |  | 0 | 0 | 45_ | 4_ | _
168 |  | 452218142R00 | Zajišťovací práh z lom. kamene - stupně, výusti (SO 06) | m3 | 12.8 | 0 | 0 | 0 | 0 | 2.834 | 36.2752 | RTS I / 2016 | 1 | 0 | [9 empty] | 0 | 0 | 0 | 21 | 0 | 0 |  |  |  | 0 | 0 | 45_ | 4_ | _
|  | 46 | Zpevněné plochy (kromě vozovek a železničního svršku) |  |  |  | 0 | 0 | 0 |  | 8888.2056 |  |  |  | 0 | HS | 0 | 0 | 0 | 0 | 0 | 0 | 0 | [6 empty] | 0 | 0 | 0
169 |  | 464511122R00 | Pohoz z kamene záhozového do 200 kg (SO 01) | m3 | 818.04 | 0 | 0 | 0 | 0 | 2.04 | 1668.8016 | RTS I / 2016 | 1 | 0 | [9 empty] | 0 | 0 | 0 | 21 | 0 | 0 |  |  |  | 0 | 0 | 46_ | 4_ | _
170 |  | 464571124R00 | Štěrkové dno kynety 63-125 mm (SO 01) | m3 | 140.8 | 0 | 0 | 0 | 0 | 2.004 | 282.1632 | RTS I / 2016 | 1 | 0 | [9 empty] | 0 | 0 | 0 | 21 | 0 | 0 |  |  |  | 0 | 0 | 46_ | 4_ | _
171 |  | 465210121R00 | Schody z lom. kam. tl.20 cm na MC, zalití spár MC (SO 01) | m2 | 13.9 | 0 | 0 | 0 | 0 | 0.702 | 9.7578 | RTS I / 2016 | 1 | 0 | [9 empty] | 0 | 0 | 0 | 21 | 0 | 0 |  |  |  | 0 | 0 | 46_ | 4_ | _
172 |  | 465210121R00 | Schody z lom. kam. tl.20 cm na MC, zalití spár MC (SO 02) | m2 | 14 | 0 | 0 | 0 | 0 | 0.702 | 9.828 | RTS I / 2016 | 1 | 0 | [9 empty] | 0 | 0 | 0 | 21 | 0 | 0 |  |  |  | 0 | 0 | 46_ | 4_ | _
173 |  | 465210121R00 | Schody z lom. kam. tl.20 cm na MC, zalití spár MC (SO 03) | m2 | 4.8 | 0 | 0 | 0 | 0 | 0.702 | 3.3696 | RTS I / 2016 | 1 | 0 | [9 empty] | 0 | 0 | 0 | 21 | 0 | 0 |  |  |  | 0 | 0 | 46_ | 4_ | _
174 |  | 465210121R00 | Schody z lom. kam. tl.20 cm na MC, zalití spár MC (SO 05) | m2 | 16.4 | 0 | 0 | 0 | 0 | 0.702 | 11.5128 | RTS I / 2016 | 1 | 0 | [9 empty] | 0 | 0 | 0 | 21 | 0 | 0 |  |  |  | 0 | 0 | 46_ | 4_ | _
175 |  | 465210121R00 | Schody z lom. kam. tl.20 cm na MC, zalití spár MC (SO 06) | m2 | 23.2 | 0 | 0 | 0 | 0 | 0.702 | 16.2864 | RTS I / 2016 | 1 | 0 | [9 empty] | 0 | 0 | 0 | 21 | 0 | 0 |  |  |  | 0 | 0 | 46_ | 4_ | _
176 |  | 465513217R00 | Oprava kam.dlažby do 20 m2 na MC,tl.25 cm s vyspár (SO 06) | m2 | 3 | 0 | 0 | 0 | 0 | 0.985 | 2.955 | RTS I / 2016 | 1 | 0 | [9 empty] | 0 | 0 | 0 | 21 | 0 | 0 |  |  |  | 0 | 0 | 46_ | 4_ | _
177 |  | 465513227R00 | Dlažba z kamene na MC, s vyspárov. MCs, tl. 25 cm (SO 01) | m2 | 594 | 0 | 0 | 0 | 0 | 0.824 | 489.456 | RTS I / 2016 | 1 | 0 | [9 empty] | 0 | 0 | 0 | 21 | 0 | 0 |  |  |  | 0 | 0 | 46_ | 4_ | _
178 |  | 465513227R00 | Dlažba z kamene s vyspárov. tl. 25 cm - výusť (SO 01) | m2 | 24 | 0 | 0 | 0 | 0 | 0.824 | 19.776 | RTS I / 2016 | 1 | 0 | [9 empty] | 0 | 0 | 0 | 21 | 0 | 0 |  |  |  | 0 | 0 | 46_ | 4_ | _
179 |  | 465513227R00 | Dlažba z kamene na MC, s vyspárov. MCs, tl. 25 cm (SO 02) | m2 | 2558.1 | 0 | 0 | 0 | 0 | 0.824 | 2107.8744 | RTS I / 2016 | 1 | 0 | [9 empty] | 0 | 0 | 0 | 21 | 0 | 0 |  |  |  | 0 | 0 | 46_ | 4_ | _
180 |  | 465513227R00 | Dlažba z kamene, s vyspárov. tl. 25 cm - stupně (SO 02) | m2 | 180 | 0 | 0 | 0 | 0 | 0.824 | 148.32 | RTS I / 2016 | 1 | 0 | [9 empty] | 0 | 0 | 0 | 21 | 0 | 0 |  |  |  | 0 | 0 | 46_ | 4_ | _
181 |  | 465513227R00 | Dlažba z kamene na MC, s vyspárov. MCs, tl. 25 cm (SO 03) | m2 | 1216 | 0 | 0 | 0 | 0 | 0.824 | 1001.984 | RTS I / 2016 | 1 | 0 | [9 empty] | 0 | 0 | 0 | 21 | 0 | 0 |  |  |  | 0 | 0 | 46_ | 4_ | _
182 |  | 465513227R00 | Dlažba z kamene na MC, s vyspárov. MCs, tl. 25 cm (SO 05) | m2 | 1040 | 0 | 0 | 0 | 0 | 0.824 | 856.96 | RTS I / 2016 | 1 | 0 | [9 empty] | 0 | 0 | 0 | 21 | 0 | 0 |  |  |  | 0 | 0 | 46_ | 4_ | _
183 |  | 465513227R00 | Dlažba z kamene, s vyspárov. tl. 25 cm - přítoky (SO 05) | m2 | 250 | 0 | 0 | 0 | 0 | 0.824 | 206 | RTS I / 2016 | 1 | 0 | [9 empty] | 0 | 0 | 0 | 21 | 0 | 0 |  |  |  | 0 | 0 | 46_ | 4_ | _
184 |  | 465513227R00 | Dlažba z kamene na MC, s vyspárov. MCs, tl. 25 cm (SO 06) | m2 | 2368.7 | 0 | 0 | 0 | 0 | 0.824 | 1951.8088 | RTS I / 2016 | 1 | 0 | [9 empty] | 0 | 0 | 0 | 21 | 0 | 0 |  |  |  | 0 | 0 | 46_ | 4_ | _
185 |  | 465513227R00 | Dlažba z kamene, s vyspárov. tl. 25 cm - přítok, výusti (SO 06) | m2 | 123 | 0 | 0 | 0 | 0 | 0.824 | 101.352 | RTS I / 2016 | 1 | 0 | [9 empty] | 0 | 0 | 0 | 21 | 0 | 0 |  |  |  | 0 | 0 | 46_ | 4_ | _
|  | 767 | Konstrukce doplňkové stavební (zámečnické) |  |  |  | 0 | 0 | 0 |  | 0.185 |  |  |  | 0 | PS | 0 | 0 | 0 | 0 | 0 | 0 | 0 | [6 empty] | 0 | 0 | 0
186 |  | 767914830R00 | Demontáž oplocení pro vstupy (SO 03) | m | 5 | 0 | 0 | 0 | 0 | 0.00925 | 0.04625 | RTS I / 2016 | 1 | 0 | [9 empty] | 0 | 0 | 0 | 21 | 0 | 0 |  |  |  | 0 | 0 | 767_ | 76_ | _
187 |  | 767914830R00 | Demontáž oplocení pro vstupy (SO 05) | m | 5 | 0 | 0 | 0 | 0 | 0.00925 | 0.04625 | RTS I / 2016 | 1 | 0 | [9 empty] | 0 | 0 | 0 | 21 | 0 | 0 |  |  |  | 0 | 0 | 767_ | 76_ | _
188 |  | 767914830R00 | Demontáž oplocení pro vstupy (SO 06) | m | 10 | 0 | 0 | 0 | 0 | 0.00925 | 0.0925 | RTS I / 2016 | 1 | 0 | [9 empty] | 0 | 0 | 0 | 21 | 0 | 0 |  |  |  | 0 | 0 | 767_ | 76_ | _
189 |  | 767915140R00 | Zpětná montáž oplocení (SO 03) | m | 5 | 0 | 0 | 0 | 0 | 0 | 0 | RTS I / 2016 | 1 | 0 | [9 empty] | 0 | 0 | 0 | 21 | 0 | 0 |  |  |  | 0 | 0 | 767_ | 76_ | _
190 |  | 767915140R00 | Zpětná montáž oplocení (SO 05) | m | 5 | 0 | 0 | 0 | 0 | 0 | 0 | RTS I / 2016 | 1 | 0 | [9 empty] | 0 | 0 | 0 | 21 | 0 | 0 |  |  |  | 0 | 0 | 767_ | 76_ | _
191 |  | 767915140R00 | Zpětná montáž oplocení (SO 06) | m | 10 | 0 | 0 | 0 | 0 | 0 | 0 | RTS I / 2016 | 1 | 0 | [9 empty] | 0 | 0 | 0 | 21 | 0 | 0 |  |  |  | 0 | 0 | 767_ | 76_ | _
|  | 91 | Doplňující konstrukce a práce na pozemních komunikacích a zpevněných plochách |  |  |  | 0 | 0 | 0 |  | 35.1375 |  |  |  | 0 | HS | 0 | 0 | 0 | 0 | 0 | 0 | 0 | [6 empty] | 0 | 0 | 0
192 |  | 919441211R00 | Čelo výusti ČOV z lom. kamene (SO 01) | kus | 1 | 0 | 0 | 0 | 0 | 7.0275 | 7.0275 | RTS I / 2016 | 1 | 0 | [9 empty] | 0 | 0 | 0 | 21 | 0 | 0 |  |  |  | 0 | 0 | 91_ | 9_ | _
193 |  | 919441211R00 | Čela výustí z lom. kamene (SO 05) | kus | 2 | 0 | 0 | 0 | 0 | 7.0275 | 14.055 | RTS I / 2016 | 1 | 0 | [9 empty] | 0 | 0 | 0 | 21 | 0 | 0 |  |  |  | 0 | 0 | 91_ | 9_ | _
194 |  | 919441211R00 | Čela výustí z lom. kamene (SO 06) | kus | 2 | 0 | 0 | 0 | 0 | 7.0275 | 14.055 | RTS I / 2016 | 1 | 0 | [9 empty] | 0 | 0 | 0 | 21 | 0 | 0 |  |  |  | 0 | 0 | 91_ | 9_ | _
|  | H33 | Nádrže na tocích, úpravy toků a kanály |  |  |  | 0 | 0 | 0 |  | 0 |  |  |  | 0 | HS | 0 | 0 | 0 | 0 | 0 | 0 | 0 | [6 empty] | 0 | 0 | 0
195 |  | 998332011R00 | Přesun hmot, úpravy toků (SO 01) | t | 3020.4643 | 0 | 0 | 0 | 0 | 0 | 0 | RTS I / 2016 | 5 | 0 | [9 empty] | 0 | 0 | 0 | 21 | 0 | 0 |  |  |  | 0 | 0 | H33_ | 9_ | _
196 |  | 998332011R00 | Přesun hmot, úpravy toků (SO 02) | t | 3481.361 | 0 | 0 | 0 | 0 | 0 | 0 | RTS I / 2016 | 5 | 0 | [9 empty] | 0 | 0 | 0 | 21 | 0 | 0 |  |  |  | 0 | 0 | H33_ | 9_ | _
197 |  | 998332011R00 | Přesun hmot, úpravy toků (SO 03) | t | 1481.0537 | 0 | 0 | 0 | 0 | 0 | 0 | RTS I / 2016 | 5 | 0 | [9 empty] | 0 | 0 | 0 | 21 | 0 | 0 |  |  |  | 0 | 0 | H33_ | 9_ | _
198 |  | 998332011R00 | Přesun hmot, úpravy toků (SO 05) | t | 1675.2347 | 0 | 0 | 0 | 0 | 0 | 0 | RTS I / 2016 | 5 | 0 | [9 empty] | 0 | 0 | 0 | 21 | 0 | 0 |  |  |  | 0 | 0 | H33_ | 9_ | _
199 |  | 998332011R00 | Přesun hmot, úpravy toků (SO 06) | t | 3113.1684 | 0 | 0 | 0 | 0 | 0 | 0 | RTS I / 2016 | 5 | 0 | [9 empty] | 0 | 0 | 0 | 21 | 0 | 0 |  |  |  | 0 | 0 | H33_ | 9_ | _
|  |  | Ostatní materiál |  |  |  | 0 | 0 | 0 |  | 0.725 |  |  |  | 0 | OM | 0 | 0 | 0 | 0 | 0 | 0 | 0 | [6 empty] | 0 | 0 | 0
200 |  | 00572465 | Směs travní standard balení 25 kg PROFI (SO 01) | kg | 50 | 0 | 0 | 0 | 0 | 0.001 | 0.05 | RTS I / 2016 | 0 | 0 | [9 empty] | 0 | 0 | 0 | 21 | 0 | 0 |  |  |  | 0 | 0 | Z99999_ | Z_ | _
201 |  | 00572465 | Směs travní standard balení 25 kg PROFI (SO 02) | kg | 200 | 0 | 0 | 0 | 0 | 0.001 | 0.2 | RTS I / 2016 | 0 | 0 | [9 empty] | 0 | 0 | 0 | 21 | 0 | 0 |  |  |  | 0 | 0 | Z99999_ | Z_ | _
202 |  | 00572465 | Směs travní standard balení 25 kg PROFI (SO 03) | kg | 100 | 0 | 0 | 0 | 0 | 0.001 | 0.1 | RTS I / 2016 | 0 | 0 | [9 empty] | 0 | 0 | 0 | 21 | 0 | 0 |  |  |  | 0 | 0 | Z99999_ | Z_ | _
203 |  | 00572465 | Směs travní standard balení 25 kg PROFI (SO 05) | kg | 50 | 0 | 0 | 0 | 0 | 0.001 | 0.05 | RTS I / 2016 | 0 | 0 | [9 empty] | 0 | 0 | 0 | 21 | 0 | 0 |  |  |  | 0 | 0 | Z99999_ | Z_ | _
204 |  | 00572465 | Směs travní standard balení 25 kg PROFI | kg | 25 | 0 | 0 | 0 | 0 | 0.001 | 0.025 | RTS I / 2016 | 0 | 0 | [9 empty] | 0 | 0 | 0 | 21 | 0 | 0 |  |  |  | 0 | 0 | Z99999_ | Z_ | _
205 |  | 02656004 | Dodávka stromů (jasan, olše) 150-200 (SO 02) | kus | 15 | 0 | 0 | 0 | 0 | 0.015 | 0.225 | RTS I / 2012 | 0 | 0 | [9 empty] | 0 | 0 | 0 | 21 | 0 | 0 |  |  |  | 0 | 0 | Z99999_ | Z_ | _
206 |  | 02656004 | Dodávka stromů (jasan, olše) 150-200 (SO 03) | kus | 5 | 0 | 0 | 0 | 0 | 0.015 | 0.075 | RTS I / 2012 | 0 | 0 | [9 empty] | 0 | 0 | 0 | 21 | 0 | 0 |  |  |  | 0 | 0 | Z99999_ | Z_ | _
[7 empty] | Celkem: |  | 0 | [14 empty] | 0 | 0 | 0
Poznámka:

## Krycí list rozpočtu
Krycí list slepého rozpočtu
Název stavby: |  | Únětický potok - rekonstrukce koryta toku v ř.km 9,276-12,398 |  | Objednatel: | Povodí Vltavy, státní podnik |  | IČ: | 70889953
Druh stavby: |  | oprava |  | Projektant: | SVIP - projektová kancelář |  | IČ: | 45265887
Lokalita: |  | k.ú.Tuchoměřice a Kněžívka |  | Zhotovitel: |  |  | IČ:
Začátek výstavby: |  |  |  | Konec výstavby: |  |  | Položek: | 206
JKSO: |  |  |  | Zpracoval: | Ing.Zdeněk Viták |  | Datum: | 2016-06-30
Rozpočtové náklady v Kč
A | Základní rozpočtové náklady |  | B | Vedlejší a ostatní náklady |  | C | Náklady na umístění stavby (NUS)
HSV | Dodávky | 0 | Geod.vytyčení stavby |  | 0 | Zařízení staveniště |  | 0
| Montáž | 0 | Zaměření prov.stavby |  | 0
PSV | Dodávky | 0 | Dok. skut. provedení |  | 0
| Montáž | 0 | Dodavatelská dok. |  | 0
"M" | Dodávky | 0 | Fotodokumentace stav |  | 0 | Ostatní (ztížený přístup |  | 0
| Montáž | 0 | Pasportizace |  | 0 | ke korytu u SO 05,06)
Ostatní materiál |  | 0 | Propagace |  | 0
Přesun hmot a sutí |  | 0
ZRN celkem |  | 0 | DN celkem |  | 0 | NUS celkem |  | 0
|  |  | DN celkem z obj. |  | 0 | NUS celkem z obj. |  | 0
ORN celkem
[6 empty] | ORN celkem z obj. |  | 0
Základ 0% |  | 0
Základ 15% |  | 0 | DPH 15% |  | 0 | Celkem bez DPH |  | 0
Základ 21% |  | 0 | DPH 21% |  | 0 | Celkem včetně DPH |  | 0
Projektant |  |  | Objednatel |  |  | Zhotovitel
SVIP - projektová kancelář |  |  | Povodí Vltavy, státní podnik
Datum, razítko a podpis |  |  | Datum, razítko a podpis |  |  | Datum, razítko a podpis
Poznámka: