## 2.PP
POLOŽKA | ZÁKLADNÍ ROZMĚRY |  |  | POPIS / SCHÉMA (pohled na okno z exteriéru) | VÝROBEK |  |  | POČET KUSŮ |  |  | SOUČINITEL PROSTUPU TEPLA OKNA Uw (W/m²K) | ZVUKOVÁ NEPRŮZVUČNOST Rw´min (dB) | POZNÁMKA
VIZ. STAVEBNÍ VÝKRESY | VÝROBNÍ ROZMĚRY (Š/V) | HRUBÝ STAVBENÍ OTVOR (Š/V) | MĚRNÁ JEDNOTKA |  | MATERIÁL | POVRCH | ODSTÍN | 2.PP | 1.PP | CELKEM KUSŮ
W01 W02 | DLE DODAVATELE předpokládaná pracovní spára 10mm | 1500 x 800 (dle stávajícího okna) | mm | Dřevěné okno (replika) s izolačním dvojsklem (rozměry nového okna dle rozměrů stávajícího) Okno sklopné Zasklení: izolační dvojsklo čiré (teplý rámeček v odstínu okna), Ug = tak aby bylo splněno celkové Uw [W/m²K]. Bezpečné zasklení splňující EN 12600. Kování: standard dle výrobce, upřesní architekt, pákový mechanismus pro otevírání dle dodavatele Lištování: napojení přes systémovou napojovací okenní lištu Parapet vnitřní: oprava stávajícího parapetu Parapet vnější: oprava stávajícího žulového parapetu Nadpraží vnitřní: jádrová omítka + štuk Nadpraží vnější: stávající venkovní povrchová úprava budovy - žulové obložení Ostění vnitřní: jádrová omítka + štuk Ostění vnější: stávající venkovní povrchová úprava budovy - žulové obložení Součástí dodávky oken budou i kotvicí a připevňovací prvky, včetně parotěsného a hydroizolačního napojení. Veškeré nejasnosti nebo nesrovnalosti budou řešeny a konzultovány. Zároveň s výměnou oken bude provedeno repasování stávajících mříží a jejich zpětné osazení. Poznámka: okenní výplň W02 opatřena mléčnou neprůhlednou fólií (polepem), rozsah a podobu upřesní architekt, součástí dodávky oken je repasování stávajících parapetů | dřevo / sklo | hloubková impregnace, nátěr pružnou krycí barvou dle standardu výrobce | Např. hnědá RAL 8016 - upřesní architekt | 2 | - | 2 | - | - | Výrobní rozměry jednotlivých oken budou určeny v závislosti na skutečných profilech okenních rámů a křídel, podle způsobu jejich kotvení, osazení a na základě zaměření skutečných otvorů na stavbě. Dodavatel zpracuje dílenskou dokumentaci, ve které budou vyřešeny veškeré detaily napojení, kterou předloží k odsouhlasení. V dokumentaci budou použity skutečné profily oken.
Stávající podoba okna
W03 | DLE DODAVATELE předpokládaná pracovní spára 10mm | 1500 x 810 (dle stávajícího okna) | mm | Dřevěné okno (replika) s izolačním dvojsklem (rozměry nového okna dle rozměrů stávajícího) Okno sklopné - podoba stávajícího okno děleného na dvě křídla sjednocena s podobou oken W01 a W02 Zasklení: izolační dvojsklo čiré (teplý rámeček v odstínu okna), Ug = tak aby bylo splněno celkové Uw [W/m²K]. Bezpečné zasklení splňující EN 12600. Kování: standard dle výrobce, upřesní architekt, pákový mechanismus pro otevírání dle dodavatele Lištování: napojení přes systémovou napojovací okenní lištu Parapet vnitřní: oprava stávajícího parapetu Parapet vnější: oprava stávajícího žulového parapetu Nadpraží vnitřní: jádrová omítka + štuk Nadpraží vnější: stávající venkovní povrchová úprava budovy - žulové obložení Ostění vnitřní: jádrová omítka + štuk Ostění vnější: stávající venkovní povrchová úprava budovy - žulové obložení Součástí dodávky oken budou i kotvicí a připevňovací prvky, včetně parotěsného a hydroizolačního napojení. Veškeré nejasnosti nebo nesrovnalosti budou řešeny a konzultovány. Zároveň s výměnou oken bude provedeno repasování stávajících mříží a jejich zpětné osazení. Poznámka: okenní výplň opatřena mléčnou neprůhlednou fólií (polepem), rozsah a podobu upřesní architekt, součástí dodávky oken je repasování stávajících parapetů | dřevo / sklo | hloubková impregnace, nátěr pružnou krycí barvou dle standardu výrobce | Např. hnědá RAL 8016 - upřesní architekt | 1 | - | 1 | - | - | Výrobní rozměry jednotlivých oken budou určeny v závislosti na skutečných profilech okenních rámů a křídel, podle způsobu jejich kotvení, osazení a na základě zaměření skutečných otvorů na stavbě. Dodavatel zpracuje dílenskou dokumentaci, ve které budou vyřešeny veškeré detaily napojení, kterou předloží k odsouhlasení. V dokumentaci budou použity skutečné profily oken.
Stávající podoba okna
W04 | DLE DODAVATELE předpokládaná pracovní spára 10mm | 1500 x 1500 (dle stávajícího okna) | mm | Dřevěné okno (replika) s izolačním dvojsklem (rozměry nového okna dle rozměrů stávajícího) Okno otvíravé s výklopným nadsvětlíkem Zasklení: izolační dvojsklo čiré (teplý rámeček v odstínu okna), Ug = tak aby bylo splněno celkové Uw [W/m²K]. Bezpečné zasklení splňující EN 12600. Kování: standard dle výrobce, upřesní architekt Lištování: napojení přes systémovou napojovací okenní lištu Parapet vnitřní: oprava stávajícího parapetu Parapet vnější: oprava stávajícího žulového parapetu Nadpraží vnitřní: jádrová omítka + štuk Nadpraží vnější: stávající venkovní povrchová úprava budovy - žulové obložení Ostění vnitřní: jádrová omítka + štuk Ostění vnější: stávající venkovní povrchová úprava budovy - žulové obložení Součástí dodávky oken budou i kotvicí a připevňovací prvky, včetně parotěsného a hydroizolačního napojení. Veškeré nejasnosti nebo nesrovnalosti budou řešeny a konzultovány. Zároveň s výměnou oken bude provedeno repasování stávajících mříží a jejich zpětné osazení. Poznámka: okenní výplň opatřena mléčnou neprůhlednou fólií (polepem), rozsah a podobu upřesní architekt, součástí dodávky oken je repasování stávajících parapetů | dřevo / sklo | hloubková impregnace, nátěr pružnou krycí barvou dle standardu výrobce | Např. hnědá RAL 8016 - upřesní architekt | 1 | - | 1 | - | - | Výrobní rozměry jednotlivých oken budou určeny v závislosti na skutečných profilech okenních rámů a křídel, podle způsobu jejich kotvení, osazení a na základě zaměření skutečných otvorů na stavbě. Dodavatel zpracuje dílenskou dokumentaci, ve které budou vyřešeny veškeré detaily napojení, kterou předloží k odsouhlasení. V dokumentaci budou použity skutečné profily oken.
Stávající podoba okna
W05 | DLE DODAVATELE předpokládaná pracovní spára 10mm | 1500 x 1450 (dle stávajícího okna) | mm | Dřevěné okno (replika) s izolačním dvojsklem (rozměry nového okna dle rozměrů stávajícího) Okno otvíravé s výklopným nadsvětlíkem (podoba okna bude sjednocena s oknem W04) Zasklení: izolační dvojsklo čiré (teplý rámeček v odstínu okna), Ug = tak aby bylo splněno celkové Uw [W/m²K]. Bezpečné zasklení splňující EN 12600. Kování: standard dle výrobce, upřesní architekt Lištování: napojení přes systémovou napojovací okenní lištu Parapet vnitřní: oprava stávajícího parapetu Parapet vnější: oprava stávajícího žulového parapetu (doplnění parapetu nad úroveň komunikace) Nadpraží vnitřní: jádrová omítka + štuk Nadpraží vnější: stávající venkovní povrchová úprava budovy - žulové obložení Ostění vnitřní: jádrová omítka + štuk Ostění vnější: stávající venkovní povrchová úprava budovy - žulové obložení Součástí dodávky oken budou i kotvicí a připevňovací prvky, včetně parotěsného a hydroizolačního napojení. Veškeré nejasnosti nebo nesrovnalosti budou řešeny a konzultovány s. Zároveň s výměnou oken bude provedeno repasování stávajících mříží a jejich zpětné osazení. V nadsvětlíku umístěn výfuk VZT, nutná koordinace s VZT o jeho umístění. Poznámka: součástí dodávky oken je repasování stávajících parapetů | dřevo / sklo | hloubková impregnace, nátěr pružnou krycí barvou dle standardu výrobce | Např. hnědá RAL 8016 - upřesní architekt | 1 | - | 1 | - | - | Výrobní rozměry jednotlivých oken budou určeny v závislosti na skutečných profilech okenních rámů a křídel, podle způsobu jejich kotvení, osazení a na základě zaměření skutečných otvorů na stavbě. Dodavatel zpracuje dílenskou dokumentaci, ve které budou vyřešeny veškeré detaily napojení, kterou předloží k odsouhlasení. V dokumentaci budou použity skutečné profily oken.
Stávající podoba okna
W06 | DLE DODAVATELE předpokládaná pracovní spára 10mm | 1500 x 820 (dle stávajícího okna) | mm | Dřevěné okno (replika) s izolačním dvojsklem (rozměry nového okna dle rozměrů stávajícího) Okno sklopné Zasklení: izolační dvojsklo čiré (teplý rámeček v odstínu okna), Ug = tak aby bylo splněno celkové Uw [W/m²K]. Bezpečné zasklení splňující EN 12600. Kování: standard dle výrobce, upřesní architekt, pákový mechanismus pro otevírání dle dodavatele Lištování: napojení přes systémovou napojovací okenní lištu Parapet vnitřní: oprava stávajícího parapetu Parapet vnější: oprava stávajícího žulového parapetu Nadpraží vnitřní: jádrová omítka + štuk Nadpraží vnější: stávající venkovní povrchová úprava budovy - žulové obložení Ostění vnitřní: jádrová omítka + štuk Ostění vnější: stávající venkovní povrchová úprava budovy - žulové obložení Součástí dodávky oken budou i kotvicí a připevňovací prvky, včetně parotěsného a hydroizolačního napojení. Veškeré nejasnosti nebo nesrovnalosti budou řešeny a konzultovány s GP. Zároveň s výměnou oken bude provedeno repasování stávajících mříží a jejich zpětné osazení. Poznámka: součástí dodávky oken bude i repasování stávajících parapetů | dřevo / sklo | hloubková impregnace, nátěr pružnou krycí barvou dle standardu výrobce | Např. hnědá RAL 8016 - upřesní architekt | 1 | - | 1 | - | - | Výrobní rozměry jednotlivých oken budou určeny v závislosti na skutečných profilech okenních rámů a křídel, podle způsobu jejich kotvení, osazení a na základě zaměření skutečných otvorů na stavbě. Dodavatel zpracuje dílenskou dokumentaci, ve které budou vyřešeny veškeré detaily napojení, kterou předloží GP k odsouhlasení. V dokumentaci budou použity skutečné profily oken.
Stávající podoba okna
W07 W08 | DLE DODAVATELE předpokládaná pracovní spára 10mm | 900 x 470 (dle stávajícího okna) | mm | Dřevěné okno (replika) s izolačním dvojsklem (rozměry nového okna orientační, nutno ověřit dle rozměrů stávajícího) Okno sklopné Zasklení: izolační dvojsklo čiré (teplý rámeček v odstínu okna), Ug = tak aby bylo splněno celkové Uw [W/m²K]. Bezpečné zasklení splňující EN 12600. Kování: standard dle výrobce, upřesní architekt, pákový mechanismus pro otevírání dle dodavatele Lištování: napojení přes systémovou napojovací okenní lištu Parapet vnitřní:oprava stávajícího parapetu Parapet vnější: oprava stávajícího žulového parapetu Nadpraží vnitřní: jádrová omítka + štuk Nadpraží vnější: stávající venkovní povrchová úprava budovy - žulové obložení Ostění vnitřní: jádrová omítka + štuk Ostění vnější: stávající venkovní povrchová úprava budovy - žulové obložení Součástí dodávky oken budou i kotvicí a připevňovací prvky, včetně parotěsného a hydroizolačního napojení. Veškeré nejasnosti nebo nesrovnalosti budou řešeny a konzultovány. Zároveň s výměnou oken bude provedeno repasování stávajících mříží a jejich zpětné osazení. Poznámka: součástí dodávky oken bude i repasování stávajících parapetů | dřevo / sklo | hloubková impregnace, nátěr pružnou krycí barvou dle standardu výrobce | Např. hnědá RAL 8016 - upřesní architekt | 2 | - | 2 | - | - | Výrobní rozměry jednotlivých oken budou určeny v závislosti na skutečných profilech okenních rámů a křídel, podle způsobu jejich kotvení, osazení a na základě zaměření skutečných otvorů na stavbě. Dodavatel zpracuje dílenskou dokumentaci, ve které budou vyřešeny veškeré detaily napojení, kterou předloží k odsouhlasení. V dokumentaci budou použity skutečné profily oken.
Stávající podoba okna