## List1
0002 Tabulka - typový nábytek
Veškerý nábytek musí být před objednáním odsouhlasen architektem a investorem !
Přehled typového nábytku - interiér - VÝUKOVÉ PROSTORY MZe, Vestavba učeben ve 2. PP – budova Ministerstva zemědělství, Těšnov 65/17, Praha 1, 11000
označení | název | ks | místnost | obrazová příloha | popis
N01 | taburet | 4 | 2.01 |  | šestiúhelný tvar o velikosti hraně 400 mm, dřevěná kostra, čalouněný potah s otěruvzdorností - barva zelená NCS S 2040-G50Y (vzorky budou odsouhlaseny před realizací)
N02 | taburet | 1 | 2.01 |  | šestiúhelný tvar o hraně 400 mm, dřevěná kostra, čalouněný potah s otěruvzdorností - barva tm. růžová NCS S 1060-R30B (vzorky budou odsouhlaseny před realizací)
N03 | barový stůl | 3 | 2.20 |  | barový stůl, stolová deska kruhová prům 600 mm, bílá, LTD nebo kompakt, podnož kovová chromovaná, výška stolu 1100 mm
N04 | barová, vysoká židle | 4 | 2.20 |  | židle plastová, 480 x 470 x 1100 mm, výška sedáku 765 mm, barva - zelená NCS S 2040-G50, stohovatelná
N05 | barová, vysoká židle | 2 | 2.20 |  | židle plastová, 480 x 470 x 1100 mm, výška sedáku 765 mm, barva tm. růžová - NCS S 1060-R30B, stohovatelná
N06 | židle - bílá | 54 | 2.14, 2.16, 2.19 |  | židle bez područek, stohovatelná sedák a zádový opěrák plast, záda perforované, barva bílá, nohy ocelové, barva bílá celkové rozměry 430 x 500 x 860 mm
N07 | židle - červená | 3 | 2.19 |  | židle bez područek, stohovatelná sedák a zádový opěrák plast, záda perforované, barva oranžová, nohy ocelové, barva bílá celkové rozměry 430 x 500 x 860 mm
N08 | židle - zelená | 3 | 2.19 |  | židle bez područek, stohovatelná sedák a zádový opěrák plast, záda perforované, barva zelená, nohy ocelové, barva bílá celkové rozměry 430 x 500 x 860 mm
N09 | židle - tm. modrá | 2 | 2.19 |  | židle bez područek, stohovatelná sedák a zádový opěrák plast, záda perforované, barva tmavě modrá, nohy ocelové, barva bílá celkové rozměry 430 x 500 x 860 mm
N10 | kolečková židle | 5 | 2.14, 2.15, 2.16, 2.19 |  | židle kolečková s područkami základna hliníková, barva bílá průměr základny 675 mm područky plastové, bílé sedák plast, barva bílá rozměr sedáku - 550 x 530 x 400
N11 | pohovka 2 místná | 1 | 2.16 |  | 2 místná pohovka, nohy - chromovaná ocel, volná výška pod pohovkou 15 cm, čalounění PUR pěna, polyesterové vatování, potah světlě béžový rozměry 2030 x 970 x 820 mm
N12 | pohovka 3 místná | 3 | 2.14, 2.16 |  | 3 místná pohovka, nohy - masivní buk, volná výška pod pohovkou 15 cm, čalounění PUR pěna, polyesterové vatování, potah světlě béžový rozměry 2510 x 970 x 820 mm
N13 | stůl 800 x 600 | 6 | 2.14 |  | obdelníkový stůl 800 x 600 mm v. 740 mm deska lamino 19mm, barva bílá konstrukce ocel tl. 1,5mm, nohy ocel průměr 40 mm
N14 | stůl 1200 x 600 | 22 | 2.14, 2.16 |  | obdelníkový stůl 1200 x 600 mm v. 740 mm deska lamino 19mm, barva bílá podnož ocelová, nohy čtvercového průřezu 40x40 mm, barva bílá
N15 | stůl 1400 x 800 | 2 | 2.15 |  | obdelníkový stůl 1400 x 800 mm v. 740 mm deska lamino 19mm, barva bílá podnož ocelová, nohy čtvercového průřezu 40x40 mm, barva bílá
N16 | stůl lichoběžníkový 1400 | 6 | 2.19 |  | lichoběžníkový stůl o hranách 1400 x 670 x 730 výška nastavitelná pomocí rektifikovatelných kluzáků v. 679 - 759 mm deska lamino 19mm, barva bílá konstrukce ocel, nohy kruhový průřez, ocel, průměr 40 mm, barva stříbrná, stoly umožňují vzájemné spojení, pod stolní deskou bude namontován systém (kanál) pro vedení kabelů
N17 | stůl 1400 x 670 | 1 | 2.19 |  | obdelníkový stůl 1400 x 670 mm v. 740 mm deska lamino 19mm, barva bílá podnož ocelová, nohy čtvercového průřezu 40x40 mm, barva bílá
N18 | hydrantový systém | 2 | 2.05, 2.18 |  | hydrantový systém s hadicí - průměr 25/30, barva skříně bílá, rozměry 705 x 700 x 230 mm, označení hydrantu na krabili lepenou grafikou, barva písma/grafiky černá, RAL 9017
N19 | skříně do kabinetu | 2 | 2.15 |  | skříň 1000x600x2364 mm, dvě otvíravá dvířka, hladce zavírací pant, DTD, lamino, barva bílá
N20 | skříně do úklidovky | 3 | 2.04 |  | skříň 1000x600x2364 mm, dvě otvíravá dvířka, hladce zavírací pant, DTD, lamino, barva černá
N21 | Věšák s háčky | 15 | 2.03 |  | Věšák - masivní tvrdé dřevo, povrch - bílá barva háčky - nerez délka 690 mm
N22 | Bílá školní tabule | 2 | 2.14 2.16 |  | bílá školní tabule pro fixové popisovače 2400x1200