## 323417 - Baťův kanál, Huštěn(1)
Rekapitulace dílů stavby
Stavba: Baťův kanál, Huštěnovice - Babice lII. etapa, km 37,527 - 39,150, oprava opevnění
Objednatel: Povodí Moravy, s.p., Brno, Dřevařská 11 | [6 empty] | Zpracoval: Ing. Otépka Miroslav
Zhotovitel: | [6 empty] | Datum: 13.7.2016
Kód | Popis | Celkem bez DPH | DPH znížená | DPH základní | Cena s DPH | Ostatní | ZRN | HZS | VRN | KČ
323417 | Baťův kanál, Huštěnovice - Babice lII. etapa, km 37,527 - 39,150, oprava opevnění
HSV | Práce a dodávky HSV
1 | Zemní práce
3 | Svislé a kompletní konstrukce
4 | Vodorovné konstrukce
5 | Komunikace
6 | Úpravy povrchů, podlahy a osazování výplní
998 | Přesun hmot
VRN | Vedlejší rozpočtové náklady
Celkem

## 01 - Údržba vodního díla Baťův
ROZPOČET S VÝKAZEM VÝMĚR
Stavba: Baťův kanál, Huštěnovice - Babice lII. etapa, km 37,527 - 39,150, oprava opevnění
Objekt: Údržba vodního díla Baťův kanál
Objednatel:
Zhotovitel: | [5 empty] | Zpracoval: Ing. Otépka Miroslav
Místo: | [5 empty] | Datum: 13.7.2016
Č. | KCN | Kód položky | Popis | MJ | Množství celkem | Cena jednotková | Cena celkem
1 | 2 | 3 | 4 | 5 | 6 | 7 | 8
|  | HSV | Práce a dodávky HSV
|  | 1 | Zemní práce
1 | 001 | 111101102 | Odstranění travin z celkové plochy do 1 ha | ha | 0.58
|  |  | 0,001*580 |  | 0.58
2 | 001 | 111201102 | Odstranění křovin a stromů průměru kmene do 100 mm i s kořeny z celkové plochy přes 1000 do 10000 m2 | m2 | 2000
|  |  | 2000 "viz Souhlasné závazné stanovisko k zásahu do VKP |  | 2000
3 | 001 | 111201401 | Spálení křovin a stromů průměru kmene do 100 mm | m2 | 2000
4 | 001 | 112101102 | Kácení stromů listnatých D kmene do 500 mm | kus | 8
|  |  | 8 "viz Souhlasné závazné stanovisko k zásahu do VKP |  | 8
5 | 001 | 112101103 | Kácení stromů listnatých D kmene do 700 mm | kus | 3
|  |  | 3 "viz Souhlasné závazné stanovisko k zásahu do VKP |  | 3
6 | 001 | 112101104 | Kácení stromů listnatých D kmene do 900 mm | kus | 2
|  |  | 2 "viz Souhlasné závazné stanovisko k zásahu do VKP |  | 2
7 | 001 | 112101105 | Kácení stromů listnatých D kmene do 1100 mm | kus | 3
|  |  | 3 "viz Souhlasné závazné stanovisko k zásahu do VKP |  | 3
8 | 232 | 112111111 | Spálení větví všech druhů stromů | kus | 16
9 | 001 | 112201102 | Odstranění pařezů D do 500 mm | kus | 8
10 | 001 | 112201103 | Odstranění pařezů D do 700 mm | kus | 3
11 | 001 | 112201104 | Odstranění pařezů D do 900 mm | kus | 2
12 | 001 | 112201105 | Odstranění pařezů D přes 900 mm | kus | 3
15 | 001 | 124103102 | Vykopávky přes 1000 do 5000 m3 pro koryta vodotečí v hornině tř. 1 a 2 | m3 | 2842
|  |  | 2842 "viz Kubaturový list |  | 2842
16 | 001 | 162201102 | Vodorovné přemístění do 50 m výkopku/sypaniny z horniny tř. 1 až 4 | m3 | 2842
17 | 001 | 166101151 | Přehození neulehlého výkopku z horniny tř. 5 až 7 | m3 | 1160
|  |  | 0,5*2320 "1/2 z celkové kubatury lom. kamene |  | 1160
18 | 001 | 171101102 | Uložení sypaniny z hornin soudržných do násypů zhutněných na 96 % PS | m3 | 2842
|  |  | 2842 "viz Kubaturový list |  | 2842
19 | 001 | 181951101 | Úprava pláně v hornině tř. 1 až 4 bez zhutnění | m2 | 4060
|  |  | 4060 "viz Kubaturový list |  | 4060
20 | 001 | 182201101 | Svahování násypů | m2 | 2320
|  |  | 2320 "viz Kubaturový list |  | 2320
21 | 312 | 183408252 | Orba střední na plochách do 1 ha v půdě střední | ha | 1
22 | 232 | 183551411 | Úprava půdy rotačním kypřičem do 0,15 m ploch do 5 ha sklonu do 5 | ha | 1
23 | R | R 101 | Ekologická likvidace pařezů včetně potřebného přemístění | kus | 16
24 | R | R 102 | Naložení a přemístění všech kmenů do 5 km | kus | 16
|  | 18 | Zemní práce - povrchové úpravy terénu
25 | 231 | 181451121 | Založení lučního trávníku výsevem plochy přes 1000 m2 v rovině a ve svahu do 1:5 | m2 | 4060
26 | 005 | 005724720 | osivo směs travní krajinná - rovinná | kg | 60.884
|  |  | 4058,9385620915 * 0,015 |  | 60.884
27 | 231 | 181451122 | Založení lučního trávníku výsevem plochy přes 1000 m2 ve svahu do 1:2 | m2 | 2320
28 | 005 | 005724740 | osivo směs travní krajinná - svahová | kg | 34.8
|  |  | 2320 * 0,015 |  | 34.8
|  | 3 | Svislé a kompletní konstrukce
29 | 321 | 321312111 | Oprava konstrukce vodních staveb z betonu prostého vodostavebného V8 tř. B 30 do 3 m3 | m3 | 0.5
|  | 4 | Vodorovné konstrukce
30 | 321 | 462511370 | Zához z lomového kamene bez proštěrkování z terénu hmotnost nad 200 do 500 kg | m3 | 1624
|  |  | 1624 "viz Kubaturový list |  | 1624
31 | 321 | 462519003 | Příplatek za urovnání ploch záhozu z lomového kamene hmotnost nad 200 do 500 kg | m2 | 2436
|  |  | 2436 "viz Kubaturový list |  | 2436
32 | 321 | 463212111 | Rovnanina z lomového kamene upraveného s vyklínováním spár úlomky kamene | m3 | 696
|  |  | 696 "viz Kubaturový list |  | 696
33 | 321 | 463212191 | Příplatek za vypracováni líce rovnaniny | m2 | 1740
|  |  | 1740 "viz Kubaturový list |  | 1740
|  | 5 | Komunikace
34 | 221 | 572211111 | Vyspravení výtluků kamenivem hrubým drceným | m3 | 18
35 | 221 | 572221112 | Vyspravení výtluků tryskovou metodou směsí kameniva a asfaltové emulze při spotřebě přes 1 t na 1 km | t | 3
|  | 6 | Úpravy povrchů, podlahy a osazování výplní
36 | 015 | 628195001 | Očištění zdiva nebo betonu zdí a valů před započetím oprav ručně | m2 | 12
|  | 998 | Přesun hmot
37 | 321 | 998332011 | Přesun hmot pro úpravy vodních toků a kanály | t | 4891.625
|  | VRN | Vedlejší rozpočtové náklady
38 | 000 | R V01 | Zařízení staveniště - všechny náklady spojené s vybudováním, provozem a odstraněním zařízení staveniště | obj. | 1
39 | R | R V02 | Zřízení a odstranění dostatečné provizorní těsnící hrázky (hrazení) výšky cca 2 m s převedením vody potrubím 2 x DN 300 přes plav. kanál za koncem opravovaného úseku | obj | 1
40 | R | R V03 | Náhrada za škodu na polních kulturách způsobenou pohybem mechanizmů | ha | 1
41 | R | R V04 | Zřízení a odstranění potřebných sjízdných ramp s odpovídajícími propustky přes odvod. příkop na LB plav. kanálu | obj. | 1
42 | 000 | R V05 | Zajištění ochrany vzrostlých stromů před poškozením | obj. | 1
43 | R | R V06 | Geodetické práce během výstavby, dokumentace skutečného provedení včetně geodetického zaměření apod. | obj. | 1
44 | R | R V07 | Zajištění odpovídajícího dopravního značení a příp. povolení od Policie ČR | obj. | 1
45 | R | R V08 | Vytyčení a ochrana inženýrských sítí a zařízení | obj. | 1
46 | R | R V09 | Zpracování povodňového a havarijního plánu | obj. | 1
47 | R | R V10 | Zajištění plnění povinností dle zákona č. 309_2006 Sb. | obj. | 1
48 | R | R V11 | Uvedení stavbou dotčených pozemků a komunikací do původního stavu a jejich protokolární předání zpět vlastníkům | obj. | 1
49 | R | R V12 | Slovení vodních živočichů | obj. | 1
Celkem

## Kubaturový list
BAŤŮV KANÁL, HUŠTĚNOVICE - BABICE IlI. ETAPA, KM 37,527 - 39,150, OPRAVA OPEVNĚNÍ
KUBATUROVÝ LIST
|  | Zához z lom. kam. |  | Úprava líce záhozu
| Vzdálenost | Plocha | Objem | Délka svahu | Plocha
| m | m2 | m3 | m | m2
LB + PB | 1160 | 1.4 | 1624 | 2.1 | 2436
Celkem | 1160 |  | 1624 |  | 2436
|  | Rovnanina z lom. kam. |  | Úprava líce rovnaniny
| Vzdálenost | Plocha | Objem | Délka svahu | Plocha
| m | m2 | m3 | m | m2
LB + PB | 1160 | 0.6 | 696 | 1.5 | 1740
Celkem | 1160 |  | 696 |  | 1740
|  | Násyp hutněný |  | Svahování násypů |  | Úprava pláně
PF | Vzdálenost | Plocha | Objem | Délka svahu | Plocha | Délka pláně | Plocha
| m | m2 | m3 | m | m2 | m | m2
| 580 | 4.9 | 2842 | 4 | 2320 | 7 | 4060
Celkem | 580 |  | 2842 |  | 2320 |  | 4060
číslo |  | Výkop
řezu | Vzdálenost | Plochy |  |  | Hmota
|  | jednotlivé | souhrné | poměrné
PF | m | m2 | m2 | m2 | m3
| 30 | 6.6 | 13.3 | 6.65 | 199.5
11 | 100 | 6.7 | 10.9 | 5.45 | 545
12 | 100 | 4.2 | 8.7 | 4.35 | 435
13 | 100 | 4.5 | 9.1 | 4.55 | 455
14 | 100 | 4.6 | 9.6 | 4.8 | 480
15 | 100 | 5 | 9.8 | 4.9 | 490
16 | 50 | 4.8 | 9.5 | 4.75 | 237.5
4.7
| 580 |  |  |  | 2842