## Krycí list
KRYCÍ LIST ROZPOČTU
Objekt : |  | Název objektu : |  |  | JKSO :
SO-02 Oprava stupně v ř. km 6,590
Stavba : |  | Název stavby : |  |  | SKP :
Újezd u Tišnova - oprava dlažeb a stupně
Projektant : |  |  |  | Počet měrných jednotek : |  | 0
Objednatel : |  |  |  | Náklady na MJ : |  | 0
Počet listů : |  |  |  | Zakázkové číslo :
Zpracovatel projektu : |  |  |  | Zhotovitel :
ROZPOČTOVÉ NÁKLADY
Rozpočtové náklady II. a III. hlavy |  |  | Vedlejší rozpočtové náklady
| Dodávka celkem | 0
Z | Montáž celkem | 0
R | HSV celkem | 0
N | PSV celkem | 0
ZRN celkem |  | 0
HZS |  | 0
RN II.a III.hlavy |  | 0 | Ostatní VRN |  |  | 0
ZRN+VRN+HZS |  | 0 | VRN celkem |  |  | 0
Vypracoval |  | Za zhotovitele |  | Za objednatele
|  | Jméno : |  | Jméno :
Datum : |  | Datum : |  | Datum :
|  | Podpis: |  | Podpis :
Základ pro DPH |  | 0 | % činí : |  | 0
Základ pro DPH |  | 15 | % činí : |  | 0
DPH |  | 15 | % činí : |  | 0
Základ pro DPH |  | 21 | % činí : |  | 0
DPH |  | 21 | % činí : |  | 0
CENA ZA OBJEKT CELKEM |  |  |  |  | 0
Poznámka :

## Rekapitulace
Stavba : |  | Újezd u Tišnova - oprava dlažeb a stupně
Objekt : |  | SO-02 Oprava stupně v ř. km 6,590
REKAPITULACE STAVEBNÍCH DÍLŮ
| Stavební díl |  | HSV | PSV | Dodávka | Montáž | HZS
1 | Zemní práce |  | 0 | 0 | 0 | 0 | 0
2 | Základy,zvláštní zakládání |  | 0 | 0 | 0 | 0 | 0
3 | Svislé a kompletní konstrukce |  | 0 | 0 | 0 | 0 | 0
4 | Vodorovné konstrukce |  | 0 | 0 | 0 | 0 | 0
61 | Upravy povrchů vnitřní |  | 0 | 0 | 0 | 0 | 0
63 | Podlahy a podlahové konstrukce |  | 0 | 0 | 0 | 0 | 0
96 | Bourání konstrukcí |  | 0 | 0 | 0 | 0 | 0
97 | Prorážení otvorů |  | 0 | 0 | 0 | 0 | 0
99 | Staveništní přesun hmot |  | 0 | 0 | 0 | 0 | 0
| CELKEM OBJEKT |  | 0 | 0 | 0 | 0 | 0
VEDLEJŠÍ ROZPOČTOVÉ NÁKLADY
Název VRN |  |  | Kč | % | Základna |  | Kč
[5 empty] | 0 |  | 0 | 8
| CELKEM VRN |  |  |  |  | 0

## Položky
Výkaz výměr
Stavba : |  | Újezd u Tišnova - oprava dlažeb a stupně |  |  | 0
Objekt : |  | SO-02 Oprava stupně v ř. km 6,590
P.č. | Číslo položky | Název položky | MJ | množství | cena / MJ | celkem (Kč)
Díl: | 1 | Zemní práce | [5 empty] | 1
1 | 171 10-1131.R00 | Uložení sypaniny z hor.soudržných a nesoudržných | m3 | 60 | 0 | 0 |  | 2 | 12 | 0 | 1 | 1 | 0 | 0 | 0 | 0 | 0 | 0
|  | položka obsahuje násyp hrázky pro zajímkování: |  | 0 |  |  | položka obsahuje násyp hrázky pro zajímkování:
|  | položka neobsahuje výkop zeminy pro tuto hrázku - zahrnuto v SO-01: |  | 0 |  |  | položka neobsahuje výkop zeminy pro tuto hrázku - zahrnuto v SO-01:
|  | dle přílohy D.8.: 60 |  | 60 |  |  | dle přílohy D.8.: 60
2 | 127 70-1111.R00 | Výkop pod vodou v hor.4 do 1000 m3,vrstva nad 0,5m | m3 | 60 | 0 | 0 |  | 2 | 12 | 0 | 2 | 1 | 0 | 0 | 0 | 0 | 0 | 0
|  | položka určená pro odstranění zemní hrázky: 60 |  | 60 |  |  | položka určená pro odstranění zemní hrázky: 60
3 | 120 90-1114.R00 | Bourání konstrukcí kamenných na sucho v odkopávk. | m3 | 20 | 0 | 0 |  | 2 | 12 | 0 | 3 | 1 | 0 | 0 | 0 | 0 | 0 | 0
|  | položka určená pro odstranění kamenné rovnaniny ze zemní hrázky: |  | 0 |  |  | položka určená pro odstranění kamenné rovnaniny ze zemní hrázky:
|  | 20 |  | 20 |  |  | 20
4 | 162 30-1101.R00 | Vodorovné přemístění výkopku z hor.1-4 do 500 m | m3 | 20 | 0 | 0 |  | 2 | 12 | 0 | 4 | 1 | 0 | 0 | 0 | 0 | 0 | 0
|  | položka určená pro přesun kamenné rovnaniny ze zemní hrázky na SO-01: |  | 0 |  |  | položka určená pro přesun kamenné rovnaniny ze zemní hrázky na SO-01:
|  | 20 |  | 20 |  |  | 20
|  | ;přemístění výkopku sedimentu je počítán v SO-01 |  | 0 |  |  | ;přemístění výkopku sedimentu je počítán v SO-01
5 | 115 10-1201.R00 | Čerpání vody na výšku do 10 m, přítok do 500 l | h | 400 | 0 | 0 |  | 2 | 12 | 0 | 5 | 1 | 0 | 0 | 0 | 0 | 0 | 0
|  | 40*10 |  | 400 |  |  | 40*10
| Celkem za | 1 Zemní práce |  |  |  | 0 |  | 4 |  |  |  |  | 0 | 0 | 0 | 0 | 0
Díl: | 2 | Základy,zvláštní zakládání | [5 empty] | 1
6 | 216 90-4112.R00 | Očištění tlakovou vodou zdiva stěn a rubu kleneb | m2 | 9.4 | 0 | 0 |  | 2 | 12 | 0 | 6 | 1 | 0 | 0 | 0 | 0 | 0 | 2e-05
|  | (0,5+1,4+0,7+1,5+0,9+1,2+2,5+0,7)*1 |  | 9.4 |  |  | (0,5+1,4+0,7+1,5+0,9+1,2+2,5+0,7)*1
7 | 262 60-2173.R00 | Vrty povrchové 4st. diamant D do 56 hl.50 m hr.6 | m | 5 | 0 | 0 |  | 2 | 12 | 0 | 7 | 1 | 0 | 0 | 0 | 0 | 0 | 0.00084
|  | viz. příloha D.7: |  | 0 |  |  | viz. příloha D.7:
|  | 0,5*10 |  | 5 |  |  | 0,5*10
8 | 262 00-9133.R00 | Příplatek za výnos jádra D do 56 mm hl. 50 m | m | 5 | 0 | 0 |  | 2 | 12 | 0 | 8 | 1 | 0 | 0 | 0 | 0 | 0 | 7e-05
|  | viz. položka Vrty povrchové: 5 |  | 5 |  |  | viz. položka Vrty povrchové: 5
9 | 285 94-7111.R00 | Trn z betonářské oceli D 12-20 mm do délky 3 m včetně zainjektování | kus | 10 | 0 | 0 |  | 2 | 12 | 0 | 9 | 1 | 0 | 0 | 0 | 0 | 0 | 0.01969
|  | viz. příloha D.7: 10 |  | 10 |  |  | viz. příloha D.7: 10
10 | 585-91514 | Malta zdicí jemná vysokopevnostní | T | 0.0824 | 0 | 0 |  | 2 | 12 | 1 | 10 | 1 | 0 | 0 | 0 | 0 | 0 | 1
|  | položka určená pro zainjektování ocelových kotev: |  | 0 |  |  | položka určená pro zainjektování ocelových kotev:
|  | (0,05*0,05*3,14*0,5*10)*2,1 |  | 0.0824 |  |  | (0,05*0,05*3,14*0,5*10)*2,1
11 | 216 90-4111.R00 | Očištění tlakovou vodou skalní plochy | m2 | 2.5 | 0 | 0 |  | 2 | 12 | 0 | 11 | 1 | 0 | 0 | 0 | 0 | 0 | 0
|  | položka určená pro výplach vrtů pro kotvy: 2,5*1 |  | 2.5 |  |  | položka určená pro výplach vrtů pro kotvy: 2,5*1
| Celkem za | 2 Základy,zvláštní zakládání |  |  |  | 0 |  | 4 |  |  |  |  | 0 | 0 | 0 | 0 | 0
Díl: | 3 | Svislé a kompletní konstrukce | [5 empty] | 1
12 | 329 21-3345.R00 | Zdivo nadzákl. ostatní z lom.kam.,obkladní vyspár. | m3 | 5.75 | 0 | 0 |  | 2 | 12 | 0 | 12 | 1 | 0 | 0 | 0 | 0 | 0 | 3.1086
|  | plocha v řezu 4,3m2 a tl. zdiva 1 m: 4,5*1 |  | 4.5 |  |  | plocha v řezu 4,3m2 a tl. zdiva 1 m: 4,5*1
|  | přeliv: 2,5*1*0,5 |  | 1.25 |  |  | přeliv: 2,5*1*0,5
13 | 329 32-1116.R00 | Konstrukce ostatní ze ŽB. vodostaveb. C 30/37 XF3 | m3 | 0.65 | 0 | 0 |  | 2 | 12 | 0 | 13 | 1 | 0 | 0 | 0 | 0 | 0 | 3.0027
|  | (0,4+3,6+2,5)*1*0,1 |  | 0.65 |  |  | (0,4+3,6+2,5)*1*0,1
14 | 329 36-8211.R00 | Výztuž ostatních ŽB konstrukcí svařovanou sítí | t | 0.0648 | 0 | 0 |  | 2 | 12 | 0 | 14 | 1 | 0 | 0 | 0 | 0 | 0 | 1.0561
|  | 64,8/1000 |  | 0.0648 |  |  | 64,8/1000
15 | 329 35-1010.R00 | Obednění konstrukcí ostatních ploch rovinných | m2 | 6.5 | 0 | 0 |  | 2 | 12 | 0 | 15 | 1 | 0 | 0 | 0 | 0 | 0 | 0.01443
|  | (2,5+3,6+0,4)*0,5*2 |  | 6.5 |  |  | (2,5+3,6+0,4)*0,5*2
16 | 329 35-2010.R00 | Odbednění konstrukcí ostatních ploch rovinných | m2 | 6.5 | 0 | 0 |  | 2 | 12 | 0 | 16 | 1 | 0 | 0 | 0 | 0 | 0 | 0.00096
|  | (2,5+3,6+0,4)*0,5*2 |  | 6.5 |  |  | (2,5+3,6+0,4)*0,5*2
| Celkem za | 3 Svislé a kompletní konstrukce |  |  |  | 0 |  | 4 |  |  |  |  | 0 | 0 | 0 | 0 | 0
Díl: | 4 | Vodorovné konstrukce | [5 empty] | 1
17 | 463 21-2111.R00 | Rovnanina z lom.kamene s vyklínováním spár úlomky | m3 | 20 | 0 | 0 |  | 2 | 12 | 0 | 17 | 1 | 0 | 0 | 0 | 0 | 0 | 1.9974
|  | položka zahrnuje pouze montáž rovnaniny na hrázku: |  | 0 |  |  | položka zahrnuje pouze montáž rovnaniny na hrázku:
|  | dodávka kamenů je zahrnuta v SO-01: |  | 0 |  |  | dodávka kamenů je zahrnuta v SO-01:
|  | 20 |  | 20 |  |  | 20
| Celkem za | 4 Vodorovné konstrukce |  |  |  | 0 |  | 4 |  |  |  |  | 0 | 0 | 0 | 0 | 0
Díl: | 61 | Upravy povrchů vnitřní | [5 empty] | 1
18 | 611 40-1911.R00 | Příplatek za zahlazení omítky kovovým hladítkem | m2 | 7.8 | 0 | 0 |  | 2 | 12 | 0 | 18 | 1 | 0 | 0 | 0 | 0 | 0 | 0
|  | položka určená pro uhlazení vnějšího povrchu parapetu: |  | 0 |  |  | položka určená pro uhlazení vnějšího povrchu parapetu:
|  | (2,5+3,6+0,4)*1 |  | 6.5 |  |  | (2,5+3,6+0,4)*1
|  | (2,5+3,6+0,4)*0,1*2 |  | 1.3 |  |  | (2,5+3,6+0,4)*0,1*2
| Celkem za | 61 Upravy povrchů vnitřní |  |  |  | 0 |  | 4 |  |  |  |  | 0 | 0 | 0 | 0 | 0
Díl: | 63 | Podlahy a podlahové konstrukce | [5 empty] | 1
19 | 632 47-9521.R00 | Spojovací můstek | m2 | 9.4 | 0 | 0 |  | 2 | 12 | 0 | 19 | 1 | 0 | 0 | 0 | 0 | 0 | 0.00263
|  | položka určená pro nanesení spojovacího můstku: |  | 0 |  |  | položka určená pro nanesení spojovacího můstku:
|  | (0,5+1,4+0,7+1,5+0,9+1,2+2,5+0,7)*1 |  | 9.4 |  |  | (0,5+1,4+0,7+1,5+0,9+1,2+2,5+0,7)*1
| Celkem za | 63 Podlahy a podlahové konstrukce |  |  |  | 0 |  | 4 |  |  |  |  | 0 | 0 | 0 | 0 | 0
Díl: | 96 | Bourání konstrukcí | [5 empty] | 1
20 | 962 02-2491.R00 | Bourání zdiva nadzákladového kamenného na MC | m3 | 4.5 | 0 | 0 |  | 2 | 12 | 0 | 20 | 1 | 0 | 0 | 0 | 0 | 0 | 0.00112
|  | plocha v řezu 4,3m2 a tl. zdiva 1 m: 4,5*1 |  | 4.5 |  |  | plocha v řezu 4,3m2 a tl. zdiva 1 m: 4,5*1
| Celkem za | 96 Bourání konstrukcí |  |  |  | 0 |  | 4 |  |  |  |  | 0 | 0 | 0 | 0 | 0
Díl: | 97 | Prorážení otvorů | [5 empty] | 1
21 | 979 02-1111.R00 | Výběr a sbírání kamene ručně ze suti s očištěním | m3 | 5.75 | 0 | 0 |  | 2 | 12 | 0 | 21 | 1 | 0 | 0 | 0 | 0 | 0 | 0
|  | plocha v řezu 4,3m2 a tl. zdiva 1 m: 4,5*1 |  | 4.5 |  |  | plocha v řezu 4,3m2 a tl. zdiva 1 m: 4,5*1
|  | přeliv: 2,5*1*0,5 |  | 1.25 |  |  | přeliv: 2,5*1*0,5
| Celkem za | 97 Prorážení otvorů |  |  |  | 0 |  | 4 |  |  |  |  | 0 | 0 | 0 | 0 | 0
Díl: | 99 | Staveništní přesun hmot | [5 empty] | 1
22 | 998 33-2011.R00 | Přesun hmot, úpravy toků a kanálů, hráze ostatní | t | 60.3 | 0 | 0 |  | 2 | 12 | 0 | 22 | 1 | 0 | 0 | 0 | 0 | 0 | 0
| Celkem za | 99 Staveništní přesun hmot |  |  |  | 0 |  | 4 |  |  |  |  | 0 | 0 | 0 | 0 | 0