## List1
Příloha č. 1 - Výkaz výměr plavidla BPP-403 PL32103348
Oprava obšívky dna a boků lodního tělesa
| Položka | Nové konstrukce |  | Montáž | Plocha nátěrů | Celková cena
|  | [ kg] | [ tis.Kč] | [ tis.Kč] | [ m2] | [ tis.Kč]
3 | Technická dokumentace opravy
3.1 | Výkresová dokumentace opravy | 0 | 0 | 0 | 0 | 0
3.2 | Výpočty | 0 | 0 | 0 | 0 | 0
3.3 | CS Lloyd - schválení dokumentace, dozor | 0 | 0 | 0 | 0 | 0
| Celkem |  |  |  |  | 0
6 | Příprava opravy
6.1 | Příprava plavidla k opravě | 0 | 0 | 0 | 0 | 0
6.1.1 | Přistavení plavidla do místa opravy | 0 | 0 | 0 | 0 | 0
6.1.2 | Vyzdvižení z vody a ustavení na stapelu, spuštění na vodu | 0 | 0 | 0 | 0 | 0
6.1.3 | Proměření rovinnosti dna plavidla | 0 | 0 | 0 | 0 | 0
| Celkem |  |  |  |  | 0
6.2 | Demontážní práce
6.2.1 | Demontáž části dnové obšívky | 0 | 0 | 0 | 0 | 0 | 1.8
6.2.2 | Demontáž části boční obšívky | 0 | 0 | 0 | 0 | 0
6.2.3 | Příprava vyztužení na montáž obšívky | 0 | 0 | 0 | 0 | 0
| Celkem |  |  |  |  | 0
7 | Montáž
7.1 | Oprava vyztužení | 95 | 0 | 0 | 0 | 0
7.2 | Montáž části dnové obšívky | 1402 | 0 | 0 | 0 | 0
7.3 | Montáž části boční obšívky | 1536 | 0 | 0 | 0 | 0
7.6 | Kontrola výměny obšívky | 0 | 0 | 0 | 0 | 0
7.7 | Proměření rovinnosti dna plavidla | 0 | 0 | 0 | 0 | 0
| Celkem |  |  |  |  | 0
8 | Povrchová ochrana plavidla
8.1 | Příprava pro povrchvou ochranu
8.1.1 | Otryskání boční obšívky | 0 | 0 | 0 | 64 | 0
8.1.2 | Otryskání obšívky dna | 0 | 0 | 0 | 58.4 | 0
8.2 | Povrchová ochrana plavidla 1 x metalizace žárovým nástřikem (Zn) 120 µm 1 x penetrační nátěr 30 µm 1 x základní nátěr 100 µm 1 x mezivrstva 140 µm 1 x vrchný nátěr 60 µm celkem NDFT 420 µm
8.2.1 | část dnové obšívky | 73 | 0 | 0 | 292 | 0
8.2.2 | část boční obšívky | 80 | 0 | 0 | 320 | 0
| Celkem |  |  |  |  | 0
| Celkem plavidla bez DPH |  |  |  |  | 0