## Info
D. Specifikace prací a dodávek k ocenění
Stavba: | VD Křižanovice, rekonstrukce uzávěru spodní výpusti DN 2000
Číslo stavby: | 229140005

## Křižanovice - celkem
D. Specifikace prací a dodávek - rekapitulace k ocenění
Stavba: | VD Křižanovice, rekonstrukce uzávěru spodní výpusti DN 2000
Číslo stavby: | 259150003
Název | Detailní popis specifikace - viz Technické podmínky | Cena
| [kapitoly] | (Kč)
1. D.1 SO1 Část stavební | Orientační výčet vybraných činností nutných k realizaci díla viz příloha D.2.1 a TZ - TP část D.1 - 3 až 6.
| 1.1 Stavební úpravy horní strojovny a pravé strojovny … | 0
| 1.2 Ostatní | 0
| celkem | 0
2. D.2 PS1 Část strojní | Orientační výčet vybraných činností nutných k realizaci díla viz příloha D.2.2 a TZ - TP část D.2.1 - 3 až 6.
| 2.1 Přípravné práce | 0
| 2.2 Rekonstrukce spodní výpusti DN2000 - Česle | 0
| 2.3 Rekonstrukce spodní výpusti DN2000 - Havarijní uzávěr | 0
| 2.4 Rekonstrukce spodní výpusti DN2000 - Provozní uzávěr | 0
| 2.5 Ostatní | 0
| celkem | 0
3. D.2 PS2 Část elektro | Orientační výčet vybraných činností nutných k realizaci díla viz příloha D.2.3 a TZ - TP část D.2.3 - 3 až 6.
| 3.1 Dodávky | 0
| 3.2 Demontáže | 0
| 3.3 Montáže | 0
| 3.4 Zemní práce | 0
| 3.5 Ostatní | 0
| celkem | 0
4. Vedlejší a ostatní rozpočtové náklady (VRN) | Orientační výčet vybraných činností nutných k realizaci díla viz příloha D.2.4 a TZ - TP část D.1.-3 a D.2.1.-3.
| 4.1 Vedlejší rozpočtové náklady | 0
| 4.2 Ostatní náklady | 0
| celkem | 0
CELKEM bez DPH |  | 0
Doplňte cenu do šedě označených polí, tabulka provede výpočet soutěžní ceny.
DPH 21% | 21% | 0
CELKEM s DPH 21% |  | 0

## SO 1. položkový rozpočet
Příloha D.2.1
VD Křižanovice, rekonstrukce uzávěru spodní výpusti DN 2000
D.1 SO1 Část stavební
Orientační specifikace prací a dodávek
Název | Položka | Číselné | Popis
| číslo | zatřídění položky
1.1 Stavební úpravy | Díl: | 0 | .-přípravné a pomocné práce:
horní strojovny | 1 | 110001111U00 | .-vytyčení a vyměření pracovních ploch objektu před započetím prací,odpojení sítí cca 1 kpl
přelivných klapek | Díl: | 4 | .-vodorovné konstrukce:
na koruně hráze | 2 | 411 sub.01 | .-statické proviz.podepření stropů z Uč.20 délka 4,2m kusy 2 (ž.b.žebra) cca 213 kg
25,3*4,2*2
| Díl: | 62 | .-úpravy povrchů vnější:
| 3 | 623421141R00 | .-omítka ploch a hran po vybourání otvorů a poškozených částí stropů cca 7 m2
| Díl: | 63 | .-podlahy a podlahové konstrukce:
| 4 | 632411104R00 | .-vyrovnávací stěrka , ruční zprac. tl.5 mm, cca 85 m2
srovnání povrchu stropu po odstranění asf.lepenky:85
| Díl: | 94 | .-lešení a stavební výtahy:
| 5 | 941955001R00 | .-lešení lehké pomocné, výška podlahy do 1,2 m, cca 30 m2
| 6 | 945221111UWW | .-zvedací prostředky na montáž příhradových vazníků, cca 16 Sh
2 prac.dny:16
| Díl: | 95 | .-dokončovací konstrukce na pozemních stavbách:
| 7 | 952901411R00 | .-vyčištění ostatních objektů po ukončení prací vč. přístupových cest cca 200 m2
| 8 | 953735115U0W | .-odvětrání vodorovné DN 300 průvětrník Pzn se sítí proti hmyzu cca 4 ks
vč.osazení do štítů a zapravení:4
| 9 | 953945231U0W | .-závitová tyč M12 dl 20 cm vč.matic a podložek cca 12 ks
propojení pevných a demont.částí střechy:12
| 10 | 953945232U00 | .-kotva mech M12 dl 30 cm těžk vyvrt+chem malta cca 24 ks
ocelové kotvy po 2 m:24
| Díl: | 96 | .-bourání konstrukcí:
| 11 | 960321271R00 | .-vyrovnávací stěrka , ruční zprac. tl.5 mm, cca 4 m3
ubourání atiky 0,15*0,15 cm délka 4 m:0,15*0,15*4*4
ŽB konstrukce stropu tl.25 cm:1,425
dtto ale žebra 25x25 cm:0,25
dtto ale desky původní výplně stáv.otvoru):3,8*1,5*0,25
| Díl: | 97 | .-prorážení otvorů:
| 12 | 972054341R00 | .-vybourání otv. stropy ŽB pl. 0,25 m2, tl. 15 cm, cca 4 ks
otvor 30x30 cm:2+2
| 13 | 900 RT1 | .-Hzs - nezměřitelné práce čl.17-1a Práce v tarifní třídě 4
práce nespecifikované při bourání:40
| Díl: | 99 | .-staveništní přesun hmot:
| 14 | 99 | .-ztížené prostředí práce na koruně hráze,nad vodou skladování materiálu do 300 m
| 15 | 999281111R00 | .-přesun hmot pro opravy a údržbu do výšky 25 m, cca 11 t
| Díl: | 712 | .-živičné krytiny:
| 16 | 712300831RT3 | .-odstranění živičné krytiny střech nad 10° 1vrstvé z ploch jednotlivě nad 20 m2, cca 85 m2
71+14
| Díl: | 762 | .-konstrukce tesařské:
| 17 | 762712110RT1 | .-montáž vázaných konstrukcí hraněných do 120 cm2 včetně dodávky řeziva, fošny 4/10, cca 112 m
zavětrování dřevěných vazníků:112
| 18 | 762712110RT2 | .-montáž vázaných konstrukcí hraněných do 120 cm2 včetně dodávky řeziva, fošny 5/10, cca 59 m
ztužující prvky a pozednice:59
| 19 | 762714120RT3 | .-M.vázan.konstr.hraněných do 224 cm2 ocel. spojkami příhradové střešní vazníky L 4 m, cca 28 ks
| 20 | 762795000R00 | .-spojovací prostředky pro vázané konstrukce cca 8 m3
0,25*28+0,743
| 21 | 762810026U00 | .-záklop OSB 22 P+D na trám šroub cca 135 m2
| 22 | 762911125R00 | .-impregnace řeziva cca 8 m3
vazníky:7
ostatní řezivo:112*0,04*0,1+0,1*0,05*59
| 23 | 762714120RTT | .-příplatek za úpravu 10 ks příhradových vazníků s úpravou pro demontáž střechy cca 10 ks
| 24 | 95 R.pol .01 | .-informační tabulka s popisem demontáže částí střechy cca 2 ks
rozměr 20x30 cm popis zatavený v plastu:
plech Pzn:2
| 25 | 998762202R00 | .-přesun hmot pro tesařské konstrukce, výšky do 12 m, cca 3625 %
| Díl: | 762 | .-konstrukce klempířské:
| 26 | 764311202RT3 | .-krytina hladká z Pz, tabule 2 x 1 m, do 45° z plechu tl. 0,55 mm, plocha přes 25 m2, cca 135 m2
| 27 | 764321218R00 | .-oplechování ukončení střech ve štít Pz , rš 500 mm, cca 16 m
| 28 | 764322240R00 | .-oplechování říms Pz rš 500 mm, cca 22 m
| 29 | 764331220R00 | .-lemování z Pz spoje z plechu rš 250 mm mezi pevnou a demont.částí střechy, cca 48 m
| 30 | 764331230R00 | .-lemování z Pz plechu štítů rš 330 mm, cca 40 m
| 31 | 764351205R00 | .-žlaby z Pz plechu podokapní čtyřhranné,rš 400 mm, cca 22 m
| 32 | 764351292R00 | .-montáž háků Pz čtyřhranných vč dodávky cca 22 ks
| 33 | 764430220R00 | .-atyp lem.spoje pevné a demontovatelné části střechy Pzn tl.0,6mm rš.330, cca 44 m
| 34 | 764452203U00 | .-D + Mtž Pz odpad trouby čtvercové 120, cca 9 m
| 35 | 764453913R00 | .-D+M čtyřhranné zděře Pz o str.120 mm cca 6 ks
| 36 | 764453963R0W | .-kolena výtoková Pz,čtvercová o str.120 mm cca 2 ks
| 37 | 764453976R00 | .-kotlík čtvercový Pz cca 2 ks
| 38 | 765901142U00 | .-střešní folie pro Pzn krytiny cca 135 m2
| 39 | 998764202R00 | .-přesun hmot pro klempířské konstr., výšky do 12 m, cca 1517 %
| Díl: | 767 | .-konstrukce zámečnické:
| 40 | 767998105R00 | .-D+M atypických konstrukcí hmotnosti do 5 kg, cca 316 kg
ocel.styč.plech žárově Pzn 100/200/8mm ks 24:1,248*24
uchyc.prvek příhradových vazníků 80/200/5mm Pzn:0,624*36
Jackel 100/100/5mm dl.4m 4 ks Pzn nosníky:16,38*4*4
| 41 | 767999101R00 | .-D+M atypických konstrukcí hmotnosti do 50 kg, cca 706 kg
svařenec Uč.22 L 3,6 -2x+3,8 -1x:29,4*(4*3,6)+29,4*2*3,8
ocelová kapsa plech tl.12 mm:17*2
uchycovací háky na demont.části střechy(závěs.oka):
z kulatiny a úchyt k trámů z oceli ploché 8 ks:3,2*8
| 42 | 998767201R00 | .-přesun hmot pro zámečnické konstr., výšky do 6 m, cca 1061 %
| Díl: | 783 | .-nátěry:
.- nátěrový systém 3:
.- tryskání povrchu základní SA 2,5 dle EN ISO 12944
.- tryskání povrchu před nátěrem SA 2,5 dle EN ISO 12944,
drsnost Rz = 40-60mm
.- nátěr: EP, dvoukomponentní, samozákladovací, aplik. za studena
(např. SIKA Poxicolor SW) min.300m
.- nátěr penetrační vrstva 150m
.- nátěr vrchní vrstva 150m
.-barevné řešení – bílá
.-nosné průvlaky, trámce, ocelové botky 1kpl:
| 43 | 78311X1 | .- tryskání povrchu základní P SA 2,5 dle EN ISO 12944, cca 26 m2
| 44 | 78311Y1 | .- tryskání povrchu před nátěrem P SA 2,5 dle EN ISO 12944, cca 26 m2
.- nátěr: EP (např. SIKA Poxicolor SW) min.300m
| 45 | 783121128U0A | .- nátěr penetrační vrstva 150m, cca 26 m2
| 46 | 783121128U0B | .- nátěr vrchní vrstva 150m, cca 26 m2
| Díl: | M211 | .-hromosvod:
| 47 | 211 0101 | .-obnažení výztuže v tělese hráze,navaření hromo,zapravení voduvzor.maltou, cca 4 ks
vč.maltové směsy:4
| 48 | 21006 pol.01 | .-drát AIMgSi 8mm/PVC, cca 16 m
15*1,06
| 49 | 21006 pol.02 | .-drát FeZn 10/PVC, cca 11 m
10*1,1
| 50 | 21006 pol.03 | .-jímací tyč AIMfSI 1,5 m, cca 4 ks
4*1,0
| 51 | 21006 pol.04 | .-drát AIMgSI 8 mm, cca 57 m
54*1,05
| 52 | 21006 pol.05 | .-svorky SP á 90 cm, cca 30 ks
| 53 | 21006 pol.06 | .-svorky SJ 01, cca 4 ks
| 54 | 21006 pol.07 | .-svorky SO, cca 10 ks
| 55 | 21006 pol.08 | .-svorky SS, cca 4 ks
| 56 | 21006 pol.09 | .-svorky SK, cca 2 ks
| 57 | 21006 pol.10 | .-svorky S7, cca 3 ks
| 58 | 900 RT3 | .-Hzs - nezmeřitelné práce čl.17-1a Práce v tarifní třídě 6
montáž hromo instalace - ztížené prostředí:40
| Díl: | D96 | .-přesuny suti a vybouraných hmot:
| 59 | 979990121R00 | .-poplatek za skládku suti - asfaltové pásy vč.dopravy na řízenou skládky cca 0,5 t
84,4*0,006
| 60 | 979081111R00 | .-odvoz suti a vybour. hmot na skládku do 1 km, cca 11 t
| 61 | 979081121R00 | .-příplatek k odvozu za každý další 1 km, cca 151 t
| 62 | 979082111R00 | .-vnitro staveništní doprava suti do 10 m, cca 22 t
| 63 | 979082121R00 | .-příplatek k vnitrost. dopravě suti za dalších 5 m, cca 11 t
| 64 | 979990001R00 | .-poplatek za skládku stavební suti cca 11 t
celkem 1.1 Stavební úpravy …
1.2 Ostatní |  |  | .-ostatní rozpočtové náklady:
| 65 |  | .-přípravky výrobní cca 100 kg
| 66 |  | .-spotřební materiál (plyny, elektrody, vrtáky, brusivo, ...) cca 1 kpl
| 67 |  | .-ekologická likvidace odpadu (plechovky, …) cca 1 kpl
| 68 |  | .-úklid odpadu ca 1 kpl
| 69 |  | .-zábory, vytýčení a zabezpečení staveniště, značky cca 1 kpl
| 70 |  | .-mimostaveništní doprava, přesun staveb.kapacit cca 1 kpl
| 71 |  | .-inženýrská a koordinační a kompletační činnost cca 1 kpl
| 72 |  | .-opatření k zabezpečení stavby při zvýšených průtocích (S 1 - 64) cca 2 %
celkem 1.2 Ostatní
Poznámka:
OK - ocelová konstrukce |  | SV - spodní výpust
HV - horní voda
DV - dolní voda
EP - epoxidový nátěr

## PS 1. položkový rozpočet
Příloha D.2.2
VD Křižanovice, rekonstrukce uzávěru spodní výpusti DN 2000
D.2.1 PS1 Část strojní
Orientační specifikace prací a dodávek
Název | Položka | Číselné | Popis
| číslo | zatřídění položky
2.1. Přípravné práce |  |  | Jímkování vývaru spodní výpusti DN2000:
.-technologické práce na stavbě:
|  | 0632 | .-montážní / demontážní práce:
.-jímkování vývaru spodní výpusti DN600 a DN2000:
| 1 |  | .-vytvoření těsnící stěny mezi vývarem spodních výpustí a vývarem korunových přelivů - pytle s pískem
| 2 |  | .-odstranění těsnící stěny mezi vývarem spodních výpustí a vývarem korunových přelivů - pytle s pískem
.-potápěčské práce:
| 3 | 063 20-3010 | .-potápěčské práce prováděné nad hladinou - servisní (technologické práce - asistence při jímkování vývaru spodní výpusti DN2000)
| 4 | 063 20-3001 | .-potápěčské práce prováděné pod vodní hladinou do 13m
| 4a | 063 20-3002 | .-potápěčské práce prováděné pod vodní hladinou do 13m (dle NV č. 591/2006 Sb., příloha č.5, článek XVIII., bod č.4, písmeno i): "zajištění každého sestupu potápěče jistícím potápěčem nad hladinou")
| 5 |  | .-přeprava techniky, ... cca 1 kpl
.-materiál, výroba, dodávky:
.-jímkování vývaru segmentového uzávěru:
| 6 |  | .-ostatní materiál (vytvoření těsnící stěny mezi vývarem spodních výpustí a vývarem korunových přelivů - pytle s pískem, …) cca 1 kpl
| 7 |  | .-sčerpání zahrazeného prostoru (stržení hladiny, vyčerpání zahrazeného prostoru) včetně pronájmu čerpadla cca 1 kpl
Dočasné sanační potrubí (převádění sanačního průtoku pod VD v průběhu stavby):
.-technologické práce na stavbě:
.-montážní / demontážní práce:
| 8 |  | .-instalace dočasného sanačního potrubí DN150 (napojení na stávající sanační potrubí MVE přes stěnu vývaru pomocí montážní desky s přírubou, osazení potrubí a savic z vývaru spodních výpustí do vývaru korunových přelivů - zachování sanačního průtoku pod VD, …)
| 9 |  | .-odstranění dočasného sanačního potrubí DN150 (napojení na stávající sanační potrubí MVE přes stěnu vývaru pomocí montážní desky s přírubou, osazení potrubí a savic z vývaru spodních výpustí do vývaru korunových přelivů, …)
.-materiál, výroba, dodávky:
.-dočasné sanační potrubí:
| 10 |  | .-trubní rozvod PE 100 SDR17-1,0MPa 160x14,4 - 6m včetně tvarovek a přírub PN10 celkem 16m, cca 1 kpl
| 11 |  | .-fekální savice AREOLO - APOLLO s.e. 110/123,6 - 10m, cca 1 ks
| 12 |  | .-bajonetová savicová spojka A110, cca 2 ks
| 13 |  | .-šoupátko uzavírací kovotěsnící DN150 PN10 (např. IKO-Plus) cca 1 ks
| 14 |  | .-příruba sanačního obtoku DN150 svarek (mater. 1.0038) (1kpl) cca 50 kg
| 15 |  | .-úchytný rám - lešení cca 150 kg
| 16 |  | .-ostatní materiál (spoj. materiál, …) cca 1 kpl
Dočasné podpůrná OK - montážní plošina segmentu (přípravná OK pro umožnění demontáže a montáže tělesa segmentu r 3200mm):
.-technologické práce na stavbě:
.-montážní / demontážní práce:
| 17 |  | .-instalace dočasné montážní plošiny (osazení nosníků požadované únosnosti do kapes ve výtokové komoře nad segmentem, vybudování podpůrné OK z lešení a osazení pochůzné plochy, ...)
| 18 |  | .-odstranění dočasné montážní plošiny (demontáž nosníků požadované únosnosti z kapes ve výtokové komoře nad segmentem, demontáž podpůrné OK z lešení a pochůzné plochy, ...)
.-materiál, výroba, dodávky:
| 19 |  | .-nosníky o nosnosti 10t (např. profil HEB, I, …) (materiál 1.0038) cca 50 kg
| 20 |  | .-lešení prostorové trubkové - přeprava, pronájem (200bm) cca 1 kpl
| 21 |  | .-ostatní materiál (spoj. materiál, …) cca 1 kpl
Odtěžení sedimentu v prostoru vtoku spodních výpustí DN600, DN2000 a přivaděče na VE Práčov DN2400:
.-technologické práce na stavbě:
.-těžba sedimentů:
| 22 |  | .-vytěžení pevné frakce sedimentu (dřevní hmoty) z hloubky cca 20m před vtokem spodních výpustí v ploše 20x10m (v prostoru před spodní výpusti DN600 vytěžit obdélníkovou plochu od tělesa hráze 2,5m směrem proti toku v šířce 3m na kótu 384,00 m n. m., odtud bude dále těženo svahováním k levému břehu 17m a svahováním 7,5m směrem proti toku sloupce sedimentů do celkové výměry 340m3), přemístění na břeh , … (včetně těžební techniky - těžebního drapáku, plavidel, kontejnerů, jeřábu, …) 1kpl, cca 100 m3
| 23 |  | .-vytěžení zvodnělého sedimentu z hloubky cca 20m před vtokem spodních výpustí v ploše 20x10m (v prostoru před spodní výpusti DN600 vytěžit obdélníkovou plochu od tělesa hráze 2,5m směrem proti toku v šířce 3m na kótu 384,00 m n. m., odtud bude dále těženo svahováním k levému břehu 17m a svahováním 7,5m směrem proti toku sloupce sedimentů do celkové výměry 340m3), přemístění sedimentu trubním vedením na levý břeh do filtračních vaků pod VD , … (včetně těžební techniky - těžebního sacího bagrovacího čerpadla, trubních rozvodů, filtračních vaků, plavidel, jeřábu, …) 1kpl, cca 240 m3
| 24 |  | .-přemístění a uložení pevné frakce sedimentu (dřevní hmoty) na deponii v areálu VD (přeprava, odvodnění sedimentu, očištění komunikace, ...) 1kpl, cca 100 m3
| 25 |  | .-přemístění a uložení odvodněného sedimentu na skládku do 10km - např. AWE Nasavrky (přeprava, skládkovné, ...) 1kpl, cca 340 m3
|  | 0632 | .-potápěčské práce:
.-asistence při těžení sedimentů, ...:
| 26 | 063 20-3010 | .-potápěčské práce prováděné nad hladinou - servisní (technologické práce - asistence)
| 27 | 063 20-3002 | .-potápěčské práce prováděné pod vodní hladinou přes 13 do 40m
| 28 | 063 20-3002 | .-potápěčské práce prováděné pod vodní hladinou přes 13 do 40m (dle NV č. 591/2006 Sb., příloha č.5, článek XVIII., bod č.4, písmeno i): "zajištění každého sestupu potápěče jistícím potápěčem nad hladinou")
| 29 |  | .-pronájem speciální techniky, (dekompresní komora, odsávací zařízení, pontony, člun, …) cca 1 kpl
.-ostatní práce a dodávky:
| 30 |  | .-provedení zkušebních vzorků sedimentů včetně jejich vyhodnocení cca 3 kpl
| 31 |  | .-geodetické zaměření těžebního prostoru před těžbou sedimentů cca 1 kpl
| 32 |  | .-geodetické zaměření těžebního prostoru po ukončení těžby cca 1 kpl
Česle spodní výpust DN600:
.-technologické práce na stavbě:
.-potápěčské práce:
.-montáž stávajícího česle na vtoku výpusti DN600 o rozměru 1275x1240mm - česlice 50x10-1165mm, průlina 30mm do stávajícího rámu zabudovaného ve stavbě:
| 33a | 063 20-3010 | .-potápěčské práce prováděné nad hladinou - servisní (technologické práce - asistence)
| 33b | 063 20-3002 | .-potápěčské práce prováděné pod vodní hladinou přes 13 do 40m
| 33c | 063 20-3002 | .-potápěčské práce prováděné pod vodní hladinou přes 13 do 40m (dle NV č. 591/2006 Sb., příloha č.5, článek XVIII., bod č.4, písmeno i): "zajištění každého sestupu potápěče jistícím potápěčem nad hladinou")
.-materiál, výroba, dodávky:
.-česle 1275x1240mm, průlina 30mm:
| 33d |  | .-komponenty OK (mater. 1.0038) (rám U50-1240mm 2ks, rám U50-1199mm 2ks, česlice 50x10-1164mm 29ks, závěs Tl.10x100-95mm 2ks, …) cca 200 kg
| 33e |  | .-komponenty OK (mater. nerez 1.4301) (čep f55-65mm 1ks, závlačka, …) cca 25 kg
.-povrchová ochrana:
.- nátěrový systém 1:
.- tryskání povrchu základní SA 2,5 dle EN ISO 12944
.- tryskání povrchu před nátěrem SA 2,5 dle EN ISO 12944,
drsnost Rz = 40-60mm
.- nátěr: EP, bez rozpouštědel pro použití v oblasti zásobování pitnou vodou, aplik. za studena
(např. SIKA PERMACOR 136 TW) min.450m
.- nátěr penetrační (podkladní) vrstva 225m
.- nátěr vrchní vrstva 225m
.-barevné řešení – modrá
.-OK česle (svarek):
| 33f |  | .- tryskání povrchu základní SA 2,5 dle EN ISO 12944, cca 6 m2
| 33g |  | .- tryskání povrchu před nátěrem SA 2,5 dle EN ISO 12944, cca 6 m2
.- nátěr: EP (např. SIKA PERMACOR 136 TWG) min.450m
| 33h |  | .- nátěr penetrační vrstva, cca 90 m2 225m
| 33i |  | .- nátěr vrchní vrstva, cca 90 m2 225m
.-ostatní rozpočtové náklady:
| 34a |  | .-přesuny materiálu a techniky (S 1 - 33i) cca 4 %
| 34b |  | .-manipulace na pracovní ploše stavby (S 1 - 33i) cca 2 %
celkem 2.1 Přípravné práce
2.2 Rekonstrukce |  |  | .-technologické práce na stavbě:
spodní výpusti |  | 0632 | .-potápěčské práce:
DN2000 - česle |  |  | .-demontáž stávajícího česle na vtoku výpusti DN2000 o rozměru 4000x5000mm - česlice 160x20-5000mm, průlina 150mm (3ks česlových polí 870x5000mm a 1ks česlové pole 700x5000mm):
| 35 | 063 20-3010 | .-potápěčské práce prováděné nad hladinou - servisní (technologické práce - asistence)
| 36 | 063 20-3002 | .-potápěčské práce prováděné pod vodní hladinou přes 13 do 40m
| 37 | 063 20-3002 | .-potápěčské práce prováděné pod vodní hladinou přes 13 do 40m (dle NV č. 591/2006 Sb., příloha č.5, článek XVIII., bod č.4, písmeno i): "zajištění každého sestupu potápěče jistícím potápěčem nad hladinou")
.-montáž nového česle na pilíře vtoku výpusti DN2000 o rozměru 7710x6000mm - česlice 160x20-6000mm, průlina 210mm (4ks svislých česlových polí 1400x6000mm + vodorovné česlové pole 1400x555÷1340mm, 1ks svislé česlové pole 940x6000mm + vodorovné česlové pole 1400x555÷1340mm, 3ks opěrných nosníků svarek I400-7390mm, 1ks prahového nosníku včetně 6ks nosných konzol, včetně odsátí sedimentu ze dna vtoku DN2000, ... ) dle výkresové dokumentace č.v.A1-1808-01:
| 38 | 063 20-3010 | .-potápěčské práce prováděné nad hladinou - servisní (technologické práce - asistence)
| 39 | 063 20-3002 | .-potápěčské práce prováděné pod vodní hladinou přes 13 do 40m
| 40 | 063 20-3002 | .-potápěčské práce prováděné pod vodní hladinou přes 13 do 40m (dle NV č. 591/2006 Sb., příloha č.5, článek XVIII., bod č.4, písmeno i): "zajištění každého sestupu potápěče jistícím potápěčem nad hladinou")
| 41 |  | .-pronájem speciální techniky, (dekompresní komora, vrtačka, pontony, člun, sací hydraulické čerpadlo, …) cca 1 kpl
.-materiál, výroba, dodávky:
.-česle 7710x6000mm, průlina 210mm (č.v.A1-1808-01):
.-opěrný nosník I. (svarek) 1kpl.:
| 42 |  | .-komponenty OK (mater. 1.0038) (nosník I400-7390mm 1ks; kotevní deska Tl.20x400x355mm 2ks; …) cca 700 kg
.-spojovací materiál (nerez A4/A2):
| 43 |  | .-chemická kotva M20x250mm (nerez A2/A4 jakost 80) (použít chemickou maltu vhodnou pro aplikaci pod vodou) cca 8 ks
.-opěrný nosník II. (svarek) 1kpl.:
| 44 |  | .-komponenty OK (mater. 1.0038) (nosník I400-7390mm 1ks; kotevní deska Tl.20x400x355mm 2ks; …) cca 700 kg
.-spojovací materiál (nerez A4/A2):
| 45 |  | .-chemická kotva M20x250mm (nerez A2/A4 jakost 80) (použít chemickou maltu vhodnou pro aplikaci pod vodou) cca 8 ks
.-opěrný nosník III. (svarek) 1kpl.:
| 46 |  | .-komponenty OK (mater. 1.0038) (nosník I400-7390mm 1ks; kotevní deska Tl.20x400x355mm 2ks; …) cca 700 kg
.-spojovací materiál (nerez A4/A2):
| 47 |  | .-chemická kotva M20x250mm (nerez A2/A4 jakost 80) (použít chemickou maltu vhodnou pro aplikaci pod vodou) cca 8 ks
.-prahový nosník (svarek) 1kpl.:
| 48 |  | .-komponenty OK (mater. 1.0038) (nosník U300-7390mm 1ks; konzola - svarek HEB200-700mm + kotevní deska Tl.20x400x400mm 6ks; …) cca 800 kg
.-spojovací materiál (nerez A4/A2):
| 49 |  | .-chemická kotva M20x250mm (nerez A2/A4 jakost 80) (použít chemickou maltu vhodnou pro aplikaci pod vodou) cca 24 ks
.-česlové pole I. 1400x6000mm/1400x555÷760mm (sestava) 1kpl.:
| 50 |  | .-komponenty OK (mater. 1.0038) (česlice svislá 160x20-6000mm, česlice vodorovná 160x20-555÷760mm, …) cca 1100 kg
| 51 |  | .-komponenty OK (mater. nerez 1.4301) (distanční trubka Tr.30x2-210mm, Tr.30x2-95mm, Tr34x4-191mm, svorník f25-1448mm, …) cca 60 kg
| 52 |  | .-spojovací materiál (nerez A4/A2) cca 8 kg:
.-česlové pole II. 1400x6000mm/1400x1130÷1340mm (sestava) 1kpl.:
| 53 |  | .-komponenty OK (mater. 1.0038) (česlice svislá 160x20-6000mm, česlice vodorovná 160x20-1130÷1340mm, …) cca 1250 kg
| 54 |  | .-komponenty OK (mater. nerez 1.4301) (distanční trubka Tr.30x2-210mm, Tr.30x2-95mm, Tr34x4-191mm, svorník f25-1448mm, …) cca 60 kg
| 55 |  | .-spojovací materiál (nerez A4/A2) cca 8 kg:
.-česlové pole III. 1400x6000mm/1400x1340mm se vstupním otvorem - brankou pro potápěče 1000x800mm(sestava) 1kpl.:
| 56 |  | .-komponenty OK (mater. 1.0038) (česlice svislá 160x20-6000mm, česlice vodorovná 160x20-1340mm, branka 1000x800mm, …) cca 1300 kg
| 57 |  | .-komponenty OK (mater. nerez 1.4301) (distanční trubka Tr.30x2-210mm, Tr.30x2-95mm, Tr.30x2-130mm, Tr34x4-191mm, svorník f25-1448mm, …) cca 80 kg
| 58 |  | .-spojovací materiál (nerez A4/A2) cca 16 kg:
.-česlové pole IV. 1400x6000mm/1400x900÷1340mm (sestava) 1kpl.:
| 59 |  | .-komponenty OK (mater. 1.0038) (česlice svislá 160x20-6000mm, česlice vodorovná 160x20-900÷1340mm, …) cca 1250 kg
| 60 |  | .-komponenty OK (mater. nerez 1.4301) (distanční trubka Tr.30x2-210mm, Tr.30x2-95mm, Tr34x4-191mm, svorník f25-1448mm, …) cca 60 kg
| 61 |  | .-spojovací materiál (nerez A4/A2) cca 8 kg:
.-česlové pole V. 1400x6000mm/1400x555÷590mm (sestava) 1kpl.:
| 62 |  | .-komponenty OK (mater. 1.0038) (česlice svislá 160x20-6000mm, česlice vodorovná 160x20-555÷590mm, …) cca 800 kg
| 63 |  | .-komponenty OK (mater. nerez 1.4301) (distanční trubka Tr.30x2-210mm, Tr.30x2-95mm, Tr34x4-191mm, svorník f25-1448mm, …) cca 50 kg
| 64 |  | .-spojovací materiál (nerez A4/A2) cca 8 kg:
.-přídržka svislých česlových polí I.-V. (svarek) 1kpl.:
| 65 |  | .-komponenty OK (mater. nerez 1.4301) (svarek plech Tl.10x60-250mm + táhlo f16-735mm 10ks, …) cca 30 kg
| 66 |  | .-spojovací materiál (nerez A4/A2) cca 3 kg:
.-přídržka vodorovných česlových polí II.-IV. (svarek) 1kpl.:
| 67 |  | .-komponenty OK (mater. nerez 1.4301) (svarek plech Tl.10x60-250mm + táhlo f16-495mm 3ks, …) cca 20 kg
| 68 |  | .-spojovací materiál (nerez A4/A2) cca 2 kg:
.-povrchová ochrana:
.- nátěrový systém 1:
.- tryskání povrchu základní SA 2,5 dle EN ISO 12944
.- tryskání povrchu před nátěrem SA 2,5 dle EN ISO 12944,
drsnost Rz = 40-60mm
.- nátěr: EP, bez rozpouštědel pro použití v oblasti zásobování pitnou vodou, aplik. za studena
(např. SIKA PERMACOR 136 TW) min.450m
.- nátěr penetrační (podkladní) vrstva 225m
.- nátěr vrchní vrstva 225m
.-barevné řešení – modrá
.-OK česle (česlice, nosníky I-III., prahový nosník, …):
| 69 |  | .- tryskání povrchu základní SA 2,5 dle EN ISO 12944, cca 90 m2
| 70 |  | .- tryskání povrchu před nátěrem SA 2,5 dle EN ISO 12944, cca 90 m2
.- nátěr: EP (např. SIKA PERMACOR 136 TWG) min.450m
| 71 |  | .- nátěr penetrační vrstva, cca 90 m2 225m
| 72 |  | .- nátěr vrchní vrstva, cca 90 m2 225m
.-ostatní rozpočtové náklady:
| 73 |  | .-pronájem techniky (dekompresní komora, člun s vlastním strojním pohonem, hydraulické čerpadlo na těžení sedimentu, …) cca 1 kpl
| 74 |  | .-ostatní materiál (podvodní pálicí elektrody - termické tyče, …) cca 1 kpl
| 75 |  | .-přesuny materiálu a techniky (S 16 - 72) cca 4 %
| 76 |  | .-manipulace na pracovní ploše stavby (S 16 - 72) cca 2 %
celkem 2.2 Rekonstrukce SV DN2000 - Česle
2.3 Rekonstrukce |  |  | .-technologické práce na stavbě:
spodní výpusti |  |  | .-demontáže:
DN2000 | 77 |  | .-pojezdového kolejového vedení v horní strojovně (strojovně havarijního uzávěru SV DN2000) - vedení bude demontováno pouze v prostoru výpusti DN2000, nad přivaděčem DN2400 a pilířem bude kolejová dráha ponechána z důvodu využívání stávajícího hradícího provizorního stavidlového uzávěru a pojezdového mechanizmu (pro zahrazení přivaděče DN2400 na VE Práčov) - demontáž 2ks vedení o délce 4500mm
- havarijní uzávěr |  | 0632 | .-potápěčské práce:
.-očištění tlakovou vodou stávajícího návodního a povodního vedení uzávěru SV DN2000 od korozivních projevů (nárůstů) a nečistot v celé jejich délce 14500mm (4x14500mm) a těsnící plochy vtokového kusu a prahu:
| 78 | 063 20-3010 | .-potápěčské práce prováděné nad hladinou - servisní (technologické práce - asistence)
| 79 | 063 20-3002 | .-potápěčské práce prováděné pod vodní hladinou přes 13 do 40m
| 80 | 063 20-3002 | .-potápěčské práce prováděné pod vodní hladinou přes 13 do 40m (dle NV č. 591/2006 Sb., příloha č.5, článek XVIII., bod č.4, písmeno i): "zajištění každého sestupu potápěče jistícím potápěčem nad hladinou")
.-mechanické očištění stávajícího návodního a povodního vedení uzávěru SV DN2000 od korozivních projevů (nárůstů) a nečistot v prostoru vtoku, délce 4000mm ode dna směrem k hladině (4x4000mm) - vtokový kus s těsnící hranou mechanicky nečistit!!! :
| 81 | 063 20-3010 | .-potápěčské práce prováděné nad hladinou - servisní (technologické práce - asistence)
| 82 | 063 20-3002 | .-potápěčské práce prováděné pod vodní hladinou přes 13 do 40m
| 83 | 063 20-3002 | .-potápěčské práce prováděné pod vodní hladinou přes 13 do 40m (dle NV č. 591/2006 Sb., příloha č.5, článek XVIII., bod č.4, písmeno i): "zajištění každého sestupu potápěče jistícím potápěčem nad hladinou")
.-rekonstrukce prahu vtoku SV DN2000 (vybourání a odstranění stávající OK prahu, instalace nového včetně provedení betonové zálivky) dle výkresové dokumentace č.v.A0-1801-00:
| 84 | 063 20-3010 | .-potápěčské práce prováděné nad hladinou - servisní (technologické práce - asistence)
| 85 | 063 20-3002 | .-potápěčské práce prováděné pod vodní hladinou přes 13 do 40m
| 86 | 063 20-3002 | .-potápěčské práce prováděné pod vodní hladinou přes 13 do 40m (dle NV č. 591/2006 Sb., příloha č.5, článek XVIII., bod č.4, písmeno i): "zajištění každého sestupu potápěče jistícím potápěčem nad hladinou")
.-osazení 6 kpl. konzol s vodícími kladkami pomocí chemických kotev M20x250mm dle výkresové dokumentace č.v.A0-1801-00:
| 87 | 063 20-3010 | .-potápěčské práce prováděné nad hladinou - servisní (technologické práce - asistence)
| 88 | 063 20-3002 | .-potápěčské práce prováděné pod vodní hladinou přes 13 do 40m
| 89 | 063 20-3002 | .-potápěčské práce prováděné pod vodní hladinou přes 13 do 40m (dle NV č. 591/2006 Sb., příloha č.5, článek XVIII., bod č.4, písmeno i): "zajištění každého sestupu potápěče jistícím potápěčem nad hladinou")
.-asistence při osazení havarijního stavidlového uzávěru, instalace soutyčí dle výkresové dokumentace č.v.A0-1801-00:
| 90 | 063 20-3010 | .-potápěčské práce prováděné nad hladinou - servisní (technologické práce - asistence)
| 91 | 063 20-3002 | .-potápěčské práce prováděné pod vodní hladinou přes 13 do 40m
| 92 | 063 20-3002 | .-potápěčské práce prováděné pod vodní hladinou přes 13 do 40m (dle NV č. 591/2006 Sb., příloha č.5, článek XVIII., bod č.4, písmeno i): "zajištění každého sestupu potápěče jistícím potápěčem nad hladinou")
| 93 |  | .-pronájem speciální techniky, (dekompresní komora, hydraulické sbíjecí kladivo, řezání - termické tyče, hydraulická okružní pila, vrtačka, pontony, člun, sací hydraulické čerpadlo, zdroj tlakové vody, …) cca 1 kpl
.-montáže:
| 94 |  | .-nosné OK zvedacího mechanizmu, soustrojí zvedacího mechanizmu (centrální rozváděcí převodovka + servopohon s ovládací nástavbou, zvedací mechanizmus prov. levé ZV100 + cévová tyč vel.100, zvedací mechanizmus prov. pravé ZV100 + cévová tyč vel.100, kloubový hřídel výsuvný 2x sada, ...), pochůzné plochy (podlahové rošty 5m2, lemovací profily cca 11m, ...)
.-materiál, výroba, dodávky:
.-havarijní stavidlový uzávěr DN2000 (č.v.A0-1808-00-01):
.-hradící deska (svarek):
| 95 |  | .-komponenty OK (mater.1.0038) (1kpl) cca 2645 kg
.-těsnící límec svislý I. (svarek):
| 96 |  | .-komponenty OK (mater.1.0038) (1kpl) cca 74 kg
.-těsnící límec svislý II. (svarek):
| 97 |  | .-komponenty OK (mater.1.0038) (1kpl) cca 74 kg
.-těsnící límec vodorovný (svarek):
| 98 |  | .-komponenty OK (mater.1.0038) (1kpl) cca 80 kg
.-pojezdové kolo (sestava):
| 99 |  | .-komponenty odlitek (mater.GG25) kolo f580-170mm (4ks) cca 800 kg
| 100 |  | .-model pro odlitek pojezdového kola (1kpl) cca 1 kpl
| 101 |  | .-čep (kolo) f115-275mm (mater.nerez 1.4028+tepel. zpracování) (4ks) cca 100 kg
| 102 |  | .-přídržka (kolo) 50x12-160mm (mater.nerez 1.4301) (4ks) cca 4 kg
| 103 |  | .-kluzné ložisko (kolo) pouzdro A 110/130x170mm (mater.bronz CuSn12+PTFE hnízda (4ks) cca 24 kg
| 104 |  | .-komponenty OK (mater. nerez 1.4301) (přídržka 50x12-160mm 4ks, planžeta I. Tl.2x20-500mm 2ks, planžeta II. Tl.2x20-500mm 2ks, šroub uchycení trámců I. svarek 36ks, šroub uchycení trámců II. svarek 10ks, šroub uchycení trámců III. svarek 10ks, …) cca 25 kg
| 105 |  | .-komponenty (mater. pryž NBR 60°Sh) (těsnění Tl.3x50-500mm 2ks, těsnění svislé Tl.2x80-2450mm 2ks, těsnění vodorovné Tl.2x80-2560mm 1ks, kolík f15-56mm 2ks, ...) cca 3 kg
| 106 |  | .-komponenty (mater. DUB) (těsnící trámec práh 300x140-2560mm 1ks, těsnící trámec dotěsnění 80x150-200mm 2ks, těsnící trámec límec svislý I. 75x55-2475mm 1ks, těsnící trámec límec svislý II. 75x55-2475mm 1ks, těsnící trámec límec vodorovný 75x55-2550mm 1ks, ...) cca 1 m3
| 107 |  | .-spojovací materiál (mater. nerez A2/A4) (šrouby, vruty, matice, podložky, čepy, závlačky, ...) cca 35 kg
.-ostatní komponenty havarijní stavidlový uzávěr:
| 108 |  | .-ostatní materiál (impregnace trámu - akryl lak, …) cca 1 kpl
.-soustrojí zvedacího mechanizmu (č.v.A0-1808-00):
.-zvedací mechanizmus provedení levé (např. ZV 100):
.-max.zvedací síla 100kN
.-max.zvedací moment Mk 19200Nm (vstupní Mk 150Nm)
.-otáčky 32ot/min
.-vstupní hřídel f45mm
.-zdvih 2600mm
| 109 |  | .-konzola - svarek (mater.1.0570) cca 250 kg
| 110 |  | .-čelní převodovka paralelní (např. C3-250 PSP Pohony) cca 1 kpl:
.-typ C3
.-velikost 250
.-převodový poměr i 1:125
.-pracovní poloha vodorovná
.-provedení dutý hřídel s drážkou pro pero, s patkami
.-vstupní hřídel f45mm / výstupní s dutou vložkou f95mm
.-mazivo (např.SHELL OMALA S2 G 150) 17 litrů
| 111 |  | .-cévové kolo vel.100 f260-150mm (mater. 1.0060) cca 65 kg
| 112 |  | .-hřídel cévového kola f140-565mm (mater.1.4006) nerez (kaleno) cca 70 kg
| 113 |  | .-příložka f110-26mm (mater. 1.4301) nerez cca 2 kg
| 114 |  | .-kluzné ložisko konzola-pouzdro 80/100x80 (mater.CuSn10+graphite) cca 2 kg
| 115 |  | .-vodící kladka f140-150mm (mater. 1.0060) cca 20 kg
| 116 |  | .-hřídel vodící kladky f40-200mm (mater.1.4301) nerez cca 2 kg
| 117 |  | .-kluz. ložisko kladka - pouzdro 40/50x60 (mater.CuSn10 + graphite) (2ks) cca 0,6kg
| 118 |  | .-cévová tyč vel.100 zdvih 2600mm svarek (mater.1.0570) cca 180 kg
| 119 |  | .-čep cévové tyče f40-195mm (mater.1.4301) nerez (2ks) cca 2 kg
.-příslušenství:
| 120 |  | .-spojovací materiál (nerez A2/A4) cca 16 kg
.-zvedací mechanizmus provedení pravé (např. ZV 100):
.-max.zvedací síla 100kN
.-max.zvedací moment Mk 19200Nm (vstupní Mk 150Nm)
.-otáčky 32ot/min
.-vstupní hřídel f45mm
.-zdvih 2600mm
| 121 |  | .-konzola - svarek (mater.1.0570) cca 250 kg
| 122 |  | .-čelní převodovka paralelní (např. C3-250 PSP Pohony) cca 1 kpl:
.-typ C3
.-velikost 250
.-převodový poměr i 1:125
.-pracovní poloha vodorovná
.-provedení dutý hřídel s drážkou pro pero, s patkami
.-vstupní hřídel f45mm / výstupní s dutou vložkou f95mm
.-mazivo (např.SHELL OMALA S2 G 150) 17 litrů
| 123 |  | .-cévové kolo vel.100 f260-150mm (mater. 1.0060) cca 65 kg
| 124 |  | .-hřídel cévového kola f140-565mm (mater.1.4006) nerez (kaleno) cca 70 kg
| 125 |  | .-příložka f110-26mm (mater. 1.4301) nerez cca 2 kg
| 126 |  | .-kluzné ložisko konzola-pouzdro 80/100x80 (mater.CuSn10+graphite) cca 2 kg
| 127 |  | .-vodící kladka f140-150mm (mater. 1.0060) cca 20 kg
| 128 |  | .-hřídel vodící kladky f40-200mm (mater.1.4301) nerez cca 2 kg
| 129 |  | .-kluz. ložisko kladka - pouzdro 40/50x60 (mater.CuSn10 + graphite) (2ks) cca 0,6kg
| 130 |  | .-cévová tyč vel.100 zdvih 2600mm svarek (mater.1.0570) cca 180 kg
| 131 |  | .-čep cévové tyče f40-195mm (mater.1.4301) nerez (2ks) cca 2 kg
.-příslušenství:
| 132 |  | .-spojovací materiál (nerez A2/A4) cca 16 kg
.-centrální rozváděcí převodovka:
| 133 |  | .-převodovka (např. GRAESSNER Power Gear P140FL 1,00:1 Wa.13) cca 1 kpl:
.-max.vstupní Mk 360Nm (provozní vstupní Mk 150Nm)
.-vertikální vstupní náboj s přírubou (f28G7mm)
.-oboustranný horizontální výstupní hřídel (f32k6mm)
.-převodový poměr i 1:1
.-montážní poloha MP6
.-smysl otáčení levé a pravé výstupní hřídele stejný (provedení 13)
.-mazání převodů olejovou náplní
| 134 |  | .-příruba převodovky tl.35x190mm (mater.1.4301) nerez cca 10 kg
| 135 |  | .-příruba pohonu (příruba F14 dle EN ISO 5210) tl.35x190mm (mater.1.4301) nerez, cca 10 kg
| 136 |  | .-hřídel f75x170mm (mater.1.4301) nerez, cca 7 kg
.-příslušenství:
| 137 |  | .-spojovací materiál (nerez A2/A4) cca 4 kg
.-kloubový hřídel výsuvný:
| 138 |  | .-kloub. hřídel výsuvný (např. HABERKORN 4110W dle DIN 808-W nerez) cca 2 kpl:
.-zástavbová délka Lmin 700mm, Lmax 900mm
.-zdvih X 200mm
.-ukončení náboj s drážkou pro pero standardně f50H7mm objednat dodávku s atyp otvory (vstup f32H7mm/výstup f45H7mm)
.-provozní otáčky 32ot/min
.-provozní moment cca 75Nm
.-velikost 4110W dle DIN 808-W materiál nerez
.-hmotnost 22kg
.-příslušenství:
| 139 |  | .-ochranná manžeta kloubů - prachovka pro kloubovou hřídel výsuvnou f75/105x137-337mm (materiál kůže činěná solí chromu + černě impregnovaná) (např.HABERKORN) cca 2 ks
| 140 |  | .-ochranná manžeta kloubů - prachovka pro hřídelový kloub jednoduchý f90/120x190mm (materiál kůže činěná solí chromu + černě impregnovaná) (např.HABERKORN) cca 4 ks
| 141 |  | .-svěrná spona f60-80-9mm (materiál nerez A2) cca 4 ks
| 142 |  | .-svěrná spona f80-100-9mm (materiál nerez A2) cca 8 ks
.-servopohon s ovládací nástavbou (sada):
| 143 |  | .-servopohon s nástavbou (např. AUMA) cca 1 kpl:
.-víceotáčkový servopohon (např. AUMA SA 14.2-32):
.-výstupní otáčky 32ot/min při 50Hz
.-provozní moment 150Nm (moment pohonu 100-180Nm)
.-krytí IP68 dle EN 60 529
.-provozní podmínky S2 - 30min
.-připojovací příruba F14 dle EN ISO 5210
.-připojovací tvar náboj s drážkou pro pero (tvar B3)
.-max. zdvih uzávěru 2600mm - 16,2min
.-rychlost pohybu uzávěru 154,4mm/min, 2,57mm/s
.-absolutní magnetický snímač polohy a momentu MWG
.-nastavení momentového a polohového vypínání bez nutnosti odkrytování
.-hmotnost 48kg
.-řídící nástavba (např. AUMATIC AC 01.2)
.-integrované řízení motoru AUMATIC AC 01.2 Non-lntrusive
.-stupeň krytí IP68 dle EN 60 529
.-uzamykatelný přepínač MÍSTNĚ I VYPNUTO I DÁLKOVĚ
.-tlačítka OTEVŘÍT / STOP / ZAVŘÍT / RESET
.-LCD plně grafický displej s menu (standardně) v českém jazyce
.-Bluetooth interface pro komunikaci s PC I PDA
.-místní ovládání s programovatelnou světelnou signalizací
.-komunikační protokol Modbus TCP I IP dle IEC61158 I IEC61784
.-cyklická komunikace,vstupní I výstupní signály přes Modbus TCP I IP
.-hmotnost 7kg
.-příslušenství:
| 144 |  | .-spojovací materiál (nerez A2/A4) cca 5 kg
.-nosná OK zvedacího mechanizmu:
| 145 |  | .-podélný nosník svarek (mater.1.0038) (nosník U220-3040mm 2ks, výztuha L80x80x8-460mm 4ks) (1kpl) cca 200 kg
| 146 |  | .-příčný nosník HEB200-1810mm (mater.1.0038) (4ks) cca 450 kg
| 147 |  | .-nosník převodovky HEB200-740mm (mater.1.0038) (1ks) cca 48 kg
.-příslušenství:
| 149 |  | .-spojovací a kotevní materiál (nerez A2/A4) cca 40 kg
.-pochůzná plocha:
| 150 |  | .-podlahový rošt SP oko 3032, nosný pásek 30x3, rozměr 1200x1000mm (lemovaný, povrchová ochrana Zn) (4ks) cca 160 kg
| 151 |  | .-lišty rámu L30x30x3-1270mm (mater.1.0038) (2ks) cca 5 kg
| 152 |  | .-lišty rámu L30x30x3-4070mm (mater.1.0038) (2ks) cca 15 kg
.-příslušenství:
| 153 |  | .-spojovací a kotevní materiál (nerez A2/A4) cca 10 kg
.-ovládací táhla (soutyčí):
| 154 |  | .-komponenty OK (mater. nerez 1.4301) ovládací táhla levé/pravé soutyčí (táhlo I-III svarek Tr.90x9,5-3750mm + spojovací díly - celková délka táhla 4164mm 3+3kpl., táhlo I. bude osazeno závěsem pro propojení se stavidlem, čepy táhel, čepy závěsu stavidla, ...) 3+3kpl., cca 800 kg
| 155 |  | .-kluzné ložisko závěs - pouzdro 50/60x60 (mater.CuSn12+PTFE) (2ks) cca 2 kg
.-příslušenství:
| 156 |  | .-spojovací a kotevní materiál (nerez A2/A4) cca 10 kg
.-konzola s vodícími kladkami (soutyčí):
| 157 |  | .-komponenty OK (mater. nerez 1.4301) (konzola kladek - svarek 12kpl., vodící kladky - sestavení svarek - rám, kladky, čepy, 12kpl, …) cca 520 kg
| 158 |  | .-kluzné ložisko kladky - pouzdro 30/38x40 (mater.CuSn12+PTFE) (24ks) cca 6 kg
.-příslušenství:
| 159 |  | .-spojovací a kotevní materiál (nerez A2/A4) cca 30 kg
.-práh havarijního stavidlového uzávěru DN2000 (č.v.A0-1801-00-01):
.-práh (svarek):
| 160 |  | .-komponenty OK (mater.1.4301) (1kpl) (těleso prahu U160-2600mm 1ks, boční práh L100x100x10-120mm 2ks, …) cca 200 kg
| 161 |  | .-spojovací a kotevní materiál (nerez A2/A4) (chemické kotvy, …) cca 30 kg
| 162 |  | .-beton C 30/37 XC4 XF3 (výplň v okolí nového prahu) cca 0,5 m3
.-povrchová ochrana:
.- nátěrový systém 1:
.- tryskání povrchu základní SA 2,5 dle EN ISO 12944
.- tryskání povrchu před nátěrem SA 2,5 dle EN ISO 12944,
drsnost Rz = 40-60mm
.- nátěr: EP, bez rozpouštědel pro použití v oblasti zásobování pitnou vodou, aplik. za studena
(např. SIKA PERMACOR 136 TW) min.450m
.- nátěr penetrační (podkladní) vrstva 225m
.- nátěr vrchní vrstva 225m
.-barevné řešení – modrá
.-OK havarijní stavidlový uzávěr DN2000:
| 163 |  | .- tryskání povrchu základní SA 2,5 dle EN ISO 12944, cca 70 m2
| 164 |  | .- tryskání povrchu před nátěrem SA 2,5 dle EN ISO 12944, cca 70 m2
.- nátěr: EP (např. SIKA PERMACOR 136 TWG) min.450m
| 165 |  | .- nátěr penetrační vrstva, cca 70 m2 225m
| 166 |  | .- nátěr vrchní vrstva cca 70 m2 225m
.-OK cévová tyč (2ks):
| 167 |  | .- tryskání povrchu základní SA 2,5 dle EN ISO 12944, cca 10 m2
| 168 |  | .- tryskání povrchu před nátěrem SA 2,5 dle EN ISO 12944, cca 10 m2
.- nátěr: EP (např. SIKA PERMACOR 136 TWG) min.450m
| 169 |  | .- nátěr penetrační vrstva cca 10 m2 225m
| 170 |  | .- nátěr vrchní vrstva cca 10 m2 225m
.- nátěrový systém 2:
.- tryskání povrchu základní SA 2,5 dle EN ISO 12944
.- tryskání povrchu před nátěrem SA 2,5 dle EN ISO 12944,
drsnost Rz = 40-60mm
.- nátěr: EP, vysokosušinový, aplik. za studena
(např. SIKA PERMACOR 3326/EG) min.300m
.- nátěr penetrační vrstva 150m
.- nátěr vrchní vrstva 150m
.-barevné řešení – šedá RAL 7032
.-OK zvedací mechanizmus provedení levé (např. ZV 100):
| 180 |  | .- tryskání povrchu základní SA 2,5 dle EN ISO 12944, cca 5 m2
| 181 |  | .- tryskání povrchu před nátěrem SA 2,5 dle EN ISO 12944, cca 5 m2
.- nátěr: EP (např. SIKA PERMACOR 3326/EG) min.300m
| 182 |  | .- nátěr penetrační vrstva cca 5 m2 150m
| 183 |  | .- nátěr vrchní vrstva cca 5 m2 150m
.-OK zvedací mechanizmus provedení pravé (např. ZV 100):
| 184 |  | .- tryskání povrchu základní SA 2,5 dle EN ISO 12944, cca 5 m2
| 185 |  | .- tryskání povrchu před nátěrem SA 2,5 dle EN ISO 12944, cca 5 m2
.- nátěr: EP (např. SIKA PERMACOR 3326/EG) min.300m
| 186 |  | .- nátěr penetrační vrstva cca 5 m2 150m
| 187 |  | .- nátěr vrchní vrstva cca 5 m2 150m
.-nosná OK zvedacího mechanizmu:
| 188 |  | .- tryskání povrchu základní SA 2,5 dle EN ISO 12944, cca 20 m2
| 189 |  | .- tryskání povrchu před nátěrem SA 2,5 dle EN ISO 12944, cca 20 m2
.- nátěr: EP (např. SIKA PERMACOR 3326/EG) min.300m
| 190 |  | .- nátěr penetrační vrstva cca 20 m2 150m
| 191 |  | .- nátěr vrchní vrstva cca 20 m2 150m
.-OK pochůzná plocha (rám):
| 192 |  | .- tryskání povrchu základní SA 2,5 dle EN ISO 12944, cca 4 m2
| 193 |  | .- tryskání povrchu před nátěrem SA 2,5 dle EN ISO 12944, cca 4 m2
.- nátěr: EP (např. SIKA PERMACOR 3326/EG) min.300m
| 194 |  | .- nátěr penetrační vrstva, cca 4 m2 150m
| 195 |  | .- nátěr vrchní vrstva, cca 4 m2 150m
.-ostatní rozpočtové náklady:
| 196 |  | .-ostatní materiál potápění (kyslík pro řezání, termické tyče, ….) cca 1 kpl
| 197 |  | .-ostatní materiál (elektrody, brusné kotouče, …) cca 1 kpl
| 198 |  | .-přesuny materiálu a techniky (S 77 - 195) cca 4 %
| 199 |  | .-manipulace na pracovní ploše stavby (S 77 - 195) cca 2 %
celkem 2.3 Rekonstrukce SV DN2000 - Havarijní uzávěr
2.4 Rekonstrukce |  |  | .-technologické práce na stavbě:
spodní výpusti |  |  | .-demontáže:
DN2000 | 200 |  | .-stávající přístupové pochůzné lávky instalované na levé stěně výtoku SV 2000 (od sestupového žebříku po segmentový uzávěr)
- provozní uzávěr | 201 |  | .-zvedacího mechanizmu (el. motor, vložená převodovka, hlavní šneková převodovka, vřeteno, křižák, táhlo, horní část stojanu mechanizmu včetně pohybové matice, …)
| 202 |  | .-segmentu r 3200mm (přitlačovací páka, horní části domečku ložiska segmentu 2ks, horní část domečku ložiska do zdi 2ks, excentrická hřídel, těleso segmentu, …) hmotnost tělesa segmentu r 3200mm cca 10t (demontáž segmentu bude prováděna z dočasné podpůrné OK - lešení za pomocí nosníků umístěných do kapes ve výtokové komoře nad segmentem a autojeřábu odpovídající nosnosti, ...)
| 203 |  | .-demontáž stávajících fragmentů mazacích rozvodů v komoře SV2000
.-rekonstrukční práce:
| 204 |  | .-demontáž mosazené těsnící lišty na výtokovém kusu segmentu, zaslepení závitových otvorů M16 - 54ks v těsnící drážce, zhotovení závitových otvorů M8 - 124ks pro osazení přítlačné nerezové těsnící lišty profilu 30x20mm, …)
| 205 |  | .-demontáž ložiskových pánví ložiska do zdi 2kpl.a osazení nových kluzných samomazných ložiskových pánví (mater bronz CuSn12 + graphite hnízda) 2kpl.
| 205a |  | .-oprava povrchu výtokového kusu segmentu a potrubí DN2000 zasaženého kavitačními jevy (vyvaření poškozených ploch, zabroušení) 1kpl.
.-montáže:
| 206 |  | .-osazení nového typu těsnění na výtokovém kusu segmentu (trojúhelníkové těsnění, nerezové přítlačné lišty, …)
| 207 |  | .-rekonstruovaného segmentu r 3200mm (těleso segmentu, excentrická hřídel, horní část domečku ložiska do zdi 2ks,horní části domečku ložiska segmentu 2ks přitlačovací páka, …) včetně nastavení a seřízení excentrické hřídele pro optimální využití excentru při odtlačování segmentu, hmotnost tělesa segmentu r 3200mm cca 10t (demontáž segmentu bude prováděna z dočasné podpůrné OK - lešení za pomocí nosníků umístěných do kapes ve výtokové komoře nad segmentem a autojeřábu odpovídající nosnosti, ...)
| 208 |  | .-nového zvedacího mechanizmu (el. servopohon s ovládací nástavbou, kuželová převodovka, nové vřeteno, stávající křižák, nové táhlo, nová kotevní deska pohonu, …), nové ovládací plošiny, …
| 209 |  | .-nové přístupové pochůzné lávky instalované na levé stěně výtoku SV 2000 (od sestupového žebříku po segmentový uzávěr)
| 210 |  | .-instalace potrubí DN150 (přeložení vyústění průsakového potrubí uzávěru přivaděče, umístěného na levé stěně výtokové komory SV 2000 na pravou stěnu)
.-technologické práce ve výrobním závodě zhotovitele:
.-rekonstrukční práce:
| 211 |  | .-demontáž mosazené těsnící lišty na tělese segmentu, zaslepení závitových otvorů M16 - 54ks v těsnící drážce a instalace nové těsnící nerezové lišty profilu 40x16mm včetně jejího vodotěsného přivaření, …)
| 212 |  | .-zhotovení prostupu 300x210mm v nosném žebru segmentu pro zvětšení pohybu přitlačovací páky při odtlačení segmentu na 16°
| 213 |  | .-zvětšení stávajícího prostupu 500x530mm na 500x575mm pro táhlo v horním plechu segmentu pro zajištění potřebného zdvihu táhla segmentu na cca 1992mm
| 214 |  | .-demontáž ložiskových pánví ložiska segmentu 2kpl.a osazení nových kluzných samomazných ložiskových pánví (mater bronz CuSn12 + graphite hnízda) 2kpl.
| 215 |  | .-rekonstrukce přítlačné páky segmentu (vyřezání spodní části hlavy od bočnic U220 a jejího zachování při zhotovení nové přítlačné páky, …)
| 216 |  | .-rekonstrukce táhla segmentu (vyřezání spodní hlavy táhla a křižákové hlavy od bočnic U100 a jejího zachování při zhotovení nového táhla, demontáž stávajících kluzných ložisek včetně montáže nových ložiskových samomazných pouzder z materiálu bronz CuSn12 + graphite hnízda 2kpl., …)
.-materiál, výroba, dodávky:
.-provozní segmentový uzávěr DN2000 (č.v.A0-1808-02):
.-vtokový kus (rekonstrukce těsnění):
| 217 |  | .-komponenty OK (mater. nerez 1.4301) (1kpl) cca 105 kg:
.- přítlačná lišta I. 30x20-1675mm (2ks)
.- přítlačná lišta II. 30x20-1603mm (2ks)
.- přítlačná lišta III. 30x20-2850mm (2ks)
.- přítlačná lišta IV. 30x20-2921mm (2ks)
| 218 |  | .-komponenty těsnění (mater. pryž NBR) (1kpl) cca 10 m:
.-těsnění trojúhelníkové profil 27x18,5mm celkem cca 10m
| 219 |  | .-forma pro zhotovení těsnění (1kpl) cca 1 kpl
.-příslušenství:
| 220 |  | .-spojovací materiál (mater. nerez A2/A4) (šrouby, záslepky M16 pro otvory v drážce pro těsnění, ...) cca 30 kg
.-segment r 3200mm (rekonstrukce + rek. těsnění):
| 221 |  | .-komponenty OK (mater. nerez 1.4301) (1kpl) cca 55 kg:
.- těsnící lišta svislá 40x15-1654mm (2ks)
.- těsnící lišta vodorovná 40x15-2520mm (2ks)
| 222 |  | .-úprava excentrické hřídele pro efektivní využití excentru při odtlačování segmentu (natočení hřídele spojené s úpravou pera páky pro zajištění zdvihu odtlačení min 2,5mm, ...) cca 1 kpl
| 223 |  | .-komponenty OK (mater. Bronz CuSn12 + graphite hnízda) (1kpl) cca 180 kg:
.-ložisko segmentu - kluzné dělené samomazné pouzdro (pánev s jednou přírubou) 240/270(332)-230mm (2ks)
.-ložisko do zdi - kluzné dělené samomazné pouzdro (pánev s jednou přírubou) 210/235(295)-270mm (2ks)
.-příslušenství:
| 224 |  | .-spojovací materiál (mater. nerez A2/A4) (šrouby, matice, podložky, záslepky M16 pro otvory v drážce pro těsnění, ...) cca 25 kg
.-páka:
| 225 |  | .-komponenty OK (mater.1.0038) (1kpl) cca 30 kg
.- doraz Tl.15x190-250mm (1ks)
.- plech I. Tl.15x220-250mm (1ks)
.- plech II. Tl.15x160-175mm (1ks)
.- plech III. Tl.15x160-175mm (1ks)
| 226 |  | .-komponenty OK (mater.1.0577) (1kpl) cca 160 kg
.- bočnice páky U220-2465mm (2ks)
| 227 |  | .-komponenty OK (mater. nerez 1.4301) (1kpl) cca 0,5 kg:
.- přídržka 40x8-120mm (1ks)
| 228 |  | .-komponenty OK (mater. nerez 1.4006 - kaleno) (1kpl) cca 10 kg:
.- čep páky f85-185mm (1ks)
.-příslušenství:
| 229 |  | .-spojovací materiál (mater. nerez A2/A4) (šrouby, matice, podložky,...) cca 2 kg
.-táhlo:
| 230 |  | .-komponenty OK (mater.1.0038) (1kpl) cca 30 kg
.- výztuha 70x8-120mm (20ks)
| 231 |  | .-komponenty OK (mater.1.0577) (1kpl) cca 205 kg
.- bočnice táhla U100-5240mm (2ks)
.- křižáková hlava (náboj) f180-165mm (1ks)
.- spodní hlava táhla (náboj) f160-105mm (1ks)
.- plech 80x40-360mm (1ks)
| 232 |  | .-komponenty OK (mater. Bronz CuSn12 + graphite hnízda) (1kpl) cca 10 kg:
.- kluzné samomazné pouzdro 100/120-80mm (2ks)
.- kluzné samomazné pouzdro 80/100-100mm (1ks)
.-příslušenství:
| 233 |  | .-spojovací materiál (mater. nerez A2/A4) (šrouby, matice, podložky,...) cca 1 kg
.-křižák:
| 234 |  | .-komponenty OK (mater. nerez 1.4006 - kaleno) (1kpl) cca 20 kg:
.- čep křižáku f85-410mm (1ks)
.-příslušenství:
| 235 |  | .-spojovací materiál (mater. nerez A2/A4) cca 1 kg
| 236 |  | .-tlakové mazání křižáku (mater. nerez A2/A4) (potrubí, hadice, tlakové maznice, …) (prodloužení mazacího potrubí pro umožnění ručního promazání tlakovým pákovým lisem z pochůzné lávky segmentu) cca 1 kpl
.-soustrojí pohonu provozního uzávěru:
.-el. servopohon s ovládací nástavbou + víceotáčková převodovka (např. servopohon AUMA SA14.6 + převodovka AUMA GK30.2 + vřeteno Tr100x12(P6)):
.-hlavní technické parametry soustrojí:
.-max.zvedací síla 200kN (194kN)
.-max.zvedací moment Mk 2268Nm (vstupní Mk 285Nm)
.-otáčky servopohonu 90ot/min
.-výstupní otáčky převodovky (matice vřetena) 11,25ot/min
.-převodový poměr i 8:1
.-zdvih uzávěru cca 2000mm
.-odtlačení uzávěru (bude nastaveno na) min 2,5mm
.-rychlost pohybu uzávěru 135mm/min, 2,25mm/s
.-doba vyhrazení/zahrazení uzávěru (2000mm) 14,81min
.-počet otáček servopohonu při vyhr./zahr. (2000mm) 1332,9ot/zdvih uzávěru
.-servopohon s ovládací nástavbou (sada):
| 237 |  | .-servopohon s nástavbou (např. AUMA) cca 1 kpl:
.-víceotáčkový servopohon (např. AUMA SA 14.6-90):
.-výstupní otáčky 90ot/min při 50Hz
.-provozní moment 285Nm (moment pohonu 200-360Nm)
.-krytí IP68 dle EN 60 529
.-provozní podmínky S2 - 30min
.-připojovací příruba F14 dle EN ISO 5210
.-připojovací tvar náboj s drážkou pro pero (tvar B3) propojit s převodovkou (např. GK30.2)
.-počet otáček servopohonu při vyhr./zahr. (2000mm) 1332,9ot/zdvih uzávěru
.-absolutní magnetický snímač polohy a momentu MWG
.-nastavení momentového a polohového vypínání bez nutnosti odkrytování
.-hmotnost 53kg
.-řídící nástavba (např. AUMATIC AC 01.2)
.-integrované řízení motoru AUMATIC AC 01.2 Non-lntrusive
.-stupeň krytí IP68 dle EN 60 529
.-uzamykatelný přepínač MÍSTNĚ I VYPNUTO I DÁLKOVĚ
.-tlačítka OTEVŘÍT / STOP / ZAVŘÍT / RESET
.-LCD plně grafický displej s menu (standardně) v českém jazyce
.-Bluetooth interface pro komunikaci s PC I PDA
.-místní ovládání s programovatelnou světelnou signalizací
.-komunikační protokol Modbus TCP I IP dle IEC61158 I IEC61784
.-cyklická komunikace,vstupní I výstupní signály přes Modbus TCP I IP
.-hmotnost 7kg
.-víceotáčková převodovka (např. AUMA GK30.2):
.-vstupní otáčky od pohonu 90ot/min
.-výstupní otáčky převodovky 11,25ot/min
.-převodový poměr i 8:1
.-max. výstupní Mk převodovky 4000Nm (bude provozováno na 2268Nm)
.- max. vstupní Mk převodovky 556Nm (bude provozováno na 556Nm)
.-krytí IP68 dle EN 60 529
.-připojení pro servopohonu F14 dle EN ISO 5210
.-připojení převodovky F30 dle EN ISO 5210
.-připojovací tvar A (v matici zhotovit závit Tr100x12(P6))
.-bez ukazatele polohy
.-ochranný kryt stoupajícího vřetene 2200mm
.-hmotnost 110kg
.-příslušenství:
| 238 |  | .-nosná deska soustrojí pohonu Tl.25xf610mm (mater.1.0038) (1ks) (nový díl pro osazení soustrojí pohonu na stávající stojan pohonu) cca 70 kg
| 239 |  | .-spojovací materiál (nerez A2/A4) cca 20 kg
.-vřeteno uzávěru Tr100x12(P6):
| 240 |  | .-vřeteno Tr100x12(P6)-3790mm (mater. 1.4006 - kaleno) (1ks) cca 300 kg
| 241 |  | .-matice M72x6-60mm (materiál 1.4301) (1ks) cca 5 kg
.-příslušenství:
| 242 |  | .-spojovací materiál (mater. nerez A2/A4) (pero, podložky,...) cca 2 kg
.-obslužná plošina soustrojí pohonu provozního uzávěru:
| 243 |  | .-komponenty OK (mater.1.0038) (1kpl) cca 300 kg:
.- bočnice (svarek) (bočnice I. 170x10-1000mm, bočnice II. 170x10-1500mm, nosník L50x50x5-1000mm, …) 2ks
.- stojina (svarek) (Tr.50x50x3-1000mm, patka tl.10x100-120mm, …) 4ks
.- zábradlí (svarek) (Tr.40x3-15000mm, …) 1+1ks
| 244 |  | .-podlahový rošt SP oko 3032, nosný pásek 30x3, rozměr 1000x1000mm (lemovaný, povrchová ochrana Zn) (1ks) cca 40 kg
| 245 |  | .-schodišťový stupeň 1000mm SP oko 3032, nosný pásek 30x3, (lemovaný, nástupní hrana s protiskluzovou lištou povrchová ochrana Zn) (3ks) cca 30 kg
.-příslušenství:
| 246 |  | .-spojovací materiál (mater. nerez A2/A4) (chemické kotvy M10x150mm, šrouby, matice, podložky, ...) cca 10 kg
.-pochůzná lávka (provozního uzávěru):
| 247 |  | .-komponenty OK (mater.1.0038) (1kpl) cca 520 kg:
.- konzola I. (svarek) (nosník I. HEB120-880mm, kotevní deska Tl.10x200x200mm, …) 2ks
.- konzola II. (svarek) (nosník II. HEB120-680mm, kotevní deska Tl.10x200x200mm, …) 2ks
.- nosník HEB120-3620mm (2ks)
.- rám I. (svarek) (bočnice Ia. L30x30x4-3325mm 1ks, bočnice Ib. L30x30x4-3380mm 1ks, čelo L30x30x4-820mm 2ks, zábradelní zarážka Ia.120x3-3325mm 1ks, zábradelní zarážka Ib.120x3-820mm 1ks,…) 1ks
.- rám II. (svarek) (bočnice IIa. L30x30x4-2735mm 1ks, bočnice IIb. L30x30x4-2780mm 1ks, čelo L30x30x4-620mm 2ks, zábradelní zarážka II.120x3-2900mm 1ks,…) 1ks
.- rám III. (svarek) (bočnice III. L30x30x4-3620mm 2ks, čelo L30x30x4-620mm 2ks, zábradelní zarážka III.120x3-3620mm 2ks …) 1ks
.- zábradlí (svarek) (Tr.40x3-34000mm, …) 1kpl
| 248 |  | .-podlahový rošt I. SP oko 3032, nosný pásek 30x3, rozměr 800x3360mm (lemovaný, povrchová ochrana Zn) (1ks) cca 110 kg
| 249 |  | .-podlahový rošt II. SP oko 3032, nosný pásek 30x3, rozměr 600x2760mm (lemovaný, povrchová ochrana Zn) (1ks) cca 70 kg
| 250 |  | .-podlahový rošt III. SP oko 3032, nosný pásek 30x3, rozměr 600x3600mm (lemovaný, povrchová ochrana Zn) (1ks) cca 90 kg
.-příslušenství:
| 251 |  | .-spojovací materiál (mater. nerez A2/A4) (chemické kotvy M12x150mm, šrouby, matice, podložky, ...) cca 30 kg
.-průsakové potrubí DN150 (přeložení vyústění z levé na pravou stěnu výtokové komory SV2000):
| 252 |  | .-komponenty OK (mater.1.4301) (1kpl) cca 280 kg:
.- průsakové potrubí DN150 (svarek) (potrubí I. Tr.159x4,5-3035mm 1ks, potrubí II. Tr.159x4,5-4000mm 1ks, trubkový oblouk 90° DIN 2605, BA3, DN350 rozměr 3x90x159x4,5 1ks, příruba DN150 PN10 2ks, kotevní deska Tl.15x400x400mm 1ks, ...)
.- stojan kotevní (svarek) (kotevní deska Tl.15x200x400mm 1ks, stojina U200-160mm 2ks, žebro Tl.8x115x120mm, opěra potrubí Tl.8x150mm 1ks, třmen f16-400mm 1ks, ...) 2ks
.-příslušenství:
| 253 |  | .-spojovací materiál (mater. nerez A2/A4) (chemické kotvy M12x150mm, šrouby, matice, podložky, těsnění, ...) cca 15 kg
.-povrchová ochrana:
.- nátěrový systém 1:
.- tryskání povrchu základní SA 2,5 dle EN ISO 12944
.- tryskání povrchu před nátěrem SA 2,5 dle EN ISO 12944,
drsnost Rz = 40-60mm
.- nátěr: EP, bez rozpouštědel pro použití v oblasti zásobování pitnou vodou, aplik. za studena
(např. SIKA PERMACOR 136 TW) min.450m
.- nátěr penetrační (podkladní) vrstva 225m
.- nátěr vrchní vrstva 225m
.-barevné řešení – modrá
.-OK provozní segmentový uzávěr DN2000 (segment r 3200mm, ložiskové domečky segmentu, hřídel segmentu, …):
| 254 |  | .- tryskání povrchu základní SA 2,5 dle EN ISO 12944, cca 85 m2
| 255 |  | .- tryskání povrchu před nátěrem SA 2,5 dle EN ISO 12944, cca 85 m2
.- nátěr: EP (např. SIKA PERMACOR 136 TWG) min.450m
| 256 |  | .- nátěr penetrační vrstva cca 85 m2 225m
| 257 |  | .- nátěr vrchní vrstva cca 85 m2 225m
.-OK páka:
| 258 |  | .- tryskání povrchu základní SA 2,5 dle EN ISO 12944, cca 6 m2
| 259 |  | .- tryskání povrchu před nátěrem SA 2,5 dle EN ISO 12944, cca 6 m2
.- nátěr: EP (např. SIKA PERMACOR 136 TWG) min.450m
| 260 |  | .- nátěr penetrační vrstva cca 6 m2 225m
| 261 |  | .- nátěr vrchní vrstva cca 6 m2 225m
.-OK ložisko do zdi (2ks):
| 262 |  | .- tryskání povrchu základní SA 2,5 dle EN ISO 12944, cca 2 m2
| 263 |  | .- tryskání povrchu před nátěrem SA 2,5 dle EN ISO 12944, cca 2 m2
.- nátěr: EP (např. SIKA PERMACOR 136 TWG) min.450m
| 264 |  | .- nátěr penetrační vrstva cca 2 m2 225m
| 265 |  | .- nátěr vrchní vrstva cca 2 m2 225m
.-OK potrubí DN2000 (potrubí DN2000, výtokový kus segmentu):
| 266 |  | .- tryskání povrchu základní SA 2,5 dle EN ISO 12944, cca 160 m2
| 267 |  | .- tryskání povrchu před nátěrem SA 2,5 dle EN ISO 12944, cca 160 m2
.- nátěr: EP (např. SIKA PERMACOR 136 TWG) min.450m
| 268 |  | .- nátěr penetrační vrstva cca 160 m2 225m
| 269 |  | .- nátěr vrchní vrstva cca 160 m2 225m
.- nátěrový systém 2:
.- tryskání povrchu základní SA 2,5 dle EN ISO 12944
.- tryskání povrchu před nátěrem SA 2,5 dle EN ISO 12944,
drsnost Rz = 40-60mm
.- nátěr: EP, vysokosušinový, aplik. za studena
(např. SIKA PERMACOR 3326/EG) min.300m
.- nátěr penetrační vrstva 150m
.- nátěr vrchní vrstva 150m
.-barevné řešení – šedá RAL 7032
.-OK zvedací mechanizmus - stojan (stojan včetně vedení křižáku, nosná deska soustrojí pohonu, …):
| 270 |  | .- tryskání povrchu základní SA 2,5 dle EN ISO 12944, cca 15 m2
| 271 |  | .- tryskání povrchu před nátěrem SA 2,5 dle EN ISO 12944, cca 15 m2
.- nátěr: EP (např. SIKA PERMACOR 3326/EG) min.300m
| 272 |  | .- nátěr penetrační vrstva cca 15 m2 150m
| 273 |  | .- nátěr vrchní vrstva cca 15 m2 150m
.-OK obslužná plošina soustrojí pohonu provozního uzávěru:
| 274 |  | .- tryskání povrchu základní SA 2,5 dle EN ISO 12944, cca 6 m2
| 275 |  | .- tryskání povrchu před nátěrem SA 2,5 dle EN ISO 12944, cca 6 m2
.- nátěr: EP (např. SIKA PERMACOR 3326/EG) min.300m
| 276 |  | .- nátěr penetrační vrstva cca 6 m2 150m
| 277 |  | .- nátěr vrchní vrstva cca 6 m2 150m
.-OK křižák:
| 278 |  | .- tryskání povrchu základní SA 2,5 dle EN ISO 12944, cca 2 m2
| 279 |  | .- tryskání povrchu před nátěrem SA 2,5 dle EN ISO 12944, cca 2 m2
.- nátěr: EP (např. SIKA PERMACOR 3326/EG) min.300m
| 280 |  | .- nátěr penetrační vrstva cca 2 m2 150m
| 281 |  | .- nátěr vrchní vrstva cca 2 m2 150m
.-OK táhlo:
| 282 |  | .- tryskání povrchu základní SA 2,5 dle EN ISO 12944, cca 6 m2
| 283 |  | .- tryskání povrchu před nátěrem SA 2,5 dle EN ISO 12944, cca 6 m2
.- nátěr: EP (např. SIKA PERMACOR 3326/EG) min.300m
| 284 |  | .- nátěr penetrační vrstva cca 6 m2 150m
| 285 |  | .- nátěr vrchní vrstva cca 6 m2 150m
.-OK pochůzná lávka:
| 286 |  | .- tryskání povrchu základní SA 2,5 dle EN ISO 12944, cca 20 m2
| 287 |  | .- tryskání povrchu před nátěrem SA 2,5 dle EN ISO 12944, cca 20 m2
.- nátěr: EP (např. SIKA PERMACOR 3326/EG) min.300m
| 288 |  | .- nátěr penetrační vrstva cca 20 m2 150m
| 289 |  | .- nátěr vrchní vrstva cca 20 m2 150m
.-ostatní rozpočtové náklady:
| 290 |  | .-ostatní materiál (elektrody, brusné kotouče, …) cca 1 kpl
| 291 |  | .-přesuny materiálu a techniky (S 200 - 289) cca 4 %
| 292 |  | .-manipulace na pracovní ploše stavby (S 200 - 289) cca 2 %
celkem 2.4 Rekonstrukce SV DN2000 - Provozní uzávěr
2.5 Ostatní |  |  | .-ostatní rozpočtové náklady:
| 100 |  | .-přípravky výrobní cca 1000 kg
| 101 |  | .-spotřební materiál (plyny, elektrody, vrtáky, brusivo, ...) cca 1 kpl
| 102 |  | .-el.energie (provoz staveniště, …)
| 102 |  | .-el.energie (čerpání prosáklé vody zahrazeného vývaru spodních výpustí po dobu provádění prací, …)
| 103 |  | .-zabezpečení klimatických podmínek (nátěr.systém) cca 1 kpl
| 104 |  | .-ekologická likvidace odpadu (plechovky, …) cca 1 kpl
| 106 |  | .-úklid odpadu cca 1 kpl
| 107 |  | .-předání demontované OK provozovateli VD včetně přepravy po areálu VD (demontované komponenty provozního uzávěru - soustrojí zvedacího mechanizmu - el. motor, vložená převodovka, kuželová převodovka, horní část stojanu, vřeteno, táhlo, …) cca 1 kpl
| 108 |  | .-inženýrská a koordinační a kompletační činnost cca 1 kpl
| 109 |  | .-opatření k zabezpečení stavby při zvýšených průtocích (S 1 - 292) cca 1 %
celkem 2.5 Ostatní
Poznámka:
OK - ocelová konstrukce |  | SV - spodní výpust
HV - horní voda
DV - dolní voda
EP - epoxidový nátěr

## PS 2. položkový rozpočet
Příloha D.2.3
VD Křižanovice, rekonstrukce uzávěru spodní výpusti DN 2000
D.2.2 PS2 Část elektro a řídící systém VD
Orientační specifikace prací a dodávek
Název | Položka | Číselné | Popis
| číslo | zatřídění položky
3.1 Rekonstrukce | 1 |  | .-horní levá strojovna - rozvaděč R:
el instalace | 1.1 |  | .-ethernetový switch, 5xRJ45, 24V DC EDS-205A-T; cca 1 ks
a řídícího systému | 1.2 |  | .-zdroj pro ethernetový switch, 230V AC/24V DC, 40W MDR-40-24; cca 1 ks
VD | 1.3 |  | .-ostatní výstroj rozvaděče (pojistky 24V, svorky, vodiče, spoj. mat., ...) cca 1 sada
- Dodávky
| 2 |  | .-hlavní strojovna - rozvaděč RK1:
| 2.1 |  | .-19" nástěnný rozvaděč v635(12U)xš600xh600mm, prosklené dveře se zámkem, příslušenství: pevná police, řadič kabelů, zásuvkový panel; cca 1 ks
| 2.2 |  | -19" optický rozvaděč, 1U, výsuvný panel pro 24 LC konektorů - kompletní (8xLC konektor, 16x záslepka, 8x pigtail, kazeta, dutinky na sváry, atd.); cca 1 ks
| 2.3 |  | -ethernetový manažovatelný switch, 12xRJ45, 4xLC MM, 230V AC SEL-2730M cca 1 ks
| 2.4 |  | -ostatní výstroj rozvaděče (vodiče, spoj. materiál, patchcord LC/LC, …) cca 1 sada
| 3 |  | .-hlavní strojovna - rozvaděč RH2:
| 3.1 |  | .-spouštěč motoru 400V AC, 10-16A SM1E-16; cca 1 ks
| 3.2 |  | .-jednopólový jistič 230V AC, 10A, vyp. char. B LTN-10B-1; cca 1 ks
| 3.3 |  | .-svodič přepětí (TN-C), jednopólový SVC-350-1-MZ; cca 1 ks
| 3.4 |  | .-komunikační modul elektroměru ZMD405 - 2xRS485 CU-B2; cca 1 ks
| 3.5 |  | .-ostatní výstroj rozvaděče (vodiče, spoj. materiál …) cca 1 sada
| 4 |  | .-hl. strojovna, ovl. místnost MVE - rozvaděč RG2:
| 4.1 |  | .-komunikační modul elektroměru ZMD405 - 2xRS485 CU-B2; cca 1 ks
| 4.2 |  | .-komunikační modul elektroměru ZMD405 - 1xRS485, 1xLAN CU-B2; cca 1 ks
| 5 |  | .-domek hrázného - rozvaděč RK1:
| 5.1 |  | .-19" nástěnný rozvaděč v770(15U)xš600xh500mm, prosklené dveře se zámkem, příslušenství: pevná police, řadič kabelů, zásuvkový panel; cca 1 ks
| 5.2 |  | .-19" optický rozvaděč, 1U, výsuvný panel pro 24 LC konektorů - kompletní (8xLC konektor, 16x záslepka, 8x pigtail, kazeta, dutinky na sváry, atd.) cca 1 ks
| 5.3 |  | .-ethernetový switch, 3xRJ45, 2xLC MM, 230V AC SEL-2725; cca 1 ks
| 5.4 |  | .-UPS 230V AC, 210W/350VA, komunikace APC Back-UPS 350, 230V; cca 1 ks
| 5.5 |  | .-ostatní výstroj rozvaděče (vodiče, spoj. materiál, patchcord LC/LC, …) cca 1 sada
| 6 |  | .-domek hrázného - rozvaděč elektroinstalace:
| 6.1 |  | .-jednopólový jistič 230V AC, 10A, vyp. char. B LTN-10B-1; cca 1 ks
| 6.2 |  | .-svodič přepětí (TN-S), jednopólový SVC-350-1N-MZ; cca 1 ks
| 6.3 |  | .-ostatní výstroj rozvaděče (vodiče, spoj. materiál …); cca 1 sada
| 7 |  | .-domek hrázného - řídící systém:
| 7.1 |  | .-HMI pracovní stanice HP (PC Intel i7, 2x monitor 24", klávesnice, myš); cca 1 ks
| 7.2 |  | .-Windows 10 Pro (licence); cca 1 ks
| 7.3 |  | .-HMI Software (Promotic, 50 000 proměnných - runtime licence); cca 1 ks
| 7.4 |  | .-ovladač Modbus TCP/RTU (Promotic, 50 000 proměnných); cca 1 ks
| 7.5 |  | .-vývojové prostředí (Promotic); cca 1 ks
| 7.6 |  | .-Web Client (Promotic); cca 1 ks
| 7.7 |  | .-Driver pro dlms prokol (Promotic); cca 1 ks
| 7.8 |  | .-UPS 230V AC, 720W/1200VA, komunikace, euro zásuvky APC Power saving Back-UPS Pro 1200; cca 1 ks
| 8 |  | Kabely, vodiče, chráničky, …
| 8.1 |  | .-kabel CYKY-J 4x2,5; cca 20 m
| 8.2 |  | .-kabel CYKY-J 4x1,5; cca 16 m
| 8.3 |  | .-kabel CYKY-J 3x1,5; cca 50 m
| 8.4 |  | .-kabel S/FTP CAT.5e, venkovní; cca 116 m
| 8.5 |  | .-kabel optický MM 24x50/125µm v provedení pro uložení do chráničky HDPE do země; cca 450 m
| 8.6 |  | .-vodič zelenožlutý pro doplňující pospojování H07V-K 6mm2; cca 50 m
| 8.7 |  | .-trubka HDPE 40/33 (vč. spojek) cca 400 m
| 8.8 |  | .-ohebná korugovaná chránička KOPOFLEX 40/32; cca 30 m
| 8.9 |  | .-plastové vkládací lišty a žlaby cca 25 m
| 8.10 |  | .-flexibilní plastová elektroinstal. trubka ADAPTAFLEX cca 5 m
| 8.11 |  | .-pancéřová elektroinstalační trubka 6029, vč. příslušenství cca 3 m
| 8.12 |  | .-dodávka podružného spoj. materiálu, kabel. štítky, vázací kabelové pásky, atd. cca 1 sada
celkem 3.1 Dodávky
3.2 Demontáže | 1 |  | .-demontáž a odpojení stávajícího rozvaděče RM1 u segmentového uzávěru vč. vývodů k pohonu a kovové konstrukce cca 1 ks
| 2 |  | .-odpojení a demontáž stávajícího kabelu mezi RH2 a SU - kabel ANKO 4x10; cca 15 m
| 3 |  | .-odpojení kabelu propojujícího MVE a monitorovací systém v domku hrázného č.p. 19; cca 1 kpl | ;
celkem 3.2 Demontáže
3.3 Montáže | 1 |  | .-montáž nástěnného rozvaděče RK1 v hlavní strojovně cca 1 ks
| 2 |  | .-montáž nástěnného rozvaděče RK1 v domku hrázného cca 1 ks
| 3 |  | .-montáž a zapojení switche a zdroje ve stávajícím rozvaděči R v horní strojovně cca 1 ks
| 4 |  | .-montáž a zapojení spouštěče motoru, jističe a svodiče přepětí ve stávajícím rozvaděči RH2 v hlavní strojovně cca 1 ks
| 5 |  | .-montáž a zapojení jističe a svodiče přepětí ve stávajícím rozvaděči elektroinstalace v domku hrázného cca 1 ks
| 6 |  | .-montáž a zapojení komunikačních modulů elektroměrů cca 1 ks
| 7 |  | .-uložení trubky HDPE 40/33 do výkopu (bez zákrytu) cca 400 m
| 8 |  | .-zafouknutí kabelu MM 24x50/125µm do HDPE trubky cca 400 m
| 9 |  | .-zatažení kabelu MM 24x50/125µm do ostatních chrániček cca 50 m
| 10 |  | .-ukončení optického kabelu v OR - 8 vláken na každé straně cca 16 vláken
| 11 |  | .-proměření optického kabelu a vystavení protokolu cca 1 ks
| 12 |  | .-instalace HMI (řídícího systému) v domku hrázného č.p. 35, cca 1 ks
| 13 |  | .-úprava SW v monitorovacím systému v domku hrázného č.p. 19 (odpojení MVE) cca 1 ks
| 14 |  | .-pokládka kabelu CYKY-J 4x2,5; cca 20 m
| 15 |  | .-pokládka kabelu CYKY-J 4x1,5; cca 16 m
| 16 |  | .-pokládka kabelu CYKY-J 3x1,5; cca 20 m
| 17 |  | .-pokládka kabelu S/FTP CAT.5e; cca 140 m
| 18 |  | .-ukončení a zapojení kabelu do 5x4; cca 8 ks
| 19 |  | .-ukončení a zapojení kabelu do 4x2x0,5 (RJ-45); cca 16 ks
| 20 |  | .-montáž zž vodiče pro doplňující pospojování H07V-K 6mm2; cca 50 m
| 21 |  | .-uložení trubky HDPE 40/33 do výkopu (volně) cca 400 m
| 22 |  | .-montáž korugované chráničky KOPOFLEX 40/32; cca 30 m
| 23 |  | .-montáž plastové vkládací lišty a žlabu cca 25 m
| 24 |  | .-montáž flexibilní plastové trubky ADAPTAFLEX cca 5 m
| 25 |  | .-montáž pancéřové elektroinstalační trubky 6029 cca 3 m
| 26 |  | .-oprava protipožárních přepážek cca 1 kpl
celkem 3.3. Montáže
3.4 Zemní práce | 1 |  | .-vytyčení stávajícího kabelu ČEZ Distribuce cca 370 m
| 2 |  | .-výkopové práce pro optický kabel ve volném terénu - vytyčení trasy, kabelová rýha cca šířky 35cm a hloubky 60cm, pískové lože, zákrytová deska, výstražná fólie, zásyp, zatravnění, průraz do budovy, … cca 375 m
| 3 |  | .-výkopové práce pro optický kabel přes dlažbu u hlavní strojovny a 3 komunikace v areálu PLA - vytyčení trasy, kabelová rýha cca šířky 50cm a hloubky 120cm, uložení a obetonování PVC trubky 110mm, výstražná fólie, zásyp, zřízení vrchní vrstvy komunikace, … cca 20 m
| 4 |  | .-protlak pro optický kabel - vytyčení trasy, hloubení jam, protlačení trub do 100mm, zásyp jam, … cca 30 m
| 5 |  | .-zaměření skutečného provedení kabelové trasy cca 420 m
celkem 3.4 Zemní práce
3.5 Ostatní | 1 |  | .-doprava a mimostaveništní přesuny materiálu cca 1 kpl
| 2 |  | .-odvoz demontovaného mat. a ekologické uložení na řízenou skládku cca 1 kpl
| 3 |  | .-inženýrská činnost při realizaci stavby cca 1 kpl
| 4 |  | .-parametrizace HMI (vč. vyčítání elektroměrů) cca 1 kpl
| 5 |  | .-Bod-bod testy HMI cca 1 kpl
| 6 |  | .-zkoušky vnějších návazností cca 1 kpl
| 7 |  | .-komplexní zkoušky cca 1 kpl
| 8 |  | .-proškolení obsluhy na práci s řídícím systémem cca 1 kpl
| 9 |  | .-vyhotovení VRZ cca 1 kpl
celkem 3.5 Ostatní
Poznámka:
OK - ocelová konstrukce |  | SV - spodní výpust
HV - horní voda
DV - dolní voda
EP - epoxidový nátěr

## vedlejší a ostatní náklady
Příloha D.2.4
VD Křižanovice, rekonstrukce uzávěru spodní výpusti DN 2000
Orientační specifikace vedlejších a ostatních rozpočtových nákladů (VRN)
Název | Položka | Číselné | Popis
| číslo | zatřídění položky
4.1 Vedlejší rozpočtové náklady | 1 | 011 | .-zajištění komplet.zařízení staveniště a jeho připojení na sítě
celkem 4.1 Vedlejší rozpočtové náklady
4.2 Ostatní náklady | 4 | 0210 | .-vypracování Havarijního plánu včetně zajištění schválení příslušnými orgány správy a Povodím Labe, státní podnik
| 5 | 0221 | .-zpracování povodňového plánu stavby dle §71 zákona č. 254/2001 Sb. včetně zajištění schválení příslušnými orgány správy a Povodím Labe, státní podnik
| 5a | 0221a | .-vypracování plánu BOZP
| 5b | 0221b | .-zajištění povolení výjimky ze zákazu vstupu z ochranného pásma I. a II. Stupně vodárenské nádrže Křižanovice
| 6 | 023 | .-vypracování projektu skutečného provedení díla (PS1, PS2, SO1)
| 9 | 026 | .-zpracování realizační dokumentace zhotovitele, dílenských výkresů - DPS, technologických předpisů (PS1, PS2, SO1)
| 10 | 027 | .-zpracování projektové dokumentace DSP + DUR + zajištění příslušného povolení stavby (PS1, PS2, SO1)
| 10a | 027a | .-výpočet rizik dle ČSN EN 62305-2 ed.2 (SO1)
| 10b | 027b | .-vypracování projektu hromosvodu (SO1)
| 10c | 027c | .-autorský dozor projektanta (PS1, PS2, SO1)
| 23 | 993 | .-zajištění dopravně inženýrských opatření (na hrázi VD - při zřízení a likvidaci pracoviště na vodní hladině, těžbě sedimentů, rekonstrukci - instalaci střechy horní strojovny a rekonstrukci SV 2000 - instalaci havarijního uzávěru, česle, ...)
| 26 | 0997 | .-zajištění kontrolního a zkušebního plánu stavby
celkem 4.2 Ostatní náklady
Poznámka:
.-obsah vedlejších a ostatních rozpočtových nákladů byl přizpůsoben rozsahu prováděné stavby.