## Pokyny pro vyplnění (hidden)
Pokyny pro vyplnění
Ve všech listech tohoto souboru můžete měnit pouze buňky s modrým pozadím. Jedná se o tyto údaje : - údaje o firmě - jednotkové ceny položek zadané na maximálně dvě desetinná místa

## Stavba
#RTSROZP# | Položkový výkaz výměr
| Zakázka: |  | LADENSKÁ STROUHA, STARÁ BŘECLAV-LADNÁ, SO-02-odstr.nánosů
Objekt:
Rozpočet:
| Objednatel: | [5 empty] | IČ:
DIČ:
| Projektant: | [5 empty] | IČ:
DIČ:
| Zhotovitel: |  | Ing. František Marcián |  |  |  | IČ: | 15226085
|  |  | Za Sokolovnou 323 |  |  |  | DIČ:
|  | 66461 | Rajhradice
Vypracoval:
| Rozpis ceny | [6 empty] | Celkem
HSV | HSV
PSV | PSV
MON | MON
VN | Vedlejší náklady
ON | Ostatní náklady
Celkem
Rekapitulace daní
| Základ pro sníženou DPH |  |  | 15 | % |  |  |  | CZK
| Snížená DPH |  |  | 15 | % |  |  |  | CZK
| Základ pro základní DPH |  |  | 21 | % |  |  |  | CZK
| Základní DPH |  |  | 21 | % |  |  |  | CZK
| Zaokrouhlení | [7 empty] | CZK
| Cena celkem bez DPH | [7 empty] | CZK
| Cena celkem s DPH | [7 empty] | CZK
|  | v |  |  | dne |  | 2016-06-28
|  |  | Za zhotovitele |  |  |  | Za objednatele
Rekapitulace dílčích částí
#CASTI>> | Číslo | Název |  |  | Základ pro sníženou DPH | Základ pro základní DPH | DPH celkem | Cena celkem | %
1 |  |  |  |  | 0 | 2987691.25 | 627415 | 3615106.25 | 100
| Celkem za stavbu |  |  |  | 0 | 2987691.25 | 627415 | 3615106.25 | 100
Rekapitulace dílů
| Číslo | Název |  |  | Typ dílu |  |  | Celkem
| 1 | Zemní práce |  |  | HSV
| 4 | Vodorovné konstrukce |  |  | HSV
| 5 | Komunikace |  |  | HSV
| 8 | Trubní vedení |  |  | HSV
| 93 | Dokončovací práce inž.staveb |  |  | HSV
| 97 | Prorážení otvorů |  |  | HSV
| 99 | Staveništní přesun hmot |  |  | HSV
| 767 | Konstrukce zámečnické |  |  | PSV
| VN | Vedlejší náklady |  |  | VN
Cena celkem
Note on D11: Název
Note on I11: IČO
Note on D12: Ulice
Note on I12: DIČ
Note on C13: PSČ
Note on D13: Ulice

## VzorPolozky (hidden)
Položkový rozpočet
Z:
O:
R:

## Pol
Položkový výkaz výměr | [22 empty] | #TypZaznamu#
S: |  | LADENSKÁ STROUHA, STARÁ BŘECLAV-LADNÁ, SO-02- odstranění nánosů | [20 empty] | STA
O: | [22 empty] | OBJ
R: | [22 empty] | ROZ
C: | [22 empty] | CAS_STR
P.č. | Číslo položky | Název položky | MJ | množství | cena / MJ | Celkem | Dodávka | Dodávka celk. | Montáž | Montáž celk. | DPH | cena s DPH | hmotnost / MJ | hmotnost celk.(t) | dem. hmotnost / MJ | dem. hmotnost celk.(t) | Ceník | Cen. soustava | Nhod / MJ | Nhod celk.
Díl: | 1 | Zemní práce | [5 empty] | 30372.81 |  | 2667076.77 |  | 0 |  | 0.26 |  | 0 |  |  |  | 6650 |  |  | DIL
1 | 122201402R00 | Vykopávky v zemníku v hor. 3 do 1000 m3, zemina pro sjezdy | m3 | 200 |  |  | 0 | 0 | 62.8 | 12560 | 21 | 0 | 0 | 0 | 0 | 0 |  |  | 0.082 | 16.4 |  |  | POL1_0
|  | 5*40 |  | 200 | [18 empty] | VV | 0
2 | 171101101R00 | Uložení sypaniny do násypů zhutněných na 95% PS, zřízení sjezdů | m3 | 200 |  |  | 0 | 0 | 42.6 | 8520 | 21 | 0 | 0 | 0 | 0 | 0 |  |  | 0.043 | 8.6 |  |  | POL1_0
3 | 162301101R00 | Vodorovné přemístění výkopku z hor.1-4 do 500 m | m3 | 200 |  |  | 0 | 0 | 53.9 | 10780 | 21 | 0 | 0 | 0 | 0 | 0 |  |  | 0.011 | 2.2 |  |  | POL1_0
4 | 129103101R00 | Čištění vodotečí, hl. do 2,5 m, š.do 5 m, v hor.2 | m3 | 6014.8 |  |  | 0 | 0 | 245 | 1473626 | 21 | 0 | 0 | 0 | 0 | 0 |  |  | 0.881 | 5299.04 |  |  | POL1_0
|  | KM 0,000-0,800: : 1244,2 |  | 1244.2 | [18 empty] | VV | 0
|  | KM 0,800-2,100: : 2216,6 |  | 2216.6 | [18 empty] | VV | 0
|  | KM 2,100-2,700: : 1231,3 |  | 1231.3 | [18 empty] | VV | 0
|  | KM 2,700-3,576: : 1322,7 |  | 1322.7 | [18 empty] | VV | 0
5 | 167101102R00 | Nakládání výkopku z hor.1-4 v množství nad 100 m3 | m3 | 4770.6 |  |  | 0 | 0 | 58.5 | 279080.1 | 21 | 0 | 0 | 0 | 0 | 0 |  |  | 0.053 | 252.84 |  |  | POL1_0
|  | 6014,8-1244,2 |  | 4770.6 | [18 empty] | VV | 0
6 | 162401102R00 | Vodorovné přemístění výkopku z hor.1-4 do 2000 m | m3 | 2216.6 |  |  | 0 | 0 | 103.5 | 229418.1 | 21 | 0 | 0 | 0 | 0 | 0 |  |  | 0.011 | 24.38 |  |  | POL1_0
7 | 162301102R00 | Vodorovné přemístění výkopku z hor.1-4 do 1000 m | m3 | 2554 |  |  | 0 | 0 | 82.8 | 211471.2 | 21 | 0 | 0 | 0 | 0 | 0 |  |  | 0.011 | 28.09 |  |  | POL1_0
8 | 181006111R00 | Rozprostření zemin v rov./sklonu 1:5, tl. do 10 cm | m2 | 47706 |  |  | 0 | 0 | 5.6 | 267153.6 | 21 | 0 | 0 | 0 | 0 | 0 |  |  | 0.007 | 333.94 |  |  | POL1_0
9 | 183551111R00 | Úprava půdy první orbou 30 cm, do 5 ha, do 5 st. | ha | 4.471 |  |  | 0 | 0 | 2965 | 13256.52 | 21 | 0 | 0 | 0 | 0 | 0 |  |  | 4.52 | 20.21 |  |  | POL1_0
10 | 180401213R00 | Založení trávníku lučního výsevem ve svahu do 1:1 | m2 | 6500 |  |  | 0.57 | 3705 | 15.03 | 97695 | 21 | 0 | 0 | 0 | 0 | 0 |  |  | 0.073 | 474.5 |  |  | POL1_0
|  | 1300*5 |  | 6500 | [18 empty] | VV | 0
11 | 180401211R00 | Založení trávníku lučního výsevem v rovině | m2 | 3875 |  |  | 0.57 | 2208.75 | 5.63 | 21816.25 | 21 | 0 | 0 | 0 | 0 | 0 |  |  | 0.021 | 81.38 |  |  | POL1_0
|  | 775*5 |  | 3875 | [18 empty] | VV | 0
12 | 00572472R | Směs travní luční III. - dlouhodobá PROFI | kg | 259.375 |  |  | 94.3 | 24459.06 | 0 | 0 | 21 | 0 | 0.001 | 0.26 | 0 | 0 |  |  | 0 | 0 |  |  | POL3_0
|  | 6500*0,025 |  | 162.5 | [18 empty] | VV | 0
|  | 3875*0,025 |  | 96.875 | [18 empty] | VV | 0
13 | 181201101R00 | Úprava pláně v násypech v hor. 1-4, bez zhutnění, oprava koruny hráze | m2 | 8340 |  |  | 0 | 0 | 5 | 41700 | 21 | 0 | 0 | 0 | 0 | 0 |  |  | 0.013 | 108.42 |  |  | POL1_0
|  | 2780*3 |  | 8340 | [18 empty] | VV | 0
Díl: | 4 | Vodorovné konstrukce | [5 empty] | 25524.52 |  | 9895.48 |  | 0 |  | 27.96 |  | 0 |  |  |  | 34.59 |  |  | DIL
14 | 463212111R00 | Rovnanina z lom.kamene s vyklínováním spár úlomky, doplnění opevnění čel propustků | m3 | 14 |  |  | 1823.18 | 25524.52 | 706.82 | 9895.48 | 21 | 0 | 1.9974 | 27.96 | 0 | 0 |  |  | 2.471 | 34.59 |  |  | POL1_0
|  | 2,0*7 |  | 14 | [18 empty] | VV | 0
Díl: | 5 | Komunikace | [5 empty] | 35088 |  | 5832 |  | 0 |  | 92.7 |  | 0 |  |  |  | 6.72 |  |  | DIL
15 | 564761111R00 | Podklad z kameniva drceného vel.32-63 mm,tl. 20 cm, zpevnění nájezdů | m2 | 240 |  |  | 146.2 | 35088 | 24.3 | 5832 | 21 | 0 | 0.38625 | 92.7 | 0 | 0 |  |  | 0.028 | 6.72 |  |  | POL1_0
|  | 6*40 |  | 240 | [18 empty] | VV | 0
Díl: | 8 | Trubní vedení | [5 empty] | 89.76 |  | 30510.24 |  | 0 |  | 0 |  | 0 |  |  |  | 6.19 |  |  | DIL
16 | 892601183R00 | Pročištění propustků | m | 68 |  |  | 1.32 | 89.76 | 448.68 | 30510.24 | 21 | 0 | 0 | 0 | 0 | 0 |  |  | 0.091 | 6.19 |  |  | POL1_0
|  | 20+16+16+16 |  | 68 | [18 empty] | VV | 0
Díl: | 93 | Dokončovací práce inž.staveb | [5 empty] | 0 |  | 3050 |  | 0 |  | 0 |  | 0 |  |  |  | 10 |  |  | DIL
17 | 938909311R00 | Odstranění nánosu z povrchu podkladu živice/beton, čištění silnic | m2 | 5000 |  |  | 0 | 0 | 0.61 | 3050 | 21 | 0 | 0 | 0 | 0 | 0 |  |  | 0.002 | 10 |  |  | POL1_0
Díl: | 97 | Prorážení otvorů | [5 empty] | 0 |  | 986 |  | 0 |  | 0 |  | 0 |  |  |  | 1.23 |  |  | DIL
18 | 979081111R00 | Odvoz suti a vybour. hmot na skládku do 1 km, demont. stavidlo | t | 2.5 |  |  | 0 | 0 | 258.5 | 646.25 | 21 | 0 | 0 | 0 | 0 | 0 |  |  | 0.49 | 1.23 |  |  | POL1_0
19 | 979081121R00 | Příplatek k odvozu za každý další 1 km, demont. stavidlo | t | 22.5 |  |  | 0 | 0 | 15.1 | 339.75 | 21 | 0 | 0 | 0 | 0 | 0 |  |  | 0 | 0 |  |  | POL1_0
|  | 2,5*9 |  | 22.5 | [18 empty] | VV | 0
Díl: | 99 | Staveništní přesun hmot | [5 empty] | 0 |  | 29565.67 |  | 0 |  | 0 |  | 0 |  |  |  | 28.05 |  |  | DIL
20 | 998332011R00 | Přesun hmot, úpravy toků a kanálů, hráze ostatní | t | 120.923 |  |  | 0 | 0 | 244.5 | 29565.67 | 21 | 0 | 0 | 0 | 0 | 0 |  |  | 0.232 | 28.05 |  |  | POL1_0
Díl: | 767 | Konstrukce zámečnické | [5 empty] | 9885 |  | 22815 |  | 0 |  | 0.09 |  | 1.5 |  |  |  | 59.67 |  |  | DIL
21 | 767900090RAD | Demontáž atypických ocelových konstrukcí, 250 - 500 kg/kus, nefunkční stavidlo | kg | 1500 |  |  | 6.59 | 9885 | 15.21 | 22815 | 21 | 0 | 6e-05 | 0.09 | 0.001 | 1.5 |  |  | 0.03978 | 59.67 |  |  | POL2_0
Díl: | VN | Vedlejší náklady | [5 empty] | 0 |  | 117000 |  | 0 |  | 0 |  | 0 |  |  |  | 0 |  |  | DIL
22 | 005121010R | Vybudování, provoz a odstranění zařízení staveniště | Soubor | 1 |  |  | 0 | 0 | 70000 | 70000 | 21 | 0 | 0 | 0 | 0 | 0 |  |  | 0 | 0 |  |  | POL1_0
23 | 005111020R | Vytyčení stavby a inženýrských sítí | Soubor | 1 |  |  | 0 | 0 | 15000 | 15000 | 21 | 0 | 0 | 0 | 0 | 0 |  |  | 0 | 0 |  |  | POL1_0
24 | R | Protokolární předání stavbou dotčených pozemků a komunikací | Soubor | 1 | [8 empty] | 0 | 0
24 | 005241020R | Geodetické zaměření skutečného provedení +DSPS | Soubor | 1 |  |  | 0 | 0 | 20000 | 20000 | 21 | 0 | 0 | 0 | 0 | 0 |  |  | 0 | 0 |  |  | POL1_0
25 | 005211020R | Ochrana stávajících inženýrských sítí na staveništi | Soubor | 1 |  |  | 0 | 0 | 12000 | 12000 | 21 | 0 | 0 | 0 | 0 | 0 |  |  | 0 | 0 |  |  | POL1_0
[21 empty] | 15 | 21
END