## Suma nákladů
REKAPITULACE NÁKLADŮ
| STAVEBNÍ A INŽENÝRSKÉ OBJEKTY |  |  |  | 0
D.1 | SO 01 Provozně stravovací objekt |  |  |  | 0
| Architektonické a stavebně technické řešení |  |  |  | 0
| Ústřední vytápění |  |  |  | 0
| Vzduchotechnika |  |  |  | 0
| Zařízení pro MAR |  |  |  | 0
| Zdravotně technické instalace |  |  |  | 0
| Plynová zařízení |  |  |  | 0
| Silnoproud, přípojka NN, hromosvod |  |  |  | 0
| Slaboproudé zařízení |  |  |  | 0
| Gastro |  |  |  | 0
D.2 | Inženýrské objekty |  |  |  | 0
D.2.1 | Přípojka vody |  |  |  | 0
D.2.2 | Přípojka plynu |  |  |  | 0
D.2.3 | Přípojka dešťové kanalizace |  |  |  | 0
D.2.4 | Přípojka splaškové kanalizace |  |  |  | 0
| VEDLEJŠÍ A OSTATNÍ NÁKLADY STAVBY |  |  |  | 0
OST | Vedlejší a ostatní náklady stavby |  |  |  | 0
| DPH |  |  |  | 0
| DPH | % | 21 | 0 | 0
| CELKEM stavba (bez DPH) |  |  |  | 0
| CELKEM stavba (vč. DPH) |  |  |  | 0
Pozor! Nedílnou součástí soupisu prací s výkazem výměr je projektová dokumentace pro provádění stavby a v ní obsažená technická specifikace. Pokud je v dokumentaci, či soupisu prací, uveden konkrétní výrobek, je uveden pouze jako definice standardu, která je jiným způsobem obtížně vyjádřitelná. Takový výrobek je plně zaměnitelný za jakýkoliv jiný výrobek srovnatelných technických parametrů.

## Arch.stav.
| List obsahuje: |  | 1) Krycí list soupisu | 2) Rekapitulace |  |  | 3) Soupis prací | Zpět na list: | Rekapitulace stavby
[9 empty] | >> skryté sloupce << | [9 empty] | {994fd786-fa88-46bd-9f4a-449bbde96715}
2
| KRYCÍ LIST SOUPISU | [8 empty] | v --- níže se nacházejí doplnkové a pomocné údaje k sestavám --- v | [8 empty] | False
Stavba:
Kladruby - provozně stravovací objekt DPS
Objekt:
SO 01 Provozně stravovací objekt - stavební část
| KSO: |  |  |  |  | CC-CZ:
| Místo: |  |  |  |  | Datum: | 2016-10-17
| Zadavatel: |  |  |  |  | IČ:
DIČ:
| Uchazeč: |  |  |  |  | IČ:
DIČ:
| Projektant: |  |  |  |  | IČ:
|  | Prodin a.s. |  |  |  | DIČ:
Poznámka:
| Cena bez DPH | [5 empty] | 0
|  |  | Základ daně |  |  | Sazba daně | Výše daně
| DPH | základní | 0 |  |  | 21% | 0
|  | snížená | 0 |  |  | 15% | 0
|  | zákl. přenesená | 0 |  |  | 21% | 0
|  | sníž. přenesená | 0 |  |  | 15% | 0
|  | nulová | 0 |  |  | 0% | 0
| Cena s DPH |  |  | v | CZK |  | 0
REKAPITULACE ČLENĚNÍ SOUPISU PRACÍ
Stavba:
Kladruby - provozně stravovací objekt DPS
Objekt:
SO 01 Provozně stravovací objekt - stavební část
Místo: | [5 empty] | Datum: | 2016-10-17
Zadavatel: |  |  | 0 |  |  | Projektant: | Prodin a.s.
Uchazeč:
Kód dílu - Popis | [6 empty] | Cena celkem [CZK]
Náklady soupisu celkem | [6 empty] | 0 | [12 empty] | -1
| HSV - Práce a dodávky HSV | [5 empty] | 0
| 1 - Zemní práce | [5 empty] | 0
| 2 - Zakládání | [5 empty] | 0
| 3 - Svislé a kompletní konstrukce | [5 empty] | 0
| 4 - Vodorovné konstrukce | [5 empty] | 0
| 5 - Komunikace pozemní | [5 empty] | 0
| 6 - Úpravy povrchů, podlahy a osazování výplní | [5 empty] | 0
| 9 - Ostatní konstrukce a práce, bourání | [5 empty] | 0
| 997 - Přesun sutě | [5 empty] | 0
| 998 - Přesun hmot | [5 empty] | 0
| PSV - Práce a dodávky PSV | [5 empty] | 0
| 711 - Izolace proti vodě, vlhkosti a plynům | [5 empty] | 0
| 713 - Izolace tepelné | [5 empty] | 0
| 762 - Konstrukce tesařské | [5 empty] | 0
| 763 - Konstrukce suché výstavby | [5 empty] | 0
| 764 - Konstrukce klempířské | [5 empty] | 0
| 765 - Krytina skládaná | [5 empty] | 0
| 766 - Konstrukce truhlářské | [5 empty] | 0
| 767 - Konstrukce zámečnické | [5 empty] | 0
| 771 - Podlahy z dlaždic | [5 empty] | 0
| 776 - Podlahy povlakové | [5 empty] | 0
| 781 - Dokončovací práce - obklady | [5 empty] | 0
| 783 - Dokončovací práce - nátěry | [5 empty] | 0
| 784 - Dokončovací práce - malby a tapety | [5 empty] | 0
| 786 - Dokončovací práce - čalounické úpravy | [5 empty] | 0
| OST - Ostatní | [5 empty] | 0
SOUPIS PRACÍ
Stavba:
Kladruby - provozně stravovací objekt DPS
Objekt:
SO 01 Provozně stravovací objekt - stavební část
Místo: | [5 empty] | Datum: | 2016-10-17
Zadavatel: |  |  | 0 |  |  | Projektant: | Prodin a.s.
Uchazeč:
PČ | Typ | Kód | Popis | MJ | Množství | J.cena [CZK] | Cena celkem [CZK] | Cenová soustava |  | Poznámka | DPH | J. Nh [h] | Nh celkem [h] | J. hmotnost [t] | Hmotnost celkem [t] | J. suť [t] | Suť Celkem [t]
Náklady soupisu celkem | [6 empty] | 0 | [5 empty] | 11419.9492 |  | 1439.2837 |  | 10.5585 |  | D | -1 | [10 empty] | 0
| D | HSV | Práce a dodávky HSV |  |  |  | 0 | [5 empty] | 5694.5402 |  | 1319.1308 |  | 10.5585 | 1 | D | 0 |  |  |  | ROZPOCET | [6 empty] | 0
| D | 1 | Zemní práce |  |  |  | 0 | [5 empty] | 915.5265 |  | 0.13084 |  | 0 | 1 | D | 1 |  |  |  | ROZPOCET | [6 empty] | 0
1 | K | 111111331 | Odstranění ruderálního porostu přes 500 m2 naložení a odvoz do 20 km v rovině nebo svahu do 1:5 | m2 | 1440 |  | 0 |  |  |  | základní | 0.007 | 10.08 | 0 | 0 | 0 | 0 | 4 | K | 2 |  |  |  | ROZPOCET | 0 | 0 | 0 | 0 | 0 | 1 | 0 | 4 | -1106048636
2 | K | 112151111 | Směrové kácení stromů s rozřezáním a odvětvením D kmene do 200 mm | kus | 50 |  | 0 |  |  |  | základní | 0.655 | 32.75 | 0 | 0 | 0 | 0 | 4 | K | 2 |  |  |  | ROZPOCET | 0 | 0 | 0 | 0 | 0 | 1 | 0 | 4 | 845513375
3 | K | 112151114 | Směrové kácení stromů s rozřezáním a odvětvením D kmene do 500 mm | kus | 12 |  | 0 |  |  |  | základní | 6.145 | 73.74 | 0 | 0 | 0 | 0 | 4 | K | 2 |  |  |  | ROZPOCET | 0 | 0 | 0 | 0 | 0 | 1 | 0 | 4 | -1219128500
4 | K | 112201111 | Odstranění pařezů D do 0,2 m v rovině a svahu 1:5 s odklizením do 20 m a zasypáním jámy | kus | 50 |  | 0 |  |  |  | základní | 0.889 | 44.45 | 0 | 0 | 0 | 0 | 4 | K | 2 |  |  |  | ROZPOCET | 0 | 0 | 0 | 0 | 0 | 1 | 0 | 4 | 1568056806
5 | K | 112201114 | Odstranění pařezů D do 0,5 m v rovině a svahu 1:5 s odklizením do 20 m a zasypáním jámy | kus | 12 |  | 0 |  |  |  | základní | 11.239 | 134.868 | 0 | 0 | 0 | 0 | 4 | K | 2 |  |  |  | ROZPOCET | 0 | 0 | 0 | 0 | 0 | 1 | 0 | 4 | 1240265995
6 | K | 115101201 | Čerpání vody na dopravní výšku do 10 m průměrný přítok do 500 l/min | hod | 168 |  | 0 |  |  |  | základní | 0.2 | 33.6 | 0 | 0 | 0 | 0 | 4 | K | 2 |  |  |  | ROZPOCET | 0 | 0 | 0 | 0 | 0 | 1 | 0 | 4 | -605203347
| VV |  | 24*7 |  | 168 | [13 empty] | VV | 2 | 2 | True | 0 | ROZPOCET
| VV |  | Součet |  | 168 | [13 empty] | VV | 2 | 4 | True | 1 | ROZPOCET
7 | K | 115101301 | Pohotovost čerpací soupravy pro dopravní výšku do 10 m přítok do 500 l/min | den | 7 |  | 0 |  |  |  | základní | 0 | 0 | 0 | 0 | 0 | 0 | 4 | K | 2 |  |  |  | ROZPOCET | 0 | 0 | 0 | 0 | 0 | 1 | 0 | 4 | -1544063690
| VV |  | 7 |  | 7 | [13 empty] | VV | 2 | 2 | True | 0 | ROZPOCET
| VV |  | Součet |  | 7 | [13 empty] | VV | 2 | 4 | True | 1 | ROZPOCET
8 | K | 121101101 | Sejmutí ornice s přemístěním na vzdálenost do 50 m | m3 | 155.983 |  | 0 |  |  |  | základní | 0.097 | 15.1304 | 0 | 0 | 0 | 0 | 4 | K | 2 |  |  |  | ROZPOCET | 0 | 0 | 0 | 0 | 0 | 1 | 0 | 4 | 1274641865
| VV |  | "objekt" | [15 empty] | VV | 2 | 1 | True | 0 | ROZPOCET
| VV |  | 12*39*0,1 |  | 46.8 | [13 empty] | VV | 2 | 2 | True | 0 | ROZPOCET
| VV |  | "parcela" | [15 empty] | VV | 2 | 1 | True | 0 | ROZPOCET
| VV |  | 1559,833*0,1 |  | 155.983 | [13 empty] | VV | 2 | 2 | True | 0 | ROZPOCET
| VV |  | -46,8 |  | -46.8 | [13 empty] | VV | 2 | 2 | True | 0 | ROZPOCET
| VV |  | Součet |  | 155.983 | [13 empty] | VV | 2 | 4 | True | 1 | ROZPOCET
9 | K | 122201102 | Odkopávky a prokopávky nezapažené v hornině tř. 3 objem do 1000 m3 | m3 | 204.165 |  | 0 |  |  |  | základní | 0.187 | 38.1789 | 0 | 0 | 0 | 0 | 4 | K | 2 |  |  |  | ROZPOCET | 0 | 0 | 0 | 0 | 0 | 1 | 0 | 4 | 384259916
| VV |  | "objekt" | [15 empty] | VV | 2 | 1 | True | 0 | ROZPOCET
| VV |  | 12*39*0,2 |  | 93.6 | [13 empty] | VV | 2 | 2 | True | 0 | ROZPOCET
| VV |  | "pod zpevněné plochy" | [15 empty] | VV | 2 | 1 | True | 0 | ROZPOCET
| VV |  | 3,05*13,93*0,8 |  | 33.989 | [13 empty] | VV | 2 | 2 | True | 0 | ROZPOCET
| VV |  | 3,5*11,6*0,8 |  | 32.48 | [13 empty] | VV | 2 | 2 | True | 0 | ROZPOCET
| VV |  | 55,12*0,8 |  | 44.096 | [13 empty] | VV | 2 | 2 | True | 0 | ROZPOCET
| VV |  | Součet |  | 204.165 | [13 empty] | VV | 2 | 4 | True | 1 | ROZPOCET
10 | K | 122201109 | Příplatek za lepivost u odkopávek v hornině tř. 1 až 3 | m3 | 102.083 |  | 0 |  |  |  | základní | 0.058 | 5.9208 | 0 | 0 | 0 | 0 | 4 | K | 2 |  |  |  | ROZPOCET | 0 | 0 | 0 | 0 | 0 | 1 | 0 | 4 | -1241996798
| VV |  | 204,165*0,5 'Přepočtené koeficientem množství |  | 102.083 | [13 empty] | VV | 2 | 2 | False | 1 | ROZPOCET
11 | K | 131201201 | Hloubení jam zapažených v hornině tř. 3 objemu do 100 m3 | m3 | 8.804 |  | 0 |  |  |  | základní | 2.249 | 19.8002 | 0 | 0 | 0 | 0 | 4 | K | 2 |  |  |  | ROZPOCET | 0 | 0 | 0 | 0 | 0 | 1 | 0 | 4 | 1798227725
| VV |  | "pod VZD" | [15 empty] | VV | 2 | 1 | True | 0 | ROZPOCET
| VV |  | 4*1,2*0,98 |  | 4.704 | [13 empty] | VV | 2 | 2 | True | 0 | ROZPOCET
| VV |  | "patky" | [15 empty] | VV | 2 | 1 | True | 0 | ROZPOCET
| VV |  | 1*1*0,8*4 |  | 3.2 | [13 empty] | VV | 2 | 2 | True | 0 | ROZPOCET
| VV |  | "hydrant" | [15 empty] | VV | 2 | 1 | True | 0 | ROZPOCET
| VV |  | 1*1*0,9 |  | 0.9 | [13 empty] | VV | 2 | 2 | True | 0 | ROZPOCET
| VV |  | Součet |  | 8.804 | [13 empty] | VV | 2 | 4 | True | 1 | ROZPOCET
12 | K | 131201209 | Příplatek za lepivost u hloubení jam zapažených v hornině tř. 3 | m3 | 4.402 |  | 0 |  |  |  | základní | 0.107 | 0.47101 | 0 | 0 | 0 | 0 | 4 | K | 2 |  |  |  | ROZPOCET | 0 | 0 | 0 | 0 | 0 | 1 | 0 | 4 | -1679769316
| VV |  | 8,804*0,5 'Přepočtené koeficientem množství |  | 4.402 | [13 empty] | VV | 2 | 2 | False | 1 | ROZPOCET
13 | K | 132201201 | Hloubení rýh š do 2000 mm v hornině tř. 3 objemu do 100 m3 | m3 | 97.824 |  | 0 |  |  |  | základní | 1.43 | 139.8883 | 0 | 0 | 0 | 0 | 4 | K | 2 |  |  |  | ROZPOCET | 0 | 0 | 0 | 0 | 0 | 1 | 0 | 4 | 1290540890
| VV |  | (36,98+0,11*2+0,1*2)*1,2*0,8*2 |  | 71.808 | [13 empty] | VV | 2 | 2 | True | 0 | ROZPOCET
| VV |  | 8,13*0,8*0,8*5 |  | 26.016 | [13 empty] | VV | 2 | 2 | True | 0 | ROZPOCET
| VV |  | Součet |  | 97.824 | [13 empty] | VV | 2 | 4 | True | 1 | ROZPOCET
14 | K | 132201209 | Příplatek za lepivost k hloubení rýh š do 2000 mm v hornině tř. 3 | m3 | 48.912 |  | 0 |  |  |  | základní | 0.1 | 4.8912 | 0 | 0 | 0 | 0 | 4 | K | 2 |  |  |  | ROZPOCET | 0 | 0 | 0 | 0 | 0 | 1 | 0 | 4 | -496150005
| VV |  | 97,824*0,5 'Přepočtené koeficientem množství |  | 48.912 | [13 empty] | VV | 2 | 2 | False | 1 | ROZPOCET
15 | K | 133201101 | Hloubení šachet v hornině tř. 3 objemu do 100 m3 | m3 | 2.896 |  | 0 |  |  |  | základní | 3.14 | 9.0934 | 0 | 0 | 0 | 0 | 4 | K | 2 |  |  |  | ROZPOCET | 0 | 0 | 0 | 0 | 0 | 1 | 0 | 4 | -558545245
| VV |  | 1,6*1,8*0,65 |  | 1.872 | [13 empty] | VV | 2 | 2 | True | 0 | ROZPOCET
| VV |  | 1,6*1,6*0,4 |  | 1.024 | [13 empty] | VV | 2 | 2 | True | 0 | ROZPOCET
| VV |  | Součet |  | 2.896 | [13 empty] | VV | 2 | 4 | True | 1 | ROZPOCET
16 | K | 133201109 | Příplatek za lepivost u hloubení šachet v hornině tř. 3 | m3 | 1.448 |  | 0 |  |  |  | základní | 0.474 | 0.68635 | 0 | 0 | 0 | 0 | 4 | K | 2 |  |  |  | ROZPOCET | 0 | 0 | 0 | 0 | 0 | 1 | 0 | 4 | 186854217
| VV |  | 2,896*0,5 'Přepočtené koeficientem množství |  | 1.448 | [13 empty] | VV | 2 | 2 | False | 1 | ROZPOCET
17 | K | 162201102 | Vodorovné přemístění do 50 m výkopku/sypaniny z horniny tř. 1 až 4 | m3 | 704.62 |  | 0 |  |  |  | základní | 0.074 | 52.1419 | 0 | 0 | 0 | 0 | 4 | K | 2 |  |  |  | ROZPOCET | 0 | 0 | 0 | 0 | 0 | 1 | 0 | 4 | -2048636419
| VV |  | "do násypu" | [15 empty] | VV | 2 | 1 | True | 0 | ROZPOCET
| VV |  | 155,983+204,165+8,804+97,824+2,896 |  | 469.672 | [13 empty] | VV | 2 | 2 | True | 0 | ROZPOCET
| VV |  | "zpětný zásyp, obsyp" | [15 empty] | VV | 2 | 1 | True | 0 | ROZPOCET
| VV |  | 155,983+78,965 |  | 234.948 | [13 empty] | VV | 2 | 2 | True | 0 | ROZPOCET
| VV |  | Součet |  | 704.62 | [13 empty] | VV | 2 | 4 | True | 1 | ROZPOCET
18 | K | 162701105 | Vodorovné přemístění do 10000 m výkopku/sypaniny z horniny tř. 1 až 4 | m3 | 234.724 |  | 0 |  |  |  | základní | 0.083 | 19.4821 | 0 | 0 | 0 | 0 | 4 | K | 2 |  |  |  | ROZPOCET | 0 | 0 | 0 | 0 | 0 | 1 | 0 | 4 | 512024225
| VV |  | 155,983+204,165+8,804+97,824+2,896 |  | 469.672 | [13 empty] | VV | 2 | 2 | True | 0 | ROZPOCET
| VV |  | -155,983-78,965 |  | -234.948 | [13 empty] | VV | 2 | 2 | True | 0 | ROZPOCET
| VV |  | Součet |  | 234.724 | [13 empty] | VV | 2 | 4 | True | 1 | ROZPOCET
19 | K | 162701109 | Příplatek k vodorovnému přemístění výkopku/sypaniny z horniny tř. 1 až 4 ZKD 1000 m přes 10000 m | m3 | 3520.86 |  | 0 |  |  |  | základní | 0.004 | 14.0834 | 0 | 0 | 0 | 0 | 4 | K | 2 |  |  |  | ROZPOCET | 0 | 0 | 0 | 0 | 0 | 1 | 0 | 4 | -114802876
| VV |  | 234,724*15 'Přepočtené koeficientem množství |  | 3520.86 | [13 empty] | VV | 2 | 2 | False | 1 | ROZPOCET
20 | K | 167101102 | Nakládání výkopku z hornin tř. 1 až 4 přes 100 m3 | m3 | 457.888 |  | 0 |  |  |  | základní | 0.097 | 44.4151 | 0 | 0 | 0 | 0 | 4 | K | 2 |  |  |  | ROZPOCET | 0 | 0 | 0 | 0 | 0 | 1 | 0 | 4 | -1214731502
| VV |  | "zpětný zásyp, obsyp" | [15 empty] | VV | 2 | 1 | True | 0 | ROZPOCET
| VV |  | 155,983+78,965 |  | 234.948 | [13 empty] | VV | 2 | 2 | True | 0 | ROZPOCET
| VV |  | "odvoz na skládku" | [15 empty] | VV | 2 | 1 | True | 0 | ROZPOCET
| VV |  | 222,94 |  | 222.94 | [13 empty] | VV | 2 | 2 | True | 0 | ROZPOCET
| VV |  | Součet |  | 457.888 | [13 empty] | VV | 2 | 4 | True | 1 | ROZPOCET
21 | K | 171101101 | Uložení sypaniny z hornin soudržných do násypů zhutněných na 95 % PS | m3 | 469.672 |  | 0 |  |  |  | základní | 0.043 | 20.1959 | 0 | 0 | 0 | 0 | 4 | K | 2 |  |  |  | ROZPOCET | 0 | 0 | 0 | 0 | 0 | 1 | 0 | 4 | -203218266
| VV |  | "do násypu" | [15 empty] | VV | 2 | 1 | True | 0 | ROZPOCET
| VV |  | 155,983+204,165+8,804+97,824+2,896 |  | 469.672 | [13 empty] | VV | 2 | 2 | True | 0 | ROZPOCET
| VV |  | Součet |  | 469.672 | [13 empty] | VV | 2 | 4 | True | 1 | ROZPOCET
22 | K | 171201201 | Uložení sypaniny na skládky | m3 | 234.724 |  | 0 |  |  |  | základní | 0.009 | 2.1125 | 0 | 0 | 0 | 0 | 4 | K | 2 |  |  |  | ROZPOCET | 0 | 0 | 0 | 0 | 0 | 1 | 0 | 4 | -908917827
23 | K | 171201211 | Poplatek za uložení odpadu ze sypaniny na skládce (skládkovné) | t | 422.503 |  | 0 |  |  |  | základní | 0 | 0 | 0 | 0 | 0 | 0 | 4 | K | 2 |  |  |  | ROZPOCET | 0 | 0 | 0 | 0 | 0 | 1 | 0 | 4 | 405707708
| VV |  | 234,724*1,8 'Přepočtené koeficientem množství |  | 422.503 | [13 empty] | VV | 2 | 2 | False | 1 | ROZPOCET
24 | K | 174101101 | Zásyp jam, šachet rýh nebo kolem objektů sypaninou se zhutněním - použití vykopané zeminy | m3 | 234.948 |  | 0 |  |  |  | základní | 0.299 | 70.2495 | 0 | 0 | 0 | 0 | 4 | K | 2 |  |  |  | ROZPOCET | 0 | 0 | 0 | 0 | 0 | 1 | 0 | 4 | 693096675
| VV |  | "zpětný zásyp, obsyp" | [15 empty] | VV | 2 | 1 | True | 0 | ROZPOCET
| VV |  | 155,983+78,965 |  | 234.948 | [13 empty] | VV | 2 | 2 | True | 0 | ROZPOCET
| VV |  | Součet |  | 234.948 | [13 empty] | VV | 2 | 4 | True | 1 | ROZPOCET
25 | K | 181301113 | Rozprostření ornice tl vrstvy do 200 mm pl přes 500 m2 v rovině nebo ve svahu do 1:5 | m2 | 994.063 |  | 0 |  |  |  | základní | 0.028 | 27.8338 | 0 | 0 | 0 | 0 | 4 | K | 2 |  |  |  | ROZPOCET | 0 | 0 | 0 | 0 | 0 | 1 | 0 | 4 | -682485553
| VV |  | "parcela" | [15 empty] | VV | 2 | 1 | True | 0 | ROZPOCET
| VV |  | 1559,833 |  | 1559.833 | [13 empty] | VV | 2 | 2 | True | 0 | ROZPOCET
| VV |  | "objekt" | [15 empty] | VV | 2 | 1 | True | 0 | ROZPOCET
| VV |  | -393,75 |  | -393.75 | [13 empty] | VV | 2 | 2 | True | 0 | ROZPOCET
| VV |  | "okapový chodník" | [15 empty] | VV | 2 | 1 | True | 0 | ROZPOCET
| VV |  | -(3,95+4+8,55+9,65+37,7+3,775)*0,5 |  | -33.813 | [13 empty] | VV | 2 | 2 | True | 0 | ROZPOCET
| VV |  | "zpevněné plochy" | [15 empty] | VV | 2 | 1 | True | 0 | ROZPOCET
| VV |  | -3,05*13,93 |  | -42.487 | [13 empty] | VV | 2 | 2 | True | 0 | ROZPOCET
| VV |  | -3,5*11,6 |  | -40.6 | [13 empty] | VV | 2 | 2 | True | 0 | ROZPOCET
| VV |  | -55,12 |  | -55.12 | [13 empty] | VV | 2 | 2 | True | 0 | ROZPOCET
| VV |  | Součet |  | 994.063 | [13 empty] | VV | 2 | 4 | True | 1 | ROZPOCET
26 | K | 181411131 | Založení parkového trávníku výsevem plochy do 1000 m2 v rovině a ve svahu do 1:5 | m2 | 994.063 |  | 0 |  |  |  | základní | 0.058 | 57.6557 | 0 | 0 | 0 | 0 | 4 | K | 2 |  |  |  | ROZPOCET | 0 | 0 | 0 | 0 | 0 | 1 | 0 | 4 | 1434172554
| VV |  | "parcela" | [15 empty] | VV | 2 | 1 | True | 0 | ROZPOCET
| VV |  | 1559,833 |  | 1559.833 | [13 empty] | VV | 2 | 2 | True | 0 | ROZPOCET
| VV |  | "objekt" | [15 empty] | VV | 2 | 1 | True | 0 | ROZPOCET
| VV |  | -393,75 |  | -393.75 | [13 empty] | VV | 2 | 2 | True | 0 | ROZPOCET
| VV |  | "okapový chodník" | [15 empty] | VV | 2 | 1 | True | 0 | ROZPOCET
| VV |  | -(3,95+4+8,55+9,65+37,7+3,775)*0,5 |  | -33.813 | [13 empty] | VV | 2 | 2 | True | 0 | ROZPOCET
| VV |  | "zpevněné plochy" | [15 empty] | VV | 2 | 1 | True | 0 | ROZPOCET
| VV |  | -3,05*13,93 |  | -42.487 | [13 empty] | VV | 2 | 2 | True | 0 | ROZPOCET
| VV |  | -3,5*11,6 |  | -40.6 | [13 empty] | VV | 2 | 2 | True | 0 | ROZPOCET
| VV |  | -55,12 |  | -55.12 | [13 empty] | VV | 2 | 2 | True | 0 | ROZPOCET
| VV |  | Součet |  | 994.063 | [13 empty] | VV | 2 | 4 | True | 1 | ROZPOCET
27 | M | 005724100 | osivo směs travní parková | kg | 14.911 |  | 0 |  |  |  | základní | 0 | 0 | 0.001 | 0.014911 | 0 | 0 | 8 | M | 2 |  |  |  | ROZPOCET | 0 | 0 | 0 | 0 | 0 | 1 | 0 | 4 | -984492179
| VV |  | 994,063*0,015 'Přepočtené koeficientem množství |  | 14.911 | [13 empty] | VV | 2 | 2 | False | 1 | ROZPOCET
28 | K | 181951102 | Úprava pláně v hornině tř. 1 až 4 se zhutněním | m2 | 994.063 |  | 0 |  |  |  | základní | 0.018 | 17.8931 | 0 | 0 | 0 | 0 | 4 | K | 2 |  |  |  | ROZPOCET | 0 | 0 | 0 | 0 | 0 | 1 | 0 | 4 | 1519782535
| VV |  | "parcela" | [15 empty] | VV | 2 | 1 | True | 0 | ROZPOCET
| VV |  | 1559,833 |  | 1559.833 | [13 empty] | VV | 2 | 2 | True | 0 | ROZPOCET
| VV |  | "objekt" | [15 empty] | VV | 2 | 1 | True | 0 | ROZPOCET
| VV |  | -393,75 |  | -393.75 | [13 empty] | VV | 2 | 2 | True | 0 | ROZPOCET
| VV |  | "okapový chodník" | [15 empty] | VV | 2 | 1 | True | 0 | ROZPOCET
| VV |  | -(3,95+4+8,55+9,65+37,7+3,775)*0,5 |  | -33.813 | [13 empty] | VV | 2 | 2 | True | 0 | ROZPOCET
| VV |  | "zpevněné plochy" | [15 empty] | VV | 2 | 1 | True | 0 | ROZPOCET
| VV |  | -3,05*13,93 |  | -42.487 | [13 empty] | VV | 2 | 2 | True | 0 | ROZPOCET
| VV |  | -3,5*11,6 |  | -40.6 | [13 empty] | VV | 2 | 2 | True | 0 | ROZPOCET
| VV |  | -55,12 |  | -55.12 | [13 empty] | VV | 2 | 2 | True | 0 | ROZPOCET
| VV |  | Součet |  | 994.063 | [13 empty] | VV | 2 | 4 | True | 1 | ROZPOCET
29 | K | 183151111 | Hloubení jam pro výsadbu dřevin strojně v rovině nebo ve svahu do 1:5 objem jamky do 0,20 m3 | kus | 12 |  | 0 |  |  |  | základní | 0.191 | 2.292 | 0 | 0 | 0 | 0 | 4 | K | 2 |  |  |  | ROZPOCET | 0 | 0 | 0 | 0 | 0 | 1 | 0 | 4 | 185124485
30 | K | 184201111 | Výsadba stromu bez balu do jamky výška kmene do 1,8 m v rovině a svahu do 1:5 | kus | 12 |  | 0 |  |  |  | základní | 0.343 | 4.116 | 0 | 0 | 0 | 0 | 4 | K | 2 |  |  |  | ROZPOCET | 0 | 0 | 0 | 0 | 0 | 1 | 0 | 4 | -2135938081
| VV |  | 12 |  | 12 | [13 empty] | VV | 2 | 2 | True | 0 | ROZPOCET
| VV |  | Součet |  | 12 | [13 empty] | VV | 2 | 4 | True | 1 | ROZPOCET
31 | M | 026505130 | Lípa malolistá (Tilia cordata) 80 - 120 cm, KK | kus | 3 |  | 0 |  |  |  | základní | 0 | 0 | 0.0025 | 0.0075 | 0 | 0 | 8 | M | 2 |  |  |  | ROZPOCET | 0 | 0 | 0 | 0 | 0 | 1 | 0 | 4 | -1727813490
32 | M | 026505230 | Lípa velkolistá (Tilia platyphyllos) 80 - 120 cm, KK | kus | 3 |  | 0 |  |  |  | základní | 0 | 0 | 0.0025 | 0.0075 | 0 | 0 | 8 | M | 2 |  |  |  | ROZPOCET | 0 | 0 | 0 | 0 | 0 | 1 | 0 | 4 | -1164823565
33 | M | 026503020 | Javor mléč /Acer platanoides/ 51 - 80 cm, PK | kus | 3 |  | 0 |  |  |  | základní | 0 | 0 | 3.8e-05 | 0.000114 | 0 | 0 | 8 | M | 2 |  |  |  | ROZPOCET | 0 | 0 | 0 | 0 | 0 | 1 | 0 | 4 | -1616767046
34 | M | 026503670 | Dub zimní (Quercus petraea) 51 - 80 cm, PK | kus | 3 |  | 0 |  |  |  | základní | 0 | 0 | 3.8e-05 | 0.000114 | 0 | 0 | 8 | M | 2 |  |  |  | ROZPOCET | 0 | 0 | 0 | 0 | 0 | 1 | 0 | 4 | 1992175211
35 | K | 184215112 | Ukotvení kmene dřevin jedním kůlem D do 0,1 m délky do 2 m | kus | 12 |  | 0 |  |  |  | základní | 0.141 | 1.692 | 5e-05 | 0.0006 | 0 | 0 | 4 | K | 2 |  |  |  | ROZPOCET | 0 | 0 | 0 | 0 | 0 | 1 | 0 | 4 | 536679659
36 | M | 052171080 | tyče dřevěné v kůře 6 m tl. 8 cm | m3 | 0.154 |  | 0 |  |  |  | základní | 0 | 0 | 0.65 | 0.1001 | 0 | 0 | 8 | M | 2 |  |  |  | ROZPOCET | 0 | 0 | 0 | 0 | 0 | 1 | 0 | 4 | -682606946
| VV |  | 12*2*0,08*0,08 |  | 0.154 | [13 empty] | VV | 2 | 2 | True | 0 | ROZPOCET
| VV |  | Součet |  | 0.154 | [13 empty] | VV | 2 | 4 | True | 1 | ROZPOCET
37 | K | 184801121 | Ošetřování vysazených dřevin soliterních v rovině a svahu do 1:5 | kus | 12 |  | 0 |  |  |  | základní | 0.242 | 2.904 | 0 | 0 | 0 | 0 | 4 | K | 2 |  |  |  | ROZPOCET | 0 | 0 | 0 | 0 | 0 | 1 | 0 | 4 | 709477836
38 | K | 184802111 | Chemické odplevelení před založením kultury nad 20 m2 postřikem na široko v rovině a svahu do 1:5 | m2 | 994.063 |  | 0 |  |  |  | základní | 0.004 | 3.9763 | 0 | 0 | 0 | 0 | 4 | K | 2 |  |  |  | ROZPOCET | 0 | 0 | 0 | 0 | 0 | 1 | 0 | 4 | -92813954
| VV |  | "parcela" | [15 empty] | VV | 2 | 1 | True | 0 | ROZPOCET
| VV |  | 1559,833 |  | 1559.833 | [13 empty] | VV | 2 | 2 | True | 0 | ROZPOCET
| VV |  | "objekt" | [15 empty] | VV | 2 | 1 | True | 0 | ROZPOCET
| VV |  | -393,75 |  | -393.75 | [13 empty] | VV | 2 | 2 | True | 0 | ROZPOCET
| VV |  | "okapový chodník" | [15 empty] | VV | 2 | 1 | True | 0 | ROZPOCET
| VV |  | -(3,95+4+8,55+9,65+37,7+3,775)*0,5 |  | -33.813 | [13 empty] | VV | 2 | 2 | True | 0 | ROZPOCET
| VV |  | "zpevněné plochy" | [15 empty] | VV | 2 | 1 | True | 0 | ROZPOCET
| VV |  | -3,05*13,93 |  | -42.487 | [13 empty] | VV | 2 | 2 | True | 0 | ROZPOCET
| VV |  | -3,5*11,6 |  | -40.6 | [13 empty] | VV | 2 | 2 | True | 0 | ROZPOCET
| VV |  | -55,12 |  | -55.12 | [13 empty] | VV | 2 | 2 | True | 0 | ROZPOCET
| VV |  | Součet |  | 994.063 | [13 empty] | VV | 2 | 4 | True | 1 | ROZPOCET
39 | K | 185803111 | Ošetření trávníku shrabáním v rovině a svahu do 1:5 | m2 | 994.063 |  | 0 |  |  |  | základní | 0.011 | 10.9347 | 0 | 0 | 0 | 0 | 4 | K | 2 |  |  |  | ROZPOCET | 0 | 0 | 0 | 0 | 0 | 1 | 0 | 4 | -2207879
| VV |  | "parcela" | [15 empty] | VV | 2 | 1 | True | 0 | ROZPOCET
| VV |  | 1559,833 |  | 1559.833 | [13 empty] | VV | 2 | 2 | True | 0 | ROZPOCET
| VV |  | "objekt" | [15 empty] | VV | 2 | 1 | True | 0 | ROZPOCET
| VV |  | -393,75 |  | -393.75 | [13 empty] | VV | 2 | 2 | True | 0 | ROZPOCET
| VV |  | "okapový chodník" | [15 empty] | VV | 2 | 1 | True | 0 | ROZPOCET
| VV |  | -(3,95+4+8,55+9,65+37,7+3,775)*0,5 |  | -33.813 | [13 empty] | VV | 2 | 2 | True | 0 | ROZPOCET
| VV |  | "zpevněné plochy" | [15 empty] | VV | 2 | 1 | True | 0 | ROZPOCET
| VV |  | -3,05*13,93 |  | -42.487 | [13 empty] | VV | 2 | 2 | True | 0 | ROZPOCET
| VV |  | -3,5*11,6 |  | -40.6 | [13 empty] | VV | 2 | 2 | True | 0 | ROZPOCET
| VV |  | -55,12 |  | -55.12 | [13 empty] | VV | 2 | 2 | True | 0 | ROZPOCET
| VV |  | Součet |  | 994.063 | [13 empty] | VV | 2 | 4 | True | 1 | ROZPOCET
| D | 2 | Zakládání |  |  |  | 0 | [5 empty] | 639.8635 |  | 711.1115 |  | 0 | 1 | D | 1 |  |  |  | ROZPOCET | [6 empty] | 0
40 | K | 215901101 | Zhutnění podloží z hornin soudržných do 92% PS nebo nesoudržných sypkých I(d) do 0,8 | m2 | 1559.833 |  | 0 |  |  |  | základní | 0.005 | 7.7992 | 0 | 0 | 0 | 0 | 4 | K | 2 |  |  |  | ROZPOCET | 0 | 0 | 0 | 0 | 0 | 1 | 0 | 4 | -1485683990
| VV |  | "objekt" | [15 empty] | VV | 2 | 1 | True | 0 | ROZPOCET
| VV |  | 10,5*37,5 |  | 393.75 | [13 empty] | VV | 2 | 2 | True | 0 | ROZPOCET
| VV |  | "parcela" | [15 empty] | VV | 2 | 1 | True | 0 | ROZPOCET
| VV |  | 1559,833 |  | 1559.833 | [13 empty] | VV | 2 | 2 | True | 0 | ROZPOCET
| VV |  | -393,75 |  | -393.75 | [13 empty] | VV | 2 | 2 | True | 0 | ROZPOCET
| VV |  | Součet |  | 1559.833 | [13 empty] | VV | 2 | 4 | True | 1 | ROZPOCET
41 | K | 271572211 | Podsyp pod základové konstrukce se zhutněním z netříděného štěrkopísku | m3 | 191.437 |  | 0 |  |  |  | základní | 0.985 | 188.5654 | 1.98 | 379.0453 | 0 | 0 | 4 | K | 2 |  |  |  | ROZPOCET | 0 | 0 | 0 | 0 | 0 | 1 | 0 | 4 | -895246911
| VV |  | "pod pasy a patky" | [15 empty] | VV | 2 | 1 | True | 0 | ROZPOCET
| VV |  | (36,56+0,11*2+0,1*2)*1,2*0,3*2 |  | 26.626 | [13 empty] | VV | 2 | 2 | True | 0 | ROZPOCET
| VV |  | 8,13*0,8*0,3*5 |  | 9.756 | [13 empty] | VV | 2 | 2 | True | 0 | ROZPOCET
| VV |  | 1*1*0,3*4 |  | 1.2 | [13 empty] | VV | 2 | 2 | True | 0 | ROZPOCET
| VV |  | "pod desku" | [15 empty] | VV | 2 | 1 | True | 0 | ROZPOCET
| VV |  | 8,71*(6,93+10,5+9,825+7,605)*0,5 |  | 151.815 | [13 empty] | VV | 2 | 2 | True | 0 | ROZPOCET
| VV |  | "VZD" | [15 empty] | VV | 2 | 1 | True | 0 | ROZPOCET
| VV |  | 3,4*0,6*1 |  | 2.04 | [13 empty] | VV | 2 | 2 | True | 0 | ROZPOCET
| VV |  | Součet |  | 191.437 | [13 empty] | VV | 2 | 4 | True | 1 | ROZPOCET
42 | K | 273321411 | Základové desky ze ŽB bez zvýšených nároků na prostředí tř. C 20/25 - podkladní betonová deska | m3 | 53.113 |  | 0 |  |  |  | základní | 0.629 | 33.4081 | 2.4533 | 130.3016 | 0 | 0 | 4 | K | 2 |  |  |  | ROZPOCET | 0 | 0 | 0 | 0 | 0 | 1 | 0 | 4 | -1383898927
| VV |  | 36,56*9,51*0,15 |  | 52.153 | [13 empty] | VV | 2 | 2 | True | 0 | ROZPOCET
| VV |  | 4*1,2*0,2 |  | 0.96 | [13 empty] | VV | 2 | 2 | True | 0 | ROZPOCET
| VV |  | Součet |  | 53.113 | [13 empty] | VV | 2 | 4 | True | 1 | ROZPOCET
43 | K | 273351215 | Zřízení bednění stěn základových desek | m2 | 16.941 |  | 0 |  |  |  | základní | 0.364 | 6.1665 | 0.00103 | 0.017449 | 0 | 0 | 4 | K | 2 |  |  |  | ROZPOCET | 0 | 0 | 0 | 0 | 0 | 1 | 0 | 4 | 774244138
| VV |  | (2*36,56+2*9,51)*0,15 |  | 13.821 | [13 empty] | VV | 2 | 2 | True | 0 | ROZPOCET
| VV |  | (2*4+2*1,2)*0,3 |  | 3.12 | [13 empty] | VV | 2 | 2 | True | 0 | ROZPOCET
| VV |  | Součet |  | 16.941 | [13 empty] | VV | 2 | 4 | True | 1 | ROZPOCET
44 | K | 273351216 | Odstranění bednění stěn základových desek | m2 | 16.941 |  | 0 |  |  |  | základní | 0.201 | 3.4051 | 0 | 0 | 0 | 0 | 4 | K | 2 |  |  |  | ROZPOCET | 0 | 0 | 0 | 0 | 0 | 1 | 0 | 4 | -975266695
45 | K | 273362021 | Výztuž základových desek svařovanými sítěmi Kari | t | 3.41 |  | 0 |  |  |  | základní | 15.231 | 51.9377 | 1.0531 | 3.5909 | 0 | 0 | 4 | K | 2 |  |  |  | ROZPOCET | 0 | 0 | 0 | 0 | 0 | 1 | 0 | 4 | 283745082
| VV |  | "dle statiky" | [15 empty] | VV | 2 | 1 | True | 0 | ROZPOCET
| VV |  | 3,41 |  | 3.41 | [13 empty] | VV | 2 | 2 | True | 0 | ROZPOCET
| VV |  | Součet |  | 3.41 | [13 empty] | VV | 2 | 4 | True | 1 | ROZPOCET
46 | K | 274321311 | Základové pasy ze ŽB bez zvýšených nároků na prostředí tř. C 16/20 | m3 | 49.655 |  | 0 |  |  |  | základní | 0.629 | 31.233 | 2.2563 | 112.0386 | 0 | 0 | 4 | K | 2 |  |  |  | ROZPOCET | 0 | 0 | 0 | 0 | 0 | 1 | 0 | 4 | 1363035332
| VV |  | (36,56+0,11*2)*1*0,5*2 |  | 36.78 | [13 empty] | VV | 2 | 2 | True | 0 | ROZPOCET
| VV |  | 8,13*0,6*0,5*5 |  | 12.195 | [13 empty] | VV | 2 | 2 | True | 0 | ROZPOCET
| VV |  | (3,015*2+4,05)*0,45*0,15 |  | 0.68 | [13 empty] | VV | 2 | 2 | True | 0 | ROZPOCET
| VV |  | Součet |  | 49.655 | [13 empty] | VV | 2 | 4 | True | 1 | ROZPOCET
47 | K | 274351215 | Zřízení bednění stěn základových pasů | m2 | 113.21 |  | 0 |  |  |  | základní | 0.364 | 41.2084 | 0.00103 | 0.11661 | 0 | 0 | 4 | K | 2 |  |  |  | ROZPOCET | 0 | 0 | 0 | 0 | 0 | 1 | 0 | 4 | 945134973
| VV |  | (36,78*2+10,13*2)*0,5 |  | 46.91 | [13 empty] | VV | 2 | 2 | True | 0 | ROZPOCET
| VV |  | 8,13*8*0,5 |  | 32.52 | [13 empty] | VV | 2 | 2 | True | 0 | ROZPOCET
| VV |  | (6,69+10,2+9,525+7,365)*2*0,5 |  | 33.78 | [13 empty] | VV | 2 | 2 | True | 0 | ROZPOCET
| VV |  | Součet |  | 113.21 | [13 empty] | VV | 2 | 4 | True | 1 | ROZPOCET
48 | K | 274351216 | Odstranění bednění stěn základových pasů | m2 | 113.21 |  | 0 |  |  |  | základní | 0.201 | 22.7552 | 0 | 0 | 0 | 0 | 4 | K | 2 |  |  |  | ROZPOCET | 0 | 0 | 0 | 0 | 0 | 1 | 0 | 4 | -508425448
49 | K | 274361821 | Výztuž základových pásů, patek, zdí a šachet betonářskou ocelí 10 505 (R) | t | 4.569 |  | 0 |  |  |  | základní | 32.821 | 149.9591 | 1.0602 | 4.8439 | 0 | 0 | 4 | K | 2 |  |  |  | ROZPOCET | 0 | 0 | 0 | 0 | 0 | 1 | 0 | 4 | -2112430324
| VV |  | "dle statiky" | [15 empty] | VV | 2 | 1 | True | 0 | ROZPOCET
| VV |  | 4,569 |  | 4.569 | [13 empty] | VV | 2 | 2 | True | 0 | ROZPOCET
| VV |  | Součet |  | 4.569 | [13 empty] | VV | 2 | 4 | True | 1 | ROZPOCET
50 | K | 275321311 | Základové patky ze ŽB bez zvýšených nároků na prostředí tř. C 16/20 | m3 | 2.944 |  | 0 |  |  |  | základní | 0.629 | 1.8518 | 2.2563 | 6.6427 | 0 | 0 | 4 | K | 2 |  |  |  | ROZPOCET | 0 | 0 | 0 | 0 | 0 | 1 | 0 | 4 | -2087473817
| VV |  | 0,8*0,8*1,15*4 |  | 2.944 | [13 empty] | VV | 2 | 2 | True | 0 | ROZPOCET
| VV |  | Součet |  | 2.944 | [13 empty] | VV | 2 | 4 | True | 1 | ROZPOCET
51 | K | 275351215 | Zřízení bednění stěn základových patek | m2 | 14.72 |  | 0 |  |  |  | základní | 0.364 | 5.3581 | 0.00103 | 0.015162 | 0 | 0 | 4 | K | 2 |  |  |  | ROZPOCET | 0 | 0 | 0 | 0 | 0 | 1 | 0 | 4 | 314887017
| VV |  | 0,8*4*1,15*4 |  | 14.72 | [13 empty] | VV | 2 | 2 | True | 0 | ROZPOCET
| VV |  | Součet |  | 14.72 | [13 empty] | VV | 2 | 4 | True | 1 | ROZPOCET
52 | K | 275351216 | Odstranění bednění stěn základových patek | m2 | 14.72 |  | 0 |  |  |  | základní | 0.201 | 2.9587 | 0 | 0 | 0 | 0 | 4 | K | 2 |  |  |  | ROZPOCET | 0 | 0 | 0 | 0 | 0 | 1 | 0 | 4 | 823493340
53 | K | 279113134 | Základová zeď tl do 300 mm z tvárnic ztraceného bednění včetně výplně z betonu tř. C 16/20 | m2 | 22.265 |  | 0 |  |  |  | základní | 0.94 | 20.9291 | 0.67489 | 15.0264 | 0 | 0 | 4 | K | 2 |  |  |  | ROZPOCET | 0 | 0 | 0 | 0 | 0 | 1 | 0 | 4 | 619473967
| VV |  | 8,71*0,5*3 |  | 13.065 | [13 empty] | VV | 2 | 2 | True | 0 | ROZPOCET
| VV |  | (4*2+0,6*2)*1 |  | 9.2 | [13 empty] | VV | 2 | 2 | True | 0 | ROZPOCET
| VV |  | Součet |  | 22.265 | [13 empty] | VV | 2 | 4 | True | 1 | ROZPOCET
54 | K | 279113135 | Základová zeď tl do 400 mm z tvárnic ztraceného bednění včetně výplně z betonu tř. C 16/20 | m2 | 45.27 |  | 0 |  |  |  | základní | 1.21 | 54.7767 | 0.90802 | 41.1061 | 0 | 0 | 4 | K | 2 |  |  |  | ROZPOCET | 0 | 0 | 0 | 0 | 0 | 1 | 0 | 4 | 883305810
| VV |  | 36,56*0,5*2 |  | 36.56 | [13 empty] | VV | 2 | 2 | True | 0 | ROZPOCET
| VV |  | 8,71*0,5*2 |  | 8.71 | [13 empty] | VV | 2 | 2 | True | 0 | ROZPOCET
| VV |  | Součet |  | 45.27 | [13 empty] | VV | 2 | 4 | True | 1 | ROZPOCET
55 | K | 279321346 | Základová zeď ze ŽB tř. C 20/25 bez výztuže | m3 | 7.48 |  | 0 |  |  |  | základní | 0.715 | 5.3482 | 2.4533 | 18.3506 | 0 | 0 | 4 | K | 2 |  |  |  | ROZPOCET | 0 | 0 | 0 | 0 | 0 | 1 | 0 | 4 | -185568008
| VV |  | "šachty" | [15 empty] | VV | 2 | 1 | True | 0 | ROZPOCET
| VV |  | 1,6*1,8*0,5 |  | 1.44 | [13 empty] | VV | 2 | 2 | True | 0 | ROZPOCET
| VV |  | 1,6*1,6*0,5 |  | 1.28 | [13 empty] | VV | 2 | 2 | True | 0 | ROZPOCET
| VV |  | (1,6*2+1,3*2)*0,5*0,85 |  | 2.465 | [13 empty] | VV | 2 | 2 | True | 0 | ROZPOCET
| VV |  | (1,6*2+1,1*2)*0,5*0,85 |  | 2.295 | [13 empty] | VV | 2 | 2 | True | 0 | ROZPOCET
| VV |  | Součet |  | 7.48 | [13 empty] | VV | 2 | 4 | True | 1 | ROZPOCET
56 | K | 279351105 | Zřízení bednění základových zdí oboustranné | m2 | 14.9 |  | 0 |  |  |  | základní | 0.536 | 7.9864 | 0.00109 | 0.016241 | 0 | 0 | 4 | K | 2 |  |  |  | ROZPOCET | 0 | 0 | 0 | 0 | 0 | 1 | 0 | 4 | 208498297
| VV |  | (2*1,6+2*1,8)*1,25 |  | 8.5 | [13 empty] | VV | 2 | 2 | True | 0 | ROZPOCET
| VV |  | (2*1,6+2*1,6)*1 |  | 6.4 | [13 empty] | VV | 2 | 2 | True | 0 | ROZPOCET
| VV |  | Součet |  | 14.9 | [13 empty] | VV | 2 | 4 | True | 1 | ROZPOCET
57 | K | 279351106 | Odstranění bednění základových zdí oboustranné | m2 | 14.9 |  | 0 |  |  |  | základní | 0.283 | 4.2167 | 0 | 0 | 0 | 0 | 4 | K | 2 |  |  |  | ROZPOCET | 0 | 0 | 0 | 0 | 0 | 1 | 0 | 4 | 1060602233
| D | 3 | Svislé a kompletní konstrukce |  |  |  | 0 | [5 empty] | 870.6544 |  | 186.7084 |  | 0 | 1 | D | 1 |  |  |  | ROZPOCET | [6 empty] | 0
58 | K | 311238131 | Zdivo nosné vnitřní zvukově izolační tl 250 mm pevnosti P 15 na MVC | m2 | 61.991 |  | 0 |  |  |  | základní | 0.95 | 58.8914 | 0.27123 | 16.8138 | 0 | 0 | 4 | K | 2 |  |  |  | ROZPOCET | 0 | 0 | 0 | 0 | 0 | 1 | 0 | 4 | -1408581141
| VV |  | "1.NP" | [15 empty] | VV | 2 | 1 | True | 0 | ROZPOCET
| VV |  | 3,25*(2,15+3,475+8,75*2-1,5) |  | 70.281 | [13 empty] | VV | 2 | 2 | True | 0 | ROZPOCET
| VV |  | -3*1,6 |  | -4.8 | [13 empty] | VV | 2 | 2 | True | 0 | ROZPOCET
| VV |  | -1*1,6 |  | -1.6 | [13 empty] | VV | 2 | 2 | True | 0 | ROZPOCET
| VV |  | -0,9*2,1 |  | -1.89 | [13 empty] | VV | 2 | 2 | True | 0 | ROZPOCET
| VV |  | Součet |  | 61.991 | [13 empty] | VV | 2 | 4 | True | 1 | ROZPOCET
59 | K | 311238652 | Zdivo nosné TI z cihel broušených s vniřní izolací tl 380 mm U=0,19W/m2K na maltu | m2 | 45.45 |  | 0 |  |  |  | základní | 1.008 | 45.8136 | 0.26068 | 11.8479 | 0 | 0 | 4 | K | 2 |  |  |  | ROZPOCET | 0 | 0 | 0 | 0 | 0 | 1 | 0 | 4 | -591839017
| VV |  | "1.NP" | [15 empty] | VV | 2 | 1 | True | 0 | ROZPOCET
| VV |  | 0,5*(36,7*2) |  | 36.7 | [13 empty] | VV | 2 | 2 | True | 0 | ROZPOCET
| VV |  | 0,5*(8,75*2) |  | 8.75 | [13 empty] | VV | 2 | 2 | True | 0 | ROZPOCET
| VV |  | Součet |  | 45.45 | [13 empty] | VV | 2 | 4 | True | 1 | ROZPOCET
60 | K | 311238654 | Zdivo nosné TI z cihel broušených s vniřní izolací tl 440 mm U=0,16W/m2K na maltu | m2 | 333.267 |  | 0 |  |  |  | základní | 1.09 | 363.261 | 0.30962 | 103.1861 | 0 | 0 | 4 | K | 2 |  |  |  | ROZPOCET | 0 | 0 | 0 | 0 | 0 | 1 | 0 | 4 | 363180222
| VV |  | "1.NP" | [15 empty] | VV | 2 | 1 | True | 0 | ROZPOCET
| VV |  | 2,75*(36,7*2) |  | 201.85 | [13 empty] | VV | 2 | 2 | True | 0 | ROZPOCET
| VV |  | 3*(8,75*2) |  | 52.5 | [13 empty] | VV | 2 | 2 | True | 0 | ROZPOCET
| VV |  | "odpočet 2x řádek tl. 380 mm" -45,45 |  | -45.45 | [13 empty] | VV | 2 | 2 | True | 0 | ROZPOCET
| VV |  | Mezisoučet |  | 208.9 | [13 empty] | VV | 2 | 3 | True | 0 | ROZPOCET
| VV |  | "2.NP" | [15 empty] | VV | 2 | 1 | True | 0 | ROZPOCET
| VV |  | 33,371*2 |  | 66.742 | [13 empty] | VV | 2 | 2 | True | 0 | ROZPOCET
| VV |  | 1,75*(3,475*4) |  | 24.325 | [13 empty] | VV | 2 | 2 | True | 0 | ROZPOCET
| VV |  | 2,5*(28,85*2) |  | 144.25 | [13 empty] | VV | 2 | 2 | True | 0 | ROZPOCET
| VV |  | Mezisoučet |  | 235.317 | [13 empty] | VV | 2 | 3 | True | 0 | ROZPOCET
| VV |  | "odpočet výplní" | [15 empty] | VV | 2 | 1 | True | 0 | ROZPOCET
| VV |  | "O01" -2*1,5*7 |  | -21 | [13 empty] | VV | 2 | 2 | True | 0 | ROZPOCET
| VV |  | "O02" -2*1,5*2 |  | -6 | [13 empty] | VV | 2 | 2 | True | 0 | ROZPOCET
| VV |  | "O03" -2,25*1,5*1 |  | -3.375 | [13 empty] | VV | 2 | 2 | True | 0 | ROZPOCET
| VV |  | "O04" -2,25*1,5*1 |  | -3.375 | [13 empty] | VV | 2 | 2 | True | 0 | ROZPOCET
| VV |  | "O05" -1,5*1,5*11 |  | -24.75 | [13 empty] | VV | 2 | 2 | True | 0 | ROZPOCET
| VV |  | "O06" -0,75*1,5*12 |  | -13.5 | [13 empty] | VV | 2 | 2 | True | 0 | ROZPOCET
| VV |  | "D01" -2*2,5*1 |  | -5 | [13 empty] | VV | 2 | 2 | True | 0 | ROZPOCET
| VV |  | "D02" -1*2,5*2 |  | -5 | [13 empty] | VV | 2 | 2 | True | 0 | ROZPOCET
| VV |  | "D03" -1,5*2,5*1 |  | -3.75 | [13 empty] | VV | 2 | 2 | True | 0 | ROZPOCET
| VV |  | "D04" -1,5*2,4*1 |  | -3.6 | [13 empty] | VV | 2 | 2 | True | 0 | ROZPOCET
| VV |  | "D05" -1,5*2,4*6 |  | -21.6 | [13 empty] | VV | 2 | 2 | True | 0 | ROZPOCET
| VV |  | Mezisoučet |  | -110.95 | [13 empty] | VV | 2 | 3 | True | 0 | ROZPOCET
| VV |  | Součet |  | 333.267 | [13 empty] | VV | 2 | 4 | True | 1 | ROZPOCET
61 | K | 317168131 | Překlad keramický vysoký v 23,8 cm dl 125 cm | kus | 9 |  | 0 |  |  |  | základní | 0.253 | 2.277 | 0.04645 | 0.41805 | 0 | 0 | 4 | K | 2 |  |  |  | ROZPOCET | 0 | 0 | 0 | 0 | 0 | 1 | 0 | 4 | -905011520
| VV |  | "1.NP" | [15 empty] | VV | 2 | 1 | True | 0 | ROZPOCET
| VV |  | 3*3 |  | 9 | [13 empty] | VV | 2 | 2 | True | 0 | ROZPOCET
| VV |  | Součet |  | 9 | [13 empty] | VV | 2 | 4 | True | 1 | ROZPOCET
62 | K | 317168133 | Překlad keramický vysoký v 23,8 cm dl 175 cm | kus | 45 |  | 0 |  |  |  | základní | 0.268 | 12.06 | 0.06481 | 2.9165 | 0 | 0 | 4 | K | 2 |  |  |  | ROZPOCET | 0 | 0 | 0 | 0 | 0 | 1 | 0 | 4 | -608200897
| VV |  | "1.NP" | [15 empty] | VV | 2 | 1 | True | 0 | ROZPOCET
| VV |  | 5*3 |  | 15 | [13 empty] | VV | 2 | 2 | True | 0 | ROZPOCET
| VV |  | "2.NP" | [15 empty] | VV | 2 | 1 | True | 0 | ROZPOCET
| VV |  | 5*6 |  | 30 | [13 empty] | VV | 2 | 2 | True | 0 | ROZPOCET
| VV |  | Součet |  | 45 | [13 empty] | VV | 2 | 4 | True | 1 | ROZPOCET
63 | K | 317168137 | Překlad keramický vysoký v 23,8 cm dl 275 cm | kus | 10 |  | 0 |  |  |  | základní | 0.44 | 4.4 | 0.10203 | 1.0203 | 0 | 0 | 4 | K | 2 |  |  |  | ROZPOCET | 0 | 0 | 0 | 0 | 0 | 1 | 0 | 4 | 1256438385
| VV |  | "1.NP" | [15 empty] | VV | 2 | 1 | True | 0 | ROZPOCET
| VV |  | 5*2 |  | 10 | [13 empty] | VV | 2 | 2 | True | 0 | ROZPOCET
| VV |  | Součet |  | 10 | [13 empty] | VV | 2 | 4 | True | 1 | ROZPOCET
64 | K | 317168170 | Překlad keramický vysoký v 23,8 cm dl 350 cm | kus | 3 |  | 0 |  |  |  | základní | 0.55 | 1.65 | 0.12957 | 0.38871 | 0 | 0 | 4 | K | 2 |  |  |  | ROZPOCET | 0 | 0 | 0 | 0 | 0 | 1 | 0 | 4 | 137998358
| VV |  | "1.NP" | [15 empty] | VV | 2 | 1 | True | 0 | ROZPOCET
| VV |  | 3 |  | 3 | [13 empty] | VV | 2 | 2 | True | 0 | ROZPOCET
| VV |  | Součet |  | 3 | [13 empty] | VV | 2 | 4 | True | 1 | ROZPOCET
65 | K | 317321511 | Překlad ze ŽB tř. C 20/25 - průběžné monolitické nadpraží | m3 | 17.066 |  | 0 |  |  |  | základní | 1.708 | 29.1487 | 2.4533 | 41.868 | 0 | 0 | 4 | K | 2 |  |  |  | ROZPOCET | 0 | 0 | 0 | 0 | 0 | 1 | 0 | 4 | 1640133158
| VV |  | "1.NP" | [15 empty] | VV | 2 | 1 | True | 0 | ROZPOCET
| VV |  | 0,31*0,5*(36,7*2) |  | 11.377 | [13 empty] | VV | 2 | 2 | True | 0 | ROZPOCET
| VV |  | "2.NP" | [15 empty] | VV | 2 | 1 | True | 0 | ROZPOCET
| VV |  | 0,31*0,25*(36,7*2) |  | 5.689 | [13 empty] | VV | 2 | 2 | True | 0 | ROZPOCET
| VV |  | Součet |  | 17.066 | [13 empty] | VV | 2 | 4 | True | 1 | ROZPOCET
66 | K | 317351101 | Zřízení bednění v do 4 m překladů | m2 | 110.1 |  | 0 |  |  |  | základní | 1.521 | 167.4621 | 0.00955 | 1.0515 | 0 | 0 | 4 | K | 2 |  |  |  | ROZPOCET | 0 | 0 | 0 | 0 | 0 | 1 | 0 | 4 | 531193129
| VV |  | "1.NP" | [15 empty] | VV | 2 | 1 | True | 0 | ROZPOCET
| VV |  | 2*0,5*(36,7*2) |  | 73.4 | [13 empty] | VV | 2 | 2 | True | 0 | ROZPOCET
| VV |  | "2.NP" | [15 empty] | VV | 2 | 1 | True | 0 | ROZPOCET
| VV |  | 2*0,25*(36,7*2) |  | 36.7 | [13 empty] | VV | 2 | 2 | True | 0 | ROZPOCET
| VV |  | Součet |  | 110.1 | [13 empty] | VV | 2 | 4 | True | 1 | ROZPOCET
67 | K | 317351102 | Odstranění bednění v do 4 m překladů | m2 | 110.1 |  | 0 |  |  |  | základní | 0.67 | 73.767 | 0 | 0 | 0 | 0 | 4 | K | 2 |  |  |  | ROZPOCET | 0 | 0 | 0 | 0 | 0 | 1 | 0 | 4 | 881413513
68 | K | 317361821 | Výztuž překladů a říms a probetonávek panelů z betonářské oceli 10 505 | t | 2.113 |  | 0 |  |  |  | základní | 40.284 | 85.1201 | 1.0453 | 2.2087 | 0 | 0 | 4 | K | 2 |  |  |  | ROZPOCET | 0 | 0 | 0 | 0 | 0 | 1 | 0 | 4 | 873427117
| VV |  | "dle statiky" | [15 empty] | VV | 2 | 1 | True | 0 | ROZPOCET
| VV |  | 2,113 |  | 2.113 | [13 empty] | VV | 2 | 2 | True | 0 | ROZPOCET
| VV |  | Součet |  | 2.113 | [13 empty] | VV | 2 | 4 | True | 1 | ROZPOCET
69 | K | 342248113 | Příčky z cihel děrovaných tl 140 mm pevnosti P 10 na MVC | m2 | 34.775 |  | 0 |  |  |  | základní | 0.678 | 23.5774 | 0.1434 | 4.9867 | 0 | 0 | 4 | K | 2 |  |  |  | ROZPOCET | 0 | 0 | 0 | 0 | 0 | 1 | 0 | 4 | 1569682738
| VV |  | "1.NP" | [15 empty] | VV | 2 | 1 | True | 0 | ROZPOCET
| VV |  | 3,25*(3,625*2+3,45) |  | 34.775 | [13 empty] | VV | 2 | 2 | True | 0 | ROZPOCET
| VV |  | Součet |  | 34.775 | [13 empty] | VV | 2 | 4 | True | 1 | ROZPOCET
70 | K | 342291112 | Ukotvení příček montážní polyuretanovou pěnou tl příčky přes 100 mm | m | 10.7 |  | 0 |  |  |  | základní | 0.18 | 1.926 | 0.00012 | 0.001284 | 0 | 0 | 4 | K | 2 |  |  |  | ROZPOCET | 0 | 0 | 0 | 0 | 0 | 1 | 0 | 4 | 870399176
| VV |  | "1.NP" | [15 empty] | VV | 2 | 1 | True | 0 | ROZPOCET
| VV |  | (3,625*2+3,45) |  | 10.7 | [13 empty] | VV | 2 | 2 | True | 0 | ROZPOCET
| VV |  | Součet |  | 10.7 | [13 empty] | VV | 2 | 4 | True | 1 | ROZPOCET
71 | K | 342291121 | Ukotvení příček k cihelným konstrukcím plochými kotvami | m | 6.5 |  | 0 |  |  |  | základní | 0.2 | 1.3 | 0.00014 | 0.00091 | 0 | 0 | 4 | K | 2 |  |  |  | ROZPOCET | 0 | 0 | 0 | 0 | 0 | 1 | 0 | 4 | 1623338895
| VV |  | "1.NP" | [15 empty] | VV | 2 | 1 | True | 0 | ROZPOCET
| VV |  | 3,25*2 |  | 6.5 | [13 empty] | VV | 2 | 2 | True | 0 | ROZPOCET
| VV |  | Součet |  | 6.5 | [13 empty] | VV | 2 | 4 | True | 1 | ROZPOCET
| D | 4 | Vodorovné konstrukce |  |  |  | 0 | [5 empty] | 444.5738 |  | 205.2586 |  | 0 | 1 | D | 1 |  |  |  | ROZPOCET | [6 empty] | 0
72 | K | 411121149 | Montáž a dodávka prefabrikovaných ŽB stropů ze stropních panelů tl. 250 mm | m2 | 326.705 |  | 0 |  |  |  | základní | 1.036 | 338.4664 | 0.57076 | 186.4701 | 0 | 0 | 4 | K | 2 |  |  |  | ROZPOCET | 0 | 0 | 0 | 0 | 0 | 1 | 0 | 4 | 812870152
| VV |  | 9,05*36,1 |  | 326.705 | [13 empty] | VV | 2 | 2 | True | 0 | ROZPOCET
| VV |  | Součet |  | 326.705 | [13 empty] | VV | 2 | 4 | True | 1 | ROZPOCET
73 | K | 4119R0001 | Dobetonávka C 20/25 mezi storpní panely | m3 | 1.688 |  | 0 |  |  |  | základní | 0 | 0 | 0 | 0 | 0 | 0 | 4 | K | 2 |  |  |  | ROZPOCET | 0 | 0 | 0 | 0 | 0 | 1 | 0 | 4 | 419236185
| VV |  | 0,25*0,15*(9*5) |  | 1.688 | [13 empty] | VV | 2 | 2 | True | 0 | ROZPOCET
| VV |  | Součet |  | 1.688 | [13 empty] | VV | 2 | 4 | True | 1 | ROZPOCET
74 | K | 417321414 | Ztužující pásy a věnce ze ŽB tř. C 20/25 | m3 | 6.953 |  | 0 |  |  |  | základní | 1.448 | 10.0679 | 2.4534 | 17.0585 | 0 | 0 | 4 | K | 2 |  |  |  | ROZPOCET | 0 | 0 | 0 | 0 | 0 | 1 | 0 | 4 | -1994120772
| VV |  | 0,25*0,3*(9,65*2+36,7*2) |  | 6.953 | [13 empty] | VV | 2 | 2 | True | 0 | ROZPOCET
| VV |  | Součet |  | 6.953 | [13 empty] | VV | 2 | 4 | True | 1 | ROZPOCET
75 | K | 417351115 | Zřízení bednění ztužujících věnců | m2 | 46.35 |  | 0 |  |  |  | základní | 0.681 | 31.5644 | 0.00519 | 0.24056 | 0 | 0 | 4 | K | 2 |  |  |  | ROZPOCET | 0 | 0 | 0 | 0 | 0 | 1 | 0 | 4 | 1036720259
| VV |  | 0,25*2*(9,65*2+36,7*2) |  | 46.35 | [13 empty] | VV | 2 | 2 | True | 0 | ROZPOCET
| VV |  | Součet |  | 46.35 | [13 empty] | VV | 2 | 4 | True | 1 | ROZPOCET
76 | K | 417351116 | Odstranění bednění ztužujících věnců | m2 | 46.35 |  | 0 |  |  |  | základní | 0.24 | 11.124 | 0 | 0 | 0 | 0 | 4 | K | 2 |  |  |  | ROZPOCET | 0 | 0 | 0 | 0 | 0 | 1 | 0 | 4 | -241532255
77 | K | 417361821 | Výztuž ztužujících pásů a věnců betonářskou ocelí 10 505 | t | 1.415 |  | 0 |  |  |  | základní | 37.704 | 53.3512 | 1.0526 | 1.4894 | 0 | 0 | 4 | K | 2 |  |  |  | ROZPOCET | 0 | 0 | 0 | 0 | 0 | 1 | 0 | 4 | -290528206
| VV |  | "dle statiky" | [15 empty] | VV | 2 | 1 | True | 0 | ROZPOCET
| VV |  | 1,415 |  | 1.415 | [13 empty] | VV | 2 | 2 | True | 0 | ROZPOCET
| VV |  | Součet |  | 1.415 | [13 empty] | VV | 2 | 4 | True | 1 | ROZPOCET
| D | 5 | Komunikace pozemní |  |  |  | 0 | [5 empty] | 100.3882 |  | 41.686 |  | 0 | 1 | D | 1 |  |  |  | ROZPOCET | [6 empty] | 0
78 | K | 564261111 | Podklad nebo podsyp ze štěrkopísku ŠP tl 200 mm | m2 | 138.207 |  | 0 |  |  |  | základní | 0.019 | 2.6259 | 0 | 0 | 0 | 0 | 4 | K | 2 |  |  |  | ROZPOCET | 0 | 0 | 0 | 0 | 0 | 1 | 0 | 4 | 1464627406
| VV |  | "zpevněné plochy" | [15 empty] | VV | 2 | 1 | True | 0 | ROZPOCET
| VV |  | 3,05*13,93 |  | 42.487 | [13 empty] | VV | 2 | 2 | True | 0 | ROZPOCET
| VV |  | 3,5*11,6 |  | 40.6 | [13 empty] | VV | 2 | 2 | True | 0 | ROZPOCET
| VV |  | 55,12 |  | 55.12 | [13 empty] | VV | 2 | 2 | True | 0 | ROZPOCET
| VV |  | Součet |  | 138.207 | [13 empty] | VV | 2 | 4 | True | 1 | ROZPOCET
79 | K | 564281111 | Podklad nebo podsyp ze štěrkopísku ŠP tl 300 mm | m2 | 138.207 |  | 0 |  |  |  | základní | 0.023 | 3.1788 | 0 | 0 | 0 | 0 | 4 | K | 2 |  |  |  | ROZPOCET | 0 | 0 | 0 | 0 | 0 | 1 | 0 | 4 | 172877839
| VV |  | "zpevněné plochy" | [15 empty] | VV | 2 | 1 | True | 0 | ROZPOCET
| VV |  | 3,05*13,93 |  | 42.487 | [13 empty] | VV | 2 | 2 | True | 0 | ROZPOCET
| VV |  | 3,5*11,6 |  | 40.6 | [13 empty] | VV | 2 | 2 | True | 0 | ROZPOCET
| VV |  | 55,12 |  | 55.12 | [13 empty] | VV | 2 | 2 | True | 0 | ROZPOCET
| VV |  | Součet |  | 138.207 | [13 empty] | VV | 2 | 4 | True | 1 | ROZPOCET
80 | K | 564851111 | Podklad ze štěrkodrtě ŠD tl 150 mm | m2 | 172.02 |  | 0 |  |  |  | základní | 0.026 | 4.4725 | 0 | 0 | 0 | 0 | 4 | K | 2 |  |  |  | ROZPOCET | 0 | 0 | 0 | 0 | 0 | 1 | 0 | 4 | 285379393
| VV |  | "okapový chodník" | [15 empty] | VV | 2 | 1 | True | 0 | ROZPOCET
| VV |  | (3,95+4+8,55+9,65+37,7+3,775)*0,5 |  | 33.813 | [13 empty] | VV | 2 | 2 | True | 0 | ROZPOCET
| VV |  | "zpevněné plochy" | [15 empty] | VV | 2 | 1 | True | 0 | ROZPOCET
| VV |  | 3,05*13,93 |  | 42.487 | [13 empty] | VV | 2 | 2 | True | 0 | ROZPOCET
| VV |  | 3,5*11,6 |  | 40.6 | [13 empty] | VV | 2 | 2 | True | 0 | ROZPOCET
| VV |  | 55,12 |  | 55.12 | [13 empty] | VV | 2 | 2 | True | 0 | ROZPOCET
| VV |  | Součet |  | 172.02 | [13 empty] | VV | 2 | 4 | True | 1 | ROZPOCET
81 | K | 567122114 | Podklad ze směsi stmelené cementem SC C 8/10 (KSC I) tl 150 mm | m2 | 138.207 |  | 0 |  |  |  | základní | 0.027 | 3.7316 | 0 | 0 | 0 | 0 | 4 | K | 2 |  |  |  | ROZPOCET | 0 | 0 | 0 | 0 | 0 | 1 | 0 | 4 | -1169066935
| VV |  | "zpevněné plochy" | [15 empty] | VV | 2 | 1 | True | 0 | ROZPOCET
| VV |  | 3,05*13,93 |  | 42.487 | [13 empty] | VV | 2 | 2 | True | 0 | ROZPOCET
| VV |  | 3,5*11,6 |  | 40.6 | [13 empty] | VV | 2 | 2 | True | 0 | ROZPOCET
| VV |  | 55,12 |  | 55.12 | [13 empty] | VV | 2 | 2 | True | 0 | ROZPOCET
| VV |  | Součet |  | 138.207 | [13 empty] | VV | 2 | 4 | True | 1 | ROZPOCET
82 | K | 596212232 | Kladení dlažby pozemních komunikací tl 80 mm pl do 300 m2 | m2 | 138.207 |  | 0 |  |  |  | základní | 0.625 | 86.3794 | 0.10362 | 14.321 | 0 | 0 | 4 | K | 2 |  |  |  | ROZPOCET | 0 | 0 | 0 | 0 | 0 | 1 | 0 | 4 | -1638730740
| VV |  | "zpevněné plochy" | [15 empty] | VV | 2 | 1 | True | 0 | ROZPOCET
| VV |  | 3,05*13,93 |  | 42.487 | [13 empty] | VV | 2 | 2 | True | 0 | ROZPOCET
| VV |  | 3,5*11,6 |  | 40.6 | [13 empty] | VV | 2 | 2 | True | 0 | ROZPOCET
| VV |  | 55,12 |  | 55.12 | [13 empty] | VV | 2 | 2 | True | 0 | ROZPOCET
| VV |  | Součet |  | 138.207 | [13 empty] | VV | 2 | 4 | True | 1 | ROZPOCET
83 | M | 592450070 | dlažba betonová 20x20x8 cm přírodní | m2 | 152.028 |  | 0 |  |  |  | základní | 0 | 0 | 0.18 | 27.365 | 0 | 0 | 8 | M | 2 |  |  |  | ROZPOCET | 0 | 0 | 0 | 0 | 0 | 1 | 0 | 4 | 1945303567
| P |  | Poznámka k položce: spotřeba: 36 kus/m2 | [15 empty] | P | 2
| VV |  | 138,207*1,1 'Přepočtené koeficientem množství |  | 152.028 | [13 empty] | VV | 2 | 2 | False | 1 | ROZPOCET
| D | 6 | Úpravy povrchů, podlahy a osazování výplní |  |  |  | 0 | [5 empty] | 1754.0715 |  | 156.8074 |  | 0 | 1 | D | 1 |  |  |  | ROZPOCET | [6 empty] | 0
84 | K | 611131121 | Penetrace vnitřních stropů nanášená ručně - pod sádrovou omítku | m2 | 162.9 |  | 0 |  |  |  | základní | 0.148 | 24.1092 | 0.00026 | 0.042354 | 0 | 0 | 4 | K | 2 |  |  |  | ROZPOCET | 0 | 0 | 0 | 0 | 0 | 1 | 0 | 4 | 1313928070
| VV |  | 108,7+11,4+12,3+11,9+5,8+4,5+5,9+2,4 |  | 162.9 | [13 empty] | VV | 2 | 2 | True | 0 | ROZPOCET
| VV |  | Součet |  | 162.9 | [13 empty] | VV | 2 | 4 | True | 1 | ROZPOCET
85 | K | 611341121 | Sádrová nebo vápenosádrová omítka hladká jednovrstvá vnitřních stropů rovných nanášená ručně | m2 | 162.9 |  | 0 |  |  |  | základní | 0.51 | 83.079 | 0.01103 | 1.7968 | 0 | 0 | 4 | K | 2 |  |  |  | ROZPOCET | 0 | 0 | 0 | 0 | 0 | 1 | 0 | 4 | 1917226234
| VV |  | 108,7+11,4+12,3+11,9+5,8+4,5+5,9+2,4 |  | 162.9 | [13 empty] | VV | 2 | 2 | True | 0 | ROZPOCET
| VV |  | Součet |  | 162.9 | [13 empty] | VV | 2 | 4 | True | 1 | ROZPOCET
86 | K | 611341191 | Příplatek k sádrové omítce vnitřních stropů za každých dalších 5 mm tloušťky ručně | m2 | 162.9 |  | 0 |  |  |  | základní | 0.09 | 14.661 | 0.00552 | 0.89921 | 0 | 0 | 4 | K | 2 |  |  |  | ROZPOCET | 0 | 0 | 0 | 0 | 0 | 1 | 0 | 4 | -1427926438
87 | K | 612131121 | Penetrace vnitřních stěn nanášená ručně - pod sádrovou omítku | m2 | 693.491 |  | 0 |  |  |  | základní | 0.104 | 72.1231 | 0.00026 | 0.18031 | 0 | 0 | 4 | K | 2 |  |  |  | ROZPOCET | 0 | 0 | 0 | 0 | 0 | 1 | 0 | 4 | 349783328
| VV |  | "1.NP" | [15 empty] | VV | 2 | 1 | True | 0 | ROZPOCET
| VV |  | 3,25*(35,8*2+8,75*2+2,15*2+0,25+3,475*2+0,25+8,75*2+3,475*3+3,45+3,625+3,75+3,625*4+0,25*2) |  | 502.45 | [13 empty] | VV | 2 | 2 | True | 0 | ROZPOCET
| VV |  | "2.NP" | [15 empty] | VV | 2 | 1 | True | 0 | ROZPOCET
| VV |  | 31,451*2 |  | 62.902 | [13 empty] | VV | 2 | 2 | True | 0 | ROZPOCET
| VV |  | 2,095*(3,475*4) |  | 29.121 | [13 empty] | VV | 2 | 2 | True | 0 | ROZPOCET
| VV |  | 2,75*(28,85*2) |  | 158.675 | [13 empty] | VV | 2 | 2 | True | 0 | ROZPOCET
| VV |  | Mezisoučet |  | 753.148 | [13 empty] | VV | 2 | 3 | True | 0 | ROZPOCET
| VV |  | "odpočet výplní" | [15 empty] | VV | 2 | 1 | True | 0 | ROZPOCET
| VV |  | "O01" -2*1,5*7 |  | -21 | [13 empty] | VV | 2 | 2 | True | 0 | ROZPOCET
| VV |  | "O02" -2*1,5*2 |  | -6 | [13 empty] | VV | 2 | 2 | True | 0 | ROZPOCET
| VV |  | "O03" -2,25*1,5*1 |  | -3.375 | [13 empty] | VV | 2 | 2 | True | 0 | ROZPOCET
| VV |  | "O04" -2,25*1,5*1 |  | -3.375 | [13 empty] | VV | 2 | 2 | True | 0 | ROZPOCET
| VV |  | "O05" -1,5*1,5*11 |  | -24.75 | [13 empty] | VV | 2 | 2 | True | 0 | ROZPOCET
| VV |  | "O06" -0,75*1,5*12 |  | -13.5 | [13 empty] | VV | 2 | 2 | True | 0 | ROZPOCET
| VV |  | "D01" -2*2,5*1 |  | -5 | [13 empty] | VV | 2 | 2 | True | 0 | ROZPOCET
| VV |  | "D02" -1*2,5*2 |  | -5 | [13 empty] | VV | 2 | 2 | True | 0 | ROZPOCET
| VV |  | "D03" -1,5*2,5*1 |  | -3.75 | [13 empty] | VV | 2 | 2 | True | 0 | ROZPOCET
| VV |  | "D04" -1,5*2,4*1 |  | -3.6 | [13 empty] | VV | 2 | 2 | True | 0 | ROZPOCET
| VV |  | "D05" -1,5*2,4*6 |  | -21.6 | [13 empty] | VV | 2 | 2 | True | 0 | ROZPOCET
| VV |  | -3*1,6-1*1,6-1*2,1*2 |  | -10.6 | [13 empty] | VV | 2 | 2 | True | 0 | ROZPOCET
| VV |  | Mezisoučet |  | -121.55 | [13 empty] | VV | 2 | 3 | True | 0 | ROZPOCET
| VV |  | "ostění" | [15 empty] | VV | 2 | 1 | True | 0 | ROZPOCET
| VV |  | "O01" (2+2*1,5)*7*0,27 |  | 9.45 | [13 empty] | VV | 2 | 2 | True | 0 | ROZPOCET
| VV |  | "O02" (2+2*1,5)*2*0,27 |  | 2.7 | [13 empty] | VV | 2 | 2 | True | 0 | ROZPOCET
| VV |  | "O03" (2,25+2*1,5)*1*0,27 |  | 1.418 | [13 empty] | VV | 2 | 2 | True | 0 | ROZPOCET
| VV |  | "O04" (2,25+2*1,5)*1*0,27 |  | 1.418 | [13 empty] | VV | 2 | 2 | True | 0 | ROZPOCET
| VV |  | "O05" (1,5+2*1,5)*11*0,27 |  | 13.365 | [13 empty] | VV | 2 | 2 | True | 0 | ROZPOCET
| VV |  | "O06" (0,75+2*1,5)*12*0,27 |  | 12.15 | [13 empty] | VV | 2 | 2 | True | 0 | ROZPOCET
| VV |  | "D01" (2+2*2,5)*1*0,27 |  | 1.89 | [13 empty] | VV | 2 | 2 | True | 0 | ROZPOCET
| VV |  | "D02" (1+2*2,5)*2*0,27 |  | 3.24 | [13 empty] | VV | 2 | 2 | True | 0 | ROZPOCET
| VV |  | "D03" (1,5+2*2,5)*1*0,27 |  | 1.755 | [13 empty] | VV | 2 | 2 | True | 0 | ROZPOCET
| VV |  | "D04" (1,5+2*2,4)*1*0,27 |  | 1.701 | [13 empty] | VV | 2 | 2 | True | 0 | ROZPOCET
| VV |  | "D05" (1,5+2*2,4)*6*0,27 |  | 10.206 | [13 empty] | VV | 2 | 2 | True | 0 | ROZPOCET
| VV |  | (3+1,6*2+1+1,6*2)*0,25 |  | 2.6 | [13 empty] | VV | 2 | 2 | True | 0 | ROZPOCET
| VV |  | Mezisoučet |  | 61.893 | [13 empty] | VV | 2 | 3 | True | 0 | ROZPOCET
| VV |  | Součet |  | 693.491 | [13 empty] | VV | 2 | 4 | True | 1 | ROZPOCET
88 | K | 612143003 | Montáž vnitřních omítkových pozinkovaných rohových profilů | m | 255.9 |  | 0 |  |  |  | základní | 0.11 | 28.149 | 0 | 0 | 0 | 0 | 4 | K | 2 |  |  |  | ROZPOCET | 0 | 0 | 0 | 0 | 0 | 1 | 0 | 4 | -92040733
| VV |  | "ostění" | [15 empty] | VV | 2 | 1 | True | 0 | ROZPOCET
| VV |  | "O01" (2+2*1,5)*7 |  | 35 | [13 empty] | VV | 2 | 2 | True | 0 | ROZPOCET
| VV |  | "O02" (2+2*1,5)*2 |  | 10 | [13 empty] | VV | 2 | 2 | True | 0 | ROZPOCET
| VV |  | "O03" (2,25+2*1,5)*1 |  | 5.25 | [13 empty] | VV | 2 | 2 | True | 0 | ROZPOCET
| VV |  | "O04" (2,25+2*1,5)*1 |  | 5.25 | [13 empty] | VV | 2 | 2 | True | 0 | ROZPOCET
| VV |  | "O05" (1,5+2*1,5)*11 |  | 49.5 | [13 empty] | VV | 2 | 2 | True | 0 | ROZPOCET
| VV |  | "O06" (0,75+2*1,5)*12 |  | 45 | [13 empty] | VV | 2 | 2 | True | 0 | ROZPOCET
| VV |  | "D01" (2+2*2,5)*1 |  | 7 | [13 empty] | VV | 2 | 2 | True | 0 | ROZPOCET
| VV |  | "D02" (1+2*2,5)*2 |  | 12 | [13 empty] | VV | 2 | 2 | True | 0 | ROZPOCET
| VV |  | "D03" (1,5+2*2,5)*1 |  | 6.5 | [13 empty] | VV | 2 | 2 | True | 0 | ROZPOCET
| VV |  | "D04" (1,5+2*2,4)*1 |  | 6.3 | [13 empty] | VV | 2 | 2 | True | 0 | ROZPOCET
| VV |  | "D05" (1,5+2*2,4)*6 |  | 37.8 | [13 empty] | VV | 2 | 2 | True | 0 | ROZPOCET
| VV |  | 3+1,6*2+1+1,6*2 |  | 10.4 | [13 empty] | VV | 2 | 2 | True | 0 | ROZPOCET
| VV |  | (2,1*2+1)*2 |  | 10.4 | [13 empty] | VV | 2 | 2 | True | 0 | ROZPOCET
| VV |  | 3,1*5 |  | 15.5 | [13 empty] | VV | 2 | 2 | True | 0 | ROZPOCET
| VV |  | Součet |  | 255.9 | [13 empty] | VV | 2 | 4 | True | 1 | ROZPOCET
89 | M | 590514700 | lišta rohová Al 22 / 22 mm perforovaná | m | 268.695 |  | 0 |  |  |  | základní | 0 | 0 | 3e-05 | 0.0080608 | 0 | 0 | 8 | M | 2 |  |  |  | ROZPOCET | 0 | 0 | 0 | 0 | 0 | 1 | 0 | 4 | 2110717360
| VV |  | 255,9*1,05 'Přepočtené koeficientem množství |  | 268.695 | [13 empty] | VV | 2 | 2 | False | 1 | ROZPOCET
90 | K | 612143004 | Montáž vnitřních omítkových samolepících začišťovacích profilů (APU lišt) | m | 219.6 |  | 0 |  |  |  | základní | 0.096 | 21.0816 | 0 | 0 | 0 | 0 | 4 | K | 2 |  |  |  | ROZPOCET | 0 | 0 | 0 | 0 | 0 | 1 | 0 | 4 | 1131120210
| VV |  | "O01" (2+2*1,5)*7 |  | 35 | [13 empty] | VV | 2 | 2 | True | 0 | ROZPOCET
| VV |  | "O02" (2+2*1,5)*2 |  | 10 | [13 empty] | VV | 2 | 2 | True | 0 | ROZPOCET
| VV |  | "O03" (2,25+2*1,5)*1 |  | 5.25 | [13 empty] | VV | 2 | 2 | True | 0 | ROZPOCET
| VV |  | "O04" (2,25+2*1,5)*1 |  | 5.25 | [13 empty] | VV | 2 | 2 | True | 0 | ROZPOCET
| VV |  | "O05" (1,5+2*1,5)*11 |  | 49.5 | [13 empty] | VV | 2 | 2 | True | 0 | ROZPOCET
| VV |  | "O06" (0,75+2*1,5)*12 |  | 45 | [13 empty] | VV | 2 | 2 | True | 0 | ROZPOCET
| VV |  | "D01" (2+2*2,5)*1 |  | 7 | [13 empty] | VV | 2 | 2 | True | 0 | ROZPOCET
| VV |  | "D02" (1+2*2,5)*2 |  | 12 | [13 empty] | VV | 2 | 2 | True | 0 | ROZPOCET
| VV |  | "D03" (1,5+2*2,5)*1 |  | 6.5 | [13 empty] | VV | 2 | 2 | True | 0 | ROZPOCET
| VV |  | "D04" (1,5+2*2,4)*1 |  | 6.3 | [13 empty] | VV | 2 | 2 | True | 0 | ROZPOCET
| VV |  | "D05" (1,5+2*2,4)*6 |  | 37.8 | [13 empty] | VV | 2 | 2 | True | 0 | ROZPOCET
| VV |  | Součet |  | 219.6 | [13 empty] | VV | 2 | 4 | True | 1 | ROZPOCET
91 | M | 590514750 | profil okenní začišťovací s tkaninou 6 mm/2,4 m | m | 230.58 |  | 0 |  |  |  | základní | 0 | 0 | 3e-05 | 0.0069174 | 0 | 0 | 8 | M | 2 |  |  |  | ROZPOCET | 0 | 0 | 0 | 0 | 0 | 1 | 0 | 4 | -590198735
| P |  | Poznámka k položce: délka 2,4 m, přesah tkaniny 100 mm | [15 empty] | P | 2
| VV |  | 219,6*1,05 'Přepočtené koeficientem množství |  | 230.58 | [13 empty] | VV | 2 | 2 | False | 1 | ROZPOCET
92 | K | 612341121 | Sádrová nebo vápenosádrová omítka hladká jednovrstvá vnitřních stěn nanášená ručně | m2 | 693.491 |  | 0 |  |  |  | základní | 0.41 | 284.3313 | 0.01103 | 7.6492 | 0 | 0 | 4 | K | 2 |  |  |  | ROZPOCET | 0 | 0 | 0 | 0 | 0 | 1 | 0 | 4 | -1586447146
| VV |  | "1.NP" | [15 empty] | VV | 2 | 1 | True | 0 | ROZPOCET
| VV |  | 3,25*(35,8*2+8,75*2+2,15*2+0,25+3,475*2+0,25+8,75*2+3,475*3+3,45+3,625+3,75+3,625*4+0,25*2) |  | 502.45 | [13 empty] | VV | 2 | 2 | True | 0 | ROZPOCET
| VV |  | "2.NP" | [15 empty] | VV | 2 | 1 | True | 0 | ROZPOCET
| VV |  | 31,451*2 |  | 62.902 | [13 empty] | VV | 2 | 2 | True | 0 | ROZPOCET
| VV |  | 2,095*(3,475*4) |  | 29.121 | [13 empty] | VV | 2 | 2 | True | 0 | ROZPOCET
| VV |  | 2,75*(28,85*2) |  | 158.675 | [13 empty] | VV | 2 | 2 | True | 0 | ROZPOCET
| VV |  | Mezisoučet |  | 753.148 | [13 empty] | VV | 2 | 3 | True | 0 | ROZPOCET
| VV |  | "odpočet výplní" | [15 empty] | VV | 2 | 1 | True | 0 | ROZPOCET
| VV |  | "O01" -2*1,5*7 |  | -21 | [13 empty] | VV | 2 | 2 | True | 0 | ROZPOCET
| VV |  | "O02" -2*1,5*2 |  | -6 | [13 empty] | VV | 2 | 2 | True | 0 | ROZPOCET
| VV |  | "O03" -2,25*1,5*1 |  | -3.375 | [13 empty] | VV | 2 | 2 | True | 0 | ROZPOCET
| VV |  | "O04" -2,25*1,5*1 |  | -3.375 | [13 empty] | VV | 2 | 2 | True | 0 | ROZPOCET
| VV |  | "O05" -1,5*1,5*11 |  | -24.75 | [13 empty] | VV | 2 | 2 | True | 0 | ROZPOCET
| VV |  | "O06" -0,75*1,5*12 |  | -13.5 | [13 empty] | VV | 2 | 2 | True | 0 | ROZPOCET
| VV |  | "D01" -2*2,5*1 |  | -5 | [13 empty] | VV | 2 | 2 | True | 0 | ROZPOCET
| VV |  | "D02" -1*2,5*2 |  | -5 | [13 empty] | VV | 2 | 2 | True | 0 | ROZPOCET
| VV |  | "D03" -1,5*2,5*1 |  | -3.75 | [13 empty] | VV | 2 | 2 | True | 0 | ROZPOCET
| VV |  | "D04" -1,5*2,4*1 |  | -3.6 | [13 empty] | VV | 2 | 2 | True | 0 | ROZPOCET
| VV |  | "D05" -1,5*2,4*6 |  | -21.6 | [13 empty] | VV | 2 | 2 | True | 0 | ROZPOCET
| VV |  | -3*1,6-1*1,6-1*2,1*2 |  | -10.6 | [13 empty] | VV | 2 | 2 | True | 0 | ROZPOCET
| VV |  | Mezisoučet |  | -121.55 | [13 empty] | VV | 2 | 3 | True | 0 | ROZPOCET
| VV |  | "ostění" | [15 empty] | VV | 2 | 1 | True | 0 | ROZPOCET
| VV |  | "O01" (2+2*1,5)*7*0,27 |  | 9.45 | [13 empty] | VV | 2 | 2 | True | 0 | ROZPOCET
| VV |  | "O02" (2+2*1,5)*2*0,27 |  | 2.7 | [13 empty] | VV | 2 | 2 | True | 0 | ROZPOCET
| VV |  | "O03" (2,25+2*1,5)*1*0,27 |  | 1.418 | [13 empty] | VV | 2 | 2 | True | 0 | ROZPOCET
| VV |  | "O04" (2,25+2*1,5)*1*0,27 |  | 1.418 | [13 empty] | VV | 2 | 2 | True | 0 | ROZPOCET
| VV |  | "O05" (1,5+2*1,5)*11*0,27 |  | 13.365 | [13 empty] | VV | 2 | 2 | True | 0 | ROZPOCET
| VV |  | "O06" (0,75+2*1,5)*12*0,27 |  | 12.15 | [13 empty] | VV | 2 | 2 | True | 0 | ROZPOCET
| VV |  | "D01" (2+2*2,5)*1*0,27 |  | 1.89 | [13 empty] | VV | 2 | 2 | True | 0 | ROZPOCET
| VV |  | "D02" (1+2*2,5)*2*0,27 |  | 3.24 | [13 empty] | VV | 2 | 2 | True | 0 | ROZPOCET
| VV |  | "D03" (1,5+2*2,5)*1*0,27 |  | 1.755 | [13 empty] | VV | 2 | 2 | True | 0 | ROZPOCET
| VV |  | "D04" (1,5+2*2,4)*1*0,27 |  | 1.701 | [13 empty] | VV | 2 | 2 | True | 0 | ROZPOCET
| VV |  | "D05" (1,5+2*2,4)*6*0,27 |  | 10.206 | [13 empty] | VV | 2 | 2 | True | 0 | ROZPOCET
| VV |  | (3+1,6*2+1+1,6*2)*0,25 |  | 2.6 | [13 empty] | VV | 2 | 2 | True | 0 | ROZPOCET
| VV |  | Mezisoučet |  | 61.893 | [13 empty] | VV | 2 | 3 | True | 0 | ROZPOCET
| VV |  | Součet |  | 693.491 | [13 empty] | VV | 2 | 4 | True | 1 | ROZPOCET
93 | K | 612341191 | Příplatek k sádrové omítce vnitřních stěn za každých dalších 5 mm tloušťky ručně | m2 | 1386.982 |  | 0 |  |  |  | základní | 0.08 | 110.9586 | 0.00552 | 7.6561 | 0 | 0 | 4 | K | 2 |  |  |  | ROZPOCET | 0 | 0 | 0 | 0 | 0 | 1 | 0 | 4 | -122188419
| VV |  | 693,491*2 |  | 1386.982 | [13 empty] | VV | 2 | 2 | True | 0 | ROZPOCET
| VV |  | Součet |  | 1386.982 | [13 empty] | VV | 2 | 4 | True | 1 | ROZPOCET
94 | K | 619991011 | Obalení konstrukcí a prvků fólií přilepenou lepící páskou - vnitřní plocha oken a dveří | m2 | 110.95 |  | 0 |  |  |  | základní | 0.08 | 8.876 | 0.00024 | 0.026628 | 0 | 0 | 4 | K | 2 |  |  |  | ROZPOCET | 0 | 0 | 0 | 0 | 0 | 1 | 0 | 4 | -1352494713
| VV |  | "O01" 2*1,5*7 |  | 21 | [13 empty] | VV | 2 | 2 | True | 0 | ROZPOCET
| VV |  | "O02" 2*1,5*2 |  | 6 | [13 empty] | VV | 2 | 2 | True | 0 | ROZPOCET
| VV |  | "O03" 2,25*1,5*1 |  | 3.375 | [13 empty] | VV | 2 | 2 | True | 0 | ROZPOCET
| VV |  | "O04" 2,25*1,5*1 |  | 3.375 | [13 empty] | VV | 2 | 2 | True | 0 | ROZPOCET
| VV |  | "O05" 1,5*1,5*11 |  | 24.75 | [13 empty] | VV | 2 | 2 | True | 0 | ROZPOCET
| VV |  | "O06" 0,75*1,5*12 |  | 13.5 | [13 empty] | VV | 2 | 2 | True | 0 | ROZPOCET
| VV |  | "D01" 2*2,5*1 |  | 5 | [13 empty] | VV | 2 | 2 | True | 0 | ROZPOCET
| VV |  | "D02" 1*2,5*2 |  | 5 | [13 empty] | VV | 2 | 2 | True | 0 | ROZPOCET
| VV |  | "D03" 1,5*2,5*1 |  | 3.75 | [13 empty] | VV | 2 | 2 | True | 0 | ROZPOCET
| VV |  | "D04" 1,5*2,4*1 |  | 3.6 | [13 empty] | VV | 2 | 2 | True | 0 | ROZPOCET
| VV |  | "D05" 1,5*2,4*6 |  | 21.6 | [13 empty] | VV | 2 | 2 | True | 0 | ROZPOCET
| VV |  | Součet |  | 110.95 | [13 empty] | VV | 2 | 4 | True | 1 | ROZPOCET
95 | K | 622131101 | Cementový postřik vnějších stěn nanášený celoplošně ručně | m2 | 456.118 |  | 0 |  |  |  | základní | 0.087 | 39.6823 | 0.00735 | 3.3525 | 0 | 0 | 4 | K | 2 |  |  |  | ROZPOCET | 0 | 0 | 0 | 0 | 0 | 1 | 0 | 4 | 235061600
| VV |  | "plocha graficky" | [15 empty] | VV | 2 | 1 | True | 0 | ROZPOCET
| VV |  | 62,312*2 |  | 124.624 | [13 empty] | VV | 2 | 2 | True | 0 | ROZPOCET
| VV |  | 210,242*2 |  | 420.484 | [13 empty] | VV | 2 | 2 | True | 0 | ROZPOCET
| VV |  | Mezisoučet |  | 545.108 | [13 empty] | VV | 2 | 3 | True | 0 | ROZPOCET
| VV |  | "odpočet výplní" | [15 empty] | VV | 2 | 1 | True | 0 | ROZPOCET
| VV |  | "O01" -2*1,5*7 |  | -21 | [13 empty] | VV | 2 | 2 | True | 0 | ROZPOCET
| VV |  | "O02" -2*1,5*2 |  | -6 | [13 empty] | VV | 2 | 2 | True | 0 | ROZPOCET
| VV |  | "O03" -2,25*1,5*1 |  | -3.375 | [13 empty] | VV | 2 | 2 | True | 0 | ROZPOCET
| VV |  | "O04" -2,25*1,5*1 |  | -3.375 | [13 empty] | VV | 2 | 2 | True | 0 | ROZPOCET
| VV |  | "O05" -1,5*1,5*11 |  | -24.75 | [13 empty] | VV | 2 | 2 | True | 0 | ROZPOCET
| VV |  | "O06" -0,75*1,5*12 |  | -13.5 | [13 empty] | VV | 2 | 2 | True | 0 | ROZPOCET
| VV |  | "D01" -2*2,5*1 |  | -5 | [13 empty] | VV | 2 | 2 | True | 0 | ROZPOCET
| VV |  | "D02" -1*2,5*2 |  | -5 | [13 empty] | VV | 2 | 2 | True | 0 | ROZPOCET
| VV |  | "D03" -1,5*2,5*1 |  | -3.75 | [13 empty] | VV | 2 | 2 | True | 0 | ROZPOCET
| VV |  | "D04" -1,5*2,4*1 |  | -3.6 | [13 empty] | VV | 2 | 2 | True | 0 | ROZPOCET
| VV |  | "D05" -1,5*2,4*6 |  | -21.6 | [13 empty] | VV | 2 | 2 | True | 0 | ROZPOCET
| VV |  | Mezisoučet |  | -110.95 | [13 empty] | VV | 2 | 3 | True | 0 | ROZPOCET
| VV |  | "ostění" | [15 empty] | VV | 2 | 1 | True | 0 | ROZPOCET
| VV |  | "O01" (2+2*1,5)*7*0,1 |  | 3.5 | [13 empty] | VV | 2 | 2 | True | 0 | ROZPOCET
| VV |  | "O02" (2+2*1,5)*2*0,1 |  | 1 | [13 empty] | VV | 2 | 2 | True | 0 | ROZPOCET
| VV |  | "O03" (2,25+2*1,5)*1*0,1 |  | 0.525 | [13 empty] | VV | 2 | 2 | True | 0 | ROZPOCET
| VV |  | "O04" (2,25+2*1,5)*1*0,1 |  | 0.525 | [13 empty] | VV | 2 | 2 | True | 0 | ROZPOCET
| VV |  | "O05" (1,5+2*1,5)*11*0,1 |  | 4.95 | [13 empty] | VV | 2 | 2 | True | 0 | ROZPOCET
| VV |  | "O06" (0,75+2*1,5)*12*0,1 |  | 4.5 | [13 empty] | VV | 2 | 2 | True | 0 | ROZPOCET
| VV |  | "D01" (2+2*2,5)*1*0,1 |  | 0.7 | [13 empty] | VV | 2 | 2 | True | 0 | ROZPOCET
| VV |  | "D02" (1+2*2,5)*2*0,1 |  | 1.2 | [13 empty] | VV | 2 | 2 | True | 0 | ROZPOCET
| VV |  | "D03" (1,5+2*2,5)*1*0,1 |  | 0.65 | [13 empty] | VV | 2 | 2 | True | 0 | ROZPOCET
| VV |  | "D04" (1,5+2*2,4)*1*0,1 |  | 0.63 | [13 empty] | VV | 2 | 2 | True | 0 | ROZPOCET
| VV |  | "D05" (1,5+2*2,4)*6*0,1 |  | 3.78 | [13 empty] | VV | 2 | 2 | True | 0 | ROZPOCET
| VV |  | Mezisoučet |  | 21.96 | [13 empty] | VV | 2 | 3 | True | 0 | ROZPOCET
| VV |  | Součet |  | 456.118 | [13 empty] | VV | 2 | 4 | True | 1 | ROZPOCET
96 | K | 622142001 | Potažení vnějších stěn sklovláknitým pletivem vtlačeným do tenkovrstvé hmoty | m2 | 456.118 |  | 0 |  |  |  | základní | 0.33 | 150.5189 | 0.00489 | 2.2304 | 0 | 0 | 4 | K | 2 |  |  |  | ROZPOCET | 0 | 0 | 0 | 0 | 0 | 1 | 0 | 4 | 1224951839
| VV |  | "plocha graficky" | [15 empty] | VV | 2 | 1 | True | 0 | ROZPOCET
| VV |  | 62,312*2 |  | 124.624 | [13 empty] | VV | 2 | 2 | True | 0 | ROZPOCET
| VV |  | 210,242*2 |  | 420.484 | [13 empty] | VV | 2 | 2 | True | 0 | ROZPOCET
| VV |  | Mezisoučet |  | 545.108 | [13 empty] | VV | 2 | 3 | True | 0 | ROZPOCET
| VV |  | "odpočet výplní" | [15 empty] | VV | 2 | 1 | True | 0 | ROZPOCET
| VV |  | "O01" -2*1,5*7 |  | -21 | [13 empty] | VV | 2 | 2 | True | 0 | ROZPOCET
| VV |  | "O02" -2*1,5*2 |  | -6 | [13 empty] | VV | 2 | 2 | True | 0 | ROZPOCET
| VV |  | "O03" -2,25*1,5*1 |  | -3.375 | [13 empty] | VV | 2 | 2 | True | 0 | ROZPOCET
| VV |  | "O04" -2,25*1,5*1 |  | -3.375 | [13 empty] | VV | 2 | 2 | True | 0 | ROZPOCET
| VV |  | "O05" -1,5*1,5*11 |  | -24.75 | [13 empty] | VV | 2 | 2 | True | 0 | ROZPOCET
| VV |  | "O06" -0,75*1,5*12 |  | -13.5 | [13 empty] | VV | 2 | 2 | True | 0 | ROZPOCET
| VV |  | "D01" -2*2,5*1 |  | -5 | [13 empty] | VV | 2 | 2 | True | 0 | ROZPOCET
| VV |  | "D02" -1*2,5*2 |  | -5 | [13 empty] | VV | 2 | 2 | True | 0 | ROZPOCET
| VV |  | "D03" -1,5*2,5*1 |  | -3.75 | [13 empty] | VV | 2 | 2 | True | 0 | ROZPOCET
| VV |  | "D04" -1,5*2,4*1 |  | -3.6 | [13 empty] | VV | 2 | 2 | True | 0 | ROZPOCET
| VV |  | "D05" -1,5*2,4*6 |  | -21.6 | [13 empty] | VV | 2 | 2 | True | 0 | ROZPOCET
| VV |  | Mezisoučet |  | -110.95 | [13 empty] | VV | 2 | 3 | True | 0 | ROZPOCET
| VV |  | "ostění" | [15 empty] | VV | 2 | 1 | True | 0 | ROZPOCET
| VV |  | "O01" (2+2*1,5)*7*0,1 |  | 3.5 | [13 empty] | VV | 2 | 2 | True | 0 | ROZPOCET
| VV |  | "O02" (2+2*1,5)*2*0,1 |  | 1 | [13 empty] | VV | 2 | 2 | True | 0 | ROZPOCET
| VV |  | "O03" (2,25+2*1,5)*1*0,1 |  | 0.525 | [13 empty] | VV | 2 | 2 | True | 0 | ROZPOCET
| VV |  | "O04" (2,25+2*1,5)*1*0,1 |  | 0.525 | [13 empty] | VV | 2 | 2 | True | 0 | ROZPOCET
| VV |  | "O05" (1,5+2*1,5)*11*0,1 |  | 4.95 | [13 empty] | VV | 2 | 2 | True | 0 | ROZPOCET
| VV |  | "O06" (0,75+2*1,5)*12*0,1 |  | 4.5 | [13 empty] | VV | 2 | 2 | True | 0 | ROZPOCET
| VV |  | "D01" (2+2*2,5)*1*0,1 |  | 0.7 | [13 empty] | VV | 2 | 2 | True | 0 | ROZPOCET
| VV |  | "D02" (1+2*2,5)*2*0,1 |  | 1.2 | [13 empty] | VV | 2 | 2 | True | 0 | ROZPOCET
| VV |  | "D03" (1,5+2*2,5)*1*0,1 |  | 0.65 | [13 empty] | VV | 2 | 2 | True | 0 | ROZPOCET
| VV |  | "D04" (1,5+2*2,4)*1*0,1 |  | 0.63 | [13 empty] | VV | 2 | 2 | True | 0 | ROZPOCET
| VV |  | "D05" (1,5+2*2,4)*6*0,1 |  | 3.78 | [13 empty] | VV | 2 | 2 | True | 0 | ROZPOCET
| VV |  | Mezisoučet |  | 21.96 | [13 empty] | VV | 2 | 3 | True | 0 | ROZPOCET
| VV |  | Součet |  | 456.118 | [13 empty] | VV | 2 | 4 | True | 1 | ROZPOCET
97 | K | 622143003 | Montáž omítkových plastových nebo pozinkovaných rohových profilů | m | 246.28 |  | 0 |  |  |  | základní | 0.11 | 27.0908 | 0 | 0 | 0 | 0 | 4 | K | 2 |  |  |  | ROZPOCET | 0 | 0 | 0 | 0 | 0 | 1 | 0 | 4 | -906260423
| VV |  | "O01" (2+2*1,5)*7 |  | 35 | [13 empty] | VV | 2 | 2 | True | 0 | ROZPOCET
| VV |  | "O02" (2+2*1,5)*2 |  | 10 | [13 empty] | VV | 2 | 2 | True | 0 | ROZPOCET
| VV |  | "O03" (2,25+2*1,5)*1 |  | 5.25 | [13 empty] | VV | 2 | 2 | True | 0 | ROZPOCET
| VV |  | "O04" (2,25+2*1,5)*1 |  | 5.25 | [13 empty] | VV | 2 | 2 | True | 0 | ROZPOCET
| VV |  | "O05" (1,5+2*1,5)*11 |  | 49.5 | [13 empty] | VV | 2 | 2 | True | 0 | ROZPOCET
| VV |  | "O06" (0,75+2*1,5)*12 |  | 45 | [13 empty] | VV | 2 | 2 | True | 0 | ROZPOCET
| VV |  | "D01" (2+2*2,5)*1 |  | 7 | [13 empty] | VV | 2 | 2 | True | 0 | ROZPOCET
| VV |  | "D02" (1+2*2,5)*2 |  | 12 | [13 empty] | VV | 2 | 2 | True | 0 | ROZPOCET
| VV |  | "D03" (1,5+2*2,5)*1 |  | 6.5 | [13 empty] | VV | 2 | 2 | True | 0 | ROZPOCET
| VV |  | "D04" (1,5+2*2,4)*1 |  | 6.3 | [13 empty] | VV | 2 | 2 | True | 0 | ROZPOCET
| VV |  | "D05" (1,5+2*2,4)*6 |  | 37.8 | [13 empty] | VV | 2 | 2 | True | 0 | ROZPOCET
| VV |  | 5,55*4 |  | 22.2 | [13 empty] | VV | 2 | 2 | True | 0 | ROZPOCET
| VV |  | 1,12*4 |  | 4.48 | [13 empty] | VV | 2 | 2 | True | 0 | ROZPOCET
| VV |  | Součet |  | 246.28 | [13 empty] | VV | 2 | 4 | True | 1 | ROZPOCET
98 | M | 590514700 | lišta rohová Al 22 / 22 mm perforovaná | m | 258.594 |  | 0 |  |  |  | základní | 0 | 0 | 3e-05 | 0.0077578 | 0 | 0 | 8 | M | 2 |  |  |  | ROZPOCET | 0 | 0 | 0 | 0 | 0 | 1 | 0 | 4 | 42747427
| VV |  | 246,28*1,05 'Přepočtené koeficientem množství |  | 258.594 | [13 empty] | VV | 2 | 2 | False | 1 | ROZPOCET
99 | K | 622143004 | Montáž omítkových samolepících začišťovacích profilů (APU lišt) | m | 219.6 |  | 0 |  |  |  | základní | 0.096 | 21.0816 | 0 | 0 | 0 | 0 | 4 | K | 2 |  |  |  | ROZPOCET | 0 | 0 | 0 | 0 | 0 | 1 | 0 | 4 | 229479136
| VV |  | "O01" (2+2*1,5)*7 |  | 35 | [13 empty] | VV | 2 | 2 | True | 0 | ROZPOCET
| VV |  | "O02" (2+2*1,5)*2 |  | 10 | [13 empty] | VV | 2 | 2 | True | 0 | ROZPOCET
| VV |  | "O03" (2,25+2*1,5)*1 |  | 5.25 | [13 empty] | VV | 2 | 2 | True | 0 | ROZPOCET
| VV |  | "O04" (2,25+2*1,5)*1 |  | 5.25 | [13 empty] | VV | 2 | 2 | True | 0 | ROZPOCET
| VV |  | "O05" (1,5+2*1,5)*11 |  | 49.5 | [13 empty] | VV | 2 | 2 | True | 0 | ROZPOCET
| VV |  | "O06" (0,75+2*1,5)*12 |  | 45 | [13 empty] | VV | 2 | 2 | True | 0 | ROZPOCET
| VV |  | "D01" (2+2*2,5)*1 |  | 7 | [13 empty] | VV | 2 | 2 | True | 0 | ROZPOCET
| VV |  | "D02" (1+2*2,5)*2 |  | 12 | [13 empty] | VV | 2 | 2 | True | 0 | ROZPOCET
| VV |  | "D03" (1,5+2*2,5)*1 |  | 6.5 | [13 empty] | VV | 2 | 2 | True | 0 | ROZPOCET
| VV |  | "D04" (1,5+2*2,4)*1 |  | 6.3 | [13 empty] | VV | 2 | 2 | True | 0 | ROZPOCET
| VV |  | "D05" (1,5+2*2,4)*6 |  | 37.8 | [13 empty] | VV | 2 | 2 | True | 0 | ROZPOCET
| VV |  | Součet |  | 219.6 | [13 empty] | VV | 2 | 4 | True | 1 | ROZPOCET
100 | M | 590514760 | profil okenní začišťovací s tkaninou 9 mm/2,4 m | m | 230.58 |  | 0 |  |  |  | základní | 0 | 0 | 4e-05 | 0.0092232 | 0 | 0 | 8 | M | 2 |  |  |  | ROZPOCET | 0 | 0 | 0 | 0 | 0 | 1 | 0 | 4 | 1082192203
| P |  | Poznámka k položce: délka 2,4 m, přesah tkaniny 100 mm | [15 empty] | P | 2
| VV |  | 219,6*1,05 'Přepočtené koeficientem množství |  | 230.58 | [13 empty] | VV | 2 | 2 | False | 1 | ROZPOCET
101 | K | 622211011 | Montáž kontaktního zateplení vnějších stěn z polystyrénových desek tl do 80 mm | m2 | 106.605 |  | 0 |  |  |  | základní | 1.02 | 108.7371 | 0.00825 | 0.87949 | 0 | 0 | 4 | K | 2 |  |  |  | ROZPOCET | 0 | 0 | 0 | 0 | 0 | 1 | 0 | 4 | -2022941465
| VV |  | "základy" | [15 empty] | VV | 2 | 1 | True | 0 | ROZPOCET
| VV |  | "perimetr 50" (36,7*2+9,65*2)*0,4 |  | 37.08 | [13 empty] | VV | 2 | 2 | True | 0 | ROZPOCET
| VV |  | "perimetr 80" (36,7*2+9,65*2)*0,75 |  | 69.525 | [13 empty] | VV | 2 | 2 | True | 0 | ROZPOCET
| VV |  | Součet |  | 106.605 | [13 empty] | VV | 2 | 4 | True | 1 | ROZPOCET
102 | M | 283763520 | deska fasádní polystyrénová izolační (EPS P) 1250 x 600 x 50 mm | m2 | 38.934 |  | 0 |  |  |  | základní | 0 | 0 | 0.00175 | 0.068135 | 0 | 0 | 8 | M | 2 |  |  |  | ROZPOCET | 0 | 0 | 0 | 0 | 0 | 1 | 0 | 4 | -666814760
| P |  | Poznámka k položce: lambda=0,034 [W / m K] | [15 empty] | P | 2
| VV |  | "perimetr 50" (36,7*2+9,65*2)*0,4 |  | 37.08 | [13 empty] | VV | 2 | 2 | True | 0 | ROZPOCET
| VV |  | Součet |  | 37.08 | [13 empty] | VV | 2 | 4 | True | 1 | ROZPOCET
| VV |  | 37,08*1,05 'Přepočtené koeficientem množství |  | 38.934 | [13 empty] | VV | 2 | 2 | False | 1 | ROZPOCET
103 | M | 283763560 | deska fasádní polystyrénová izolační (EPS P) 1250 x 600 x 80 mm | m2 | 73.001 |  | 0 |  |  |  | základní | 0 | 0 | 0.0028 | 0.2044 | 0 | 0 | 8 | M | 2 |  |  |  | ROZPOCET | 0 | 0 | 0 | 0 | 0 | 1 | 0 | 4 | -827189350
| P |  | Poznámka k položce: lambda=0,034 [W / m K] | [15 empty] | P | 2
| VV |  | "perimetr 80" (36,7*2+9,65*2)*0,75 |  | 69.525 | [13 empty] | VV | 2 | 2 | True | 0 | ROZPOCET
| VV |  | Součet |  | 69.525 | [13 empty] | VV | 2 | 4 | True | 1 | ROZPOCET
| VV |  | 69,525*1,05 'Přepočtené koeficientem množství |  | 73.001 | [13 empty] | VV | 2 | 2 | False | 1 | ROZPOCET
104 | K | 622211031 | Montáž kontaktního zateplení vnějších stěn z polystyrénových desek tl do 160 mm | m2 | 115.875 |  | 0 |  |  |  | základní | 1.06 | 122.8275 | 0.0085 | 0.98494 | 0 | 0 | 4 | K | 2 |  |  |  | ROZPOCET | 0 | 0 | 0 | 0 | 0 | 1 | 0 | 4 | 62789610
| VV |  | "zateplení ŽB nadpraží a věnců" | [15 empty] | VV | 2 | 1 | True | 0 | ROZPOCET
| VV |  | (36,7*2+9,65*2)*(0,5+0,25+0,25+0,25) |  | 115.875 | [13 empty] | VV | 2 | 2 | True | 0 | ROZPOCET
| VV |  | Součet |  | 115.875 | [13 empty] | VV | 2 | 4 | True | 1 | ROZPOCET
105 | M | 283764240 | deska z extrudovaného polystyrénu XPS 300 SF 140 mm | m2 | 121.669 |  | 0 |  |  |  | základní | 0 | 0 | 0.0041 | 0.49884 | 0 | 0 | 8 | M | 2 |  |  |  | ROZPOCET | 0 | 0 | 0 | 0 | 0 | 1 | 0 | 4 | -287926144
| VV |  | 115,875*1,05 'Přepočtené koeficientem množství |  | 121.669 | [13 empty] | VV | 2 | 2 | False | 1 | ROZPOCET
106 | K | 622511111 | Tenkovrstvá akrylátová mozaiková střednězrnná omítka včetně penetrace vnějších stěn | m2 | 27.81 |  | 0 |  |  |  | základní | 0.294 | 8.1761 | 0.00628 | 0.17465 | 0 | 0 | 4 | K | 2 |  |  |  | ROZPOCET | 0 | 0 | 0 | 0 | 0 | 1 | 0 | 4 | 510874467
| VV |  | "sokl" | [15 empty] | VV | 2 | 1 | True | 0 | ROZPOCET
| VV |  | 0,3*(36,7*2+9,65*2) |  | 27.81 | [13 empty] | VV | 2 | 2 | True | 0 | ROZPOCET
| VV |  | Součet |  | 27.81 | [13 empty] | VV | 2 | 4 | True | 1 | ROZPOCET
107 | K | 622531021 | Tenkovrstvá silikonová zrnitá omítka tl. 2,0 mm včetně penetrace vnějších stěn | m2 | 245.545 |  | 0 |  |  |  | základní | 0.245 | 60.1585 | 0.00348 | 0.8545 | 0 | 0 | 4 | K | 2 |  |  |  | ROZPOCET | 0 | 0 | 0 | 0 | 0 | 1 | 0 | 4 | -401181377
| VV |  | "měřeno graficky" | [15 empty] | VV | 2 | 1 | True | 0 | ROZPOCET
| VV |  | 107,02+111,52+29,915+26,54 |  | 274.995 | [13 empty] | VV | 2 | 2 | True | 0 | ROZPOCET
| VV |  | Mezisoučet |  | 274.995 | [13 empty] | VV | 2 | 3 | True | 0 | ROZPOCET
| VV |  | "odpočet výplní" | [15 empty] | VV | 2 | 1 | True | 0 | ROZPOCET
| VV |  | "O01" -2*1,5*7 |  | -21 | [13 empty] | VV | 2 | 2 | True | 0 | ROZPOCET
| VV |  | "O02" -2*1,5*2 |  | -6 | [13 empty] | VV | 2 | 2 | True | 0 | ROZPOCET
| VV |  | "O03" -2,25*1,5*1 |  | -3.375 | [13 empty] | VV | 2 | 2 | True | 0 | ROZPOCET
| VV |  | "O04" -2,25*1,5*1 |  | -3.375 | [13 empty] | VV | 2 | 2 | True | 0 | ROZPOCET
| VV |  | "O05" -1,5*1,5*2 |  | -4.5 | [13 empty] | VV | 2 | 2 | True | 0 | ROZPOCET
| VV |  | Mezisoučet |  | -38.25 | [13 empty] | VV | 2 | 3 | True | 0 | ROZPOCET
| VV |  | "O01" (2+2*1,5)*7*0,1 |  | 3.5 | [13 empty] | VV | 2 | 2 | True | 0 | ROZPOCET
| VV |  | "O02" (2+2*1,5)*2*0,1 |  | 1 | [13 empty] | VV | 2 | 2 | True | 0 | ROZPOCET
| VV |  | "O03" (2,25+2*1,5)*1*0,1 |  | 0.525 | [13 empty] | VV | 2 | 2 | True | 0 | ROZPOCET
| VV |  | "O04" (2,25+2*1,5)*1*0,1 |  | 0.525 | [13 empty] | VV | 2 | 2 | True | 0 | ROZPOCET
| VV |  | "O05" (1,5+2*1,5)*2*0,1 |  | 0.9 | [13 empty] | VV | 2 | 2 | True | 0 | ROZPOCET
| VV |  | "D01" (2+2*2,25)*1*0,1 |  | 0.65 | [13 empty] | VV | 2 | 2 | True | 0 | ROZPOCET
| VV |  | "D02" (1+2*2,25)*2*0,1 |  | 1.1 | [13 empty] | VV | 2 | 2 | True | 0 | ROZPOCET
| VV |  | "D03" (1,5+2*2,25)*1*0,1 |  | 0.6 | [13 empty] | VV | 2 | 2 | True | 0 | ROZPOCET
| VV |  | Mezisoučet |  | 8.8 | [13 empty] | VV | 2 | 3 | True | 0 | ROZPOCET
| VV |  | Součet |  | 245.545 | [13 empty] | VV | 2 | 4 | True | 1 | ROZPOCET
108 | K | 622811002 | Tepelně izolační jednovrstvá omítka vnějších stěn tloušťky do 30 mm | m2 | 456.118 |  | 0 |  |  |  | základní | 0.455 | 207.5337 | 0.015 | 6.8418 | 0 | 0 | 4 | K | 2 |  |  |  | ROZPOCET | 0 | 0 | 0 | 0 | 0 | 1 | 0 | 4 | 332947727
| VV |  | "plocha graficky" | [15 empty] | VV | 2 | 1 | True | 0 | ROZPOCET
| VV |  | 62,312*2 |  | 124.624 | [13 empty] | VV | 2 | 2 | True | 0 | ROZPOCET
| VV |  | 210,242*2 |  | 420.484 | [13 empty] | VV | 2 | 2 | True | 0 | ROZPOCET
| VV |  | Mezisoučet |  | 545.108 | [13 empty] | VV | 2 | 3 | True | 0 | ROZPOCET
| VV |  | "odpočet výplní" | [15 empty] | VV | 2 | 1 | True | 0 | ROZPOCET
| VV |  | "O01" -2*1,5*7 |  | -21 | [13 empty] | VV | 2 | 2 | True | 0 | ROZPOCET
| VV |  | "O02" -2*1,5*2 |  | -6 | [13 empty] | VV | 2 | 2 | True | 0 | ROZPOCET
| VV |  | "O03" -2,25*1,5*1 |  | -3.375 | [13 empty] | VV | 2 | 2 | True | 0 | ROZPOCET
| VV |  | "O04" -2,25*1,5*1 |  | -3.375 | [13 empty] | VV | 2 | 2 | True | 0 | ROZPOCET
| VV |  | "O05" -1,5*1,5*11 |  | -24.75 | [13 empty] | VV | 2 | 2 | True | 0 | ROZPOCET
| VV |  | "O06" -0,75*1,5*12 |  | -13.5 | [13 empty] | VV | 2 | 2 | True | 0 | ROZPOCET
| VV |  | "D01" -2*2,5*1 |  | -5 | [13 empty] | VV | 2 | 2 | True | 0 | ROZPOCET
| VV |  | "D02" -1*2,5*2 |  | -5 | [13 empty] | VV | 2 | 2 | True | 0 | ROZPOCET
| VV |  | "D03" -1,5*2,5*1 |  | -3.75 | [13 empty] | VV | 2 | 2 | True | 0 | ROZPOCET
| VV |  | "D04" -1,5*2,4*1 |  | -3.6 | [13 empty] | VV | 2 | 2 | True | 0 | ROZPOCET
| VV |  | "D05" -1,5*2,4*6 |  | -21.6 | [13 empty] | VV | 2 | 2 | True | 0 | ROZPOCET
| VV |  | Mezisoučet |  | -110.95 | [13 empty] | VV | 2 | 3 | True | 0 | ROZPOCET
| VV |  | "ostění" | [15 empty] | VV | 2 | 1 | True | 0 | ROZPOCET
| VV |  | "O01" (2+2*1,5)*7*0,1 |  | 3.5 | [13 empty] | VV | 2 | 2 | True | 0 | ROZPOCET
| VV |  | "O02" (2+2*1,5)*2*0,1 |  | 1 | [13 empty] | VV | 2 | 2 | True | 0 | ROZPOCET
| VV |  | "O03" (2,25+2*1,5)*1*0,1 |  | 0.525 | [13 empty] | VV | 2 | 2 | True | 0 | ROZPOCET
| VV |  | "O04" (2,25+2*1,5)*1*0,1 |  | 0.525 | [13 empty] | VV | 2 | 2 | True | 0 | ROZPOCET
| VV |  | "O05" (1,5+2*1,5)*11*0,1 |  | 4.95 | [13 empty] | VV | 2 | 2 | True | 0 | ROZPOCET
| VV |  | "O06" (0,75+2*1,5)*12*0,1 |  | 4.5 | [13 empty] | VV | 2 | 2 | True | 0 | ROZPOCET
| VV |  | "D01" (2+2*2,5)*1*0,1 |  | 0.7 | [13 empty] | VV | 2 | 2 | True | 0 | ROZPOCET
| VV |  | "D02" (1+2*2,5)*2*0,1 |  | 1.2 | [13 empty] | VV | 2 | 2 | True | 0 | ROZPOCET
| VV |  | "D03" (1,5+2*2,5)*1*0,1 |  | 0.65 | [13 empty] | VV | 2 | 2 | True | 0 | ROZPOCET
| VV |  | "D04" (1,5+2*2,4)*1*0,1 |  | 0.63 | [13 empty] | VV | 2 | 2 | True | 0 | ROZPOCET
| VV |  | "D05" (1,5+2*2,4)*6*0,1 |  | 3.78 | [13 empty] | VV | 2 | 2 | True | 0 | ROZPOCET
| VV |  | Mezisoučet |  | 21.96 | [13 empty] | VV | 2 | 3 | True | 0 | ROZPOCET
| VV |  | Součet |  | 456.118 | [13 empty] | VV | 2 | 4 | True | 1 | ROZPOCET
109 | K | 629991011 | Zakrytí výplní otvorů a svislých ploch fólií přilepenou lepící páskou | m2 | 110.95 |  | 0 |  |  |  | základní | 0.06 | 6.657 | 0.00012 | 0.013314 | 0 | 0 | 4 | K | 2 |  |  |  | ROZPOCET | 0 | 0 | 0 | 0 | 0 | 1 | 0 | 4 | 1664392494
| VV |  | "O01" 2*1,5*7 |  | 21 | [13 empty] | VV | 2 | 2 | True | 0 | ROZPOCET
| VV |  | "O02" 2*1,5*2 |  | 6 | [13 empty] | VV | 2 | 2 | True | 0 | ROZPOCET
| VV |  | "O03" 2,25*1,5*1 |  | 3.375 | [13 empty] | VV | 2 | 2 | True | 0 | ROZPOCET
| VV |  | "O04" 2,25*1,5*1 |  | 3.375 | [13 empty] | VV | 2 | 2 | True | 0 | ROZPOCET
| VV |  | "O05" 1,5*1,5*11 |  | 24.75 | [13 empty] | VV | 2 | 2 | True | 0 | ROZPOCET
| VV |  | "O06" 0,75*1,5*12 |  | 13.5 | [13 empty] | VV | 2 | 2 | True | 0 | ROZPOCET
| VV |  | "D01" 2*2,5*1 |  | 5 | [13 empty] | VV | 2 | 2 | True | 0 | ROZPOCET
| VV |  | "D02" 1*2,5*2 |  | 5 | [13 empty] | VV | 2 | 2 | True | 0 | ROZPOCET
| VV |  | "D03" 1,5*2,5*1 |  | 3.75 | [13 empty] | VV | 2 | 2 | True | 0 | ROZPOCET
| VV |  | "D04" 1,5*2,4*1 |  | 3.6 | [13 empty] | VV | 2 | 2 | True | 0 | ROZPOCET
| VV |  | "D05" 1,5*2,4*6 |  | 21.6 | [13 empty] | VV | 2 | 2 | True | 0 | ROZPOCET
| VV |  | Součet |  | 110.95 | [13 empty] | VV | 2 | 4 | True | 1 | ROZPOCET
110 | K | 631311117 | Mazanina tl do 80 mm z betonu prostého bez zvýšených nároků na prostředí tř. C 30/37 | m3 | 16.602 |  | 0 |  |  |  | základní | 3.213 | 53.3422 | 2.4533 | 40.7295 | 0 | 0 | 4 | K | 2 |  |  |  | ROZPOCET | 0 | 0 | 0 | 0 | 0 | 1 | 0 | 4 | 2050719673
| VV |  | "2.NP" | [15 empty] | VV | 2 | 1 | True | 0 | ROZPOCET
| VV |  | 8,75*35,8*0,053 |  | 16.602 | [13 empty] | VV | 2 | 2 | True | 0 | ROZPOCET
| VV |  | Součet |  | 16.602 | [13 empty] | VV | 2 | 4 | True | 1 | ROZPOCET
111 | K | 631311127 | Mazanina tl do 120 mm z betonu prostého bez zvýšených nároků na prostředí tř. C 30/37 | m3 | 28.193 |  | 0 |  |  |  | základní | 2.58 | 72.7379 | 2.4533 | 69.1656 | 0 | 0 | 4 | K | 2 |  |  |  | ROZPOCET | 0 | 0 | 0 | 0 | 0 | 1 | 0 | 4 | 2341180
| VV |  | "1.NP" | [15 empty] | VV | 2 | 1 | True | 0 | ROZPOCET
| VV |  | 8,75*35,8*0,09 |  | 28.193 | [13 empty] | VV | 2 | 2 | True | 0 | ROZPOCET
| VV |  | Součet |  | 28.193 | [13 empty] | VV | 2 | 4 | True | 1 | ROZPOCET
112 | K | 631319011 | Příplatek k mazanině tl do 80 mm za přehlazení povrchu | m3 | 16.602 |  | 0 |  |  |  | základní | 2.7 | 44.8254 | 0 | 0 | 0 | 0 | 4 | K | 2 |  |  |  | ROZPOCET | 0 | 0 | 0 | 0 | 0 | 1 | 0 | 4 | 1715474281
113 | K | 631319012 | Příplatek k mazanině tl do 120 mm za přehlazení povrchu | m3 | 28.193 |  | 0 |  |  |  | základní | 1.35 | 38.0605 | 0 | 0 | 0 | 0 | 4 | K | 2 |  |  |  | ROZPOCET | 0 | 0 | 0 | 0 | 0 | 1 | 0 | 4 | -1751671387
114 | K | 631319171 | Příplatek k mazanině tl do 80 mm za stržení povrchu spodní vrstvy před vložením výztuže | m3 | 16.602 |  | 0 |  |  |  | základní | 0.82 | 13.6136 | 0 | 0 | 0 | 0 | 4 | K | 2 |  |  |  | ROZPOCET | 0 | 0 | 0 | 0 | 0 | 1 | 0 | 4 | 1486448174
115 | K | 631319173 | Příplatek k mazanině tl do 120 mm za stržení povrchu spodní vrstvy před vložením výztuže | m3 | 28.193 |  | 0 |  |  |  | základní | 0.41 | 11.5591 | 0 | 0 | 0 | 0 | 4 | K | 2 |  |  |  | ROZPOCET | 0 | 0 | 0 | 0 | 0 | 1 | 0 | 4 | -985004543
116 | K | 631362021 | Výztuž mazanin svařovanými sítěmi Kari | t | 2.632 |  | 0 |  |  |  | základní | 15.231 | 40.088 | 1.0531 | 2.7717 | 0 | 0 | 4 | K | 2 |  |  |  | ROZPOCET | 0 | 0 | 0 | 0 | 0 | 1 | 0 | 4 | 264318342
| VV |  | "1.NP" | [15 empty] | VV | 2 | 1 | True | 0 | ROZPOCET
| VV |  | 8,75*35,8*4,2/1000 |  | 1.316 | [13 empty] | VV | 2 | 2 | True | 0 | ROZPOCET
| VV |  | "2.NP" | [15 empty] | VV | 2 | 1 | True | 0 | ROZPOCET
| VV |  | 8,75*35,8*4,2/1000 |  | 1.316 | [13 empty] | VV | 2 | 2 | True | 0 | ROZPOCET
| VV |  | Součet |  | 2.632 | [13 empty] | VV | 2 | 4 | True | 1 | ROZPOCET
117 | K | 632481213 | Separační vrstva z PE fólie | m2 | 626.5 |  | 0 |  |  |  | základní | 0.025 | 15.6625 | 0.00012 | 0.07518 | 0 | 0 | 4 | K | 2 |  |  |  | ROZPOCET | 0 | 0 | 0 | 0 | 0 | 1 | 0 | 4 | 1187645221
| VV |  | "1.NP" | [15 empty] | VV | 2 | 1 | True | 0 | ROZPOCET
| VV |  | 35,8*8,75 |  | 313.25 | [13 empty] | VV | 2 | 2 | True | 0 | ROZPOCET
| VV |  | "2.NP" | [15 empty] | VV | 2 | 1 | True | 0 | ROZPOCET
| VV |  | 35,8*8,75 |  | 313.25 | [13 empty] | VV | 2 | 2 | True | 0 | ROZPOCET
| VV |  | Součet |  | 626.5 | [13 empty] | VV | 2 | 4 | True | 1 | ROZPOCET
118 | K | 634111113 | Obvodová dilatace pružnou těsnicí páskou v 80 mm mezi stěnou a mazaninou | m | 89.1 |  | 0 |  |  |  | základní | 0.035 | 3.1185 | 6e-05 | 0.005346 | 0 | 0 | 4 | K | 2 |  |  |  | ROZPOCET | 0 | 0 | 0 | 0 | 0 | 1 | 0 | 4 | -869796573
| VV |  | "2.NP" | [15 empty] | VV | 2 | 1 | True | 0 | ROZPOCET
| VV |  | 2*35,8+2*8,75 |  | 89.1 | [13 empty] | VV | 2 | 2 | True | 0 | ROZPOCET
| VV |  | Součet |  | 89.1 | [13 empty] | VV | 2 | 4 | True | 1 | ROZPOCET
119 | K | 634111114 | Obvodová dilatace pružnou těsnicí páskou v 100 mm mezi stěnou a mazaninou | m | 133.35 |  | 0 |  |  |  | základní | 0.037 | 4.934 | 8e-05 | 0.010668 | 0 | 0 | 4 | K | 2 |  |  |  | ROZPOCET | 0 | 0 | 0 | 0 | 0 | 1 | 0 | 4 | -688002494
| VV |  | "1.NP" | [15 empty] | VV | 2 | 1 | True | 0 | ROZPOCET
| VV |  | 2*35,8+4*8,75 |  | 106.6 | [13 empty] | VV | 2 | 2 | True | 0 | ROZPOCET
| VV |  | 3,475*2+0,25*4+2,15*2 |  | 12.25 | [13 empty] | VV | 2 | 2 | True | 0 | ROZPOCET
| VV |  | 3,625*4 |  | 14.5 | [13 empty] | VV | 2 | 2 | True | 0 | ROZPOCET
| VV |  | Součet |  | 133.35 | [13 empty] | VV | 2 | 4 | True | 1 | ROZPOCET
120 | K | 634911113 | Řezání dilatačních spár š 5 mm hl do 50 mm v čerstvé betonové mazanině | m | 149.85 |  | 0 |  |  |  | základní | 0.161 | 24.1258 | 1e-05 | 0.0014985 | 0 | 0 | 4 | K | 2 |  |  |  | ROZPOCET | 0 | 0 | 0 | 0 | 0 | 1 | 0 | 4 | -637409266
| VV |  | "1.NP" | [15 empty] | VV | 2 | 1 | True | 0 | ROZPOCET
| VV |  | 8,75*4+17,775*2 |  | 70.55 | [13 empty] | VV | 2 | 2 | True | 0 | ROZPOCET
| VV |  | "2.NP" | [15 empty] | VV | 2 | 1 | True | 0 | ROZPOCET
| VV |  | 8,75*5+17,775*2 |  | 79.3 | [13 empty] | VV | 2 | 2 | True | 0 | ROZPOCET
| VV |  | Součet |  | 149.85 | [13 empty] | VV | 2 | 4 | True | 1 | ROZPOCET
121 | K | 634661111 | Výplň dilatačních spar šířky do 5 mm v mazaninách silikonovým tmelem | m | 149.85 |  | 0 |  |  |  | základní | 0.09 | 13.4865 | 8e-05 | 0.011988 | 0 | 0 | 4 | K | 2 |  |  |  | ROZPOCET | 0 | 0 | 0 | 0 | 0 | 1 | 0 | 4 | 2030667133
| VV |  | "1.NP" | [15 empty] | VV | 2 | 1 | True | 0 | ROZPOCET
| VV |  | 8,75*4+17,775*2 |  | 70.55 | [13 empty] | VV | 2 | 2 | True | 0 | ROZPOCET
| VV |  | "2.NP" | [15 empty] | VV | 2 | 1 | True | 0 | ROZPOCET
| VV |  | 8,75*5+17,775*2 |  | 79.3 | [13 empty] | VV | 2 | 2 | True | 0 | ROZPOCET
| VV |  | Součet |  | 149.85 | [13 empty] | VV | 2 | 4 | True | 1 | ROZPOCET
122 | K | 637211122 | Okapový chodník z betonových dlaždic tl 60 mm kladených do písku se zalitím spár MC | m2 | 33.813 |  | 0 |  |  |  | základní | 0.508 | 17.177 | 0.28362 | 9.59 | 0 | 0 | 4 | K | 2 |  |  |  | ROZPOCET | 0 | 0 | 0 | 0 | 0 | 1 | 0 | 4 | -1929985306
| VV |  | (3,95+4+8,55+9,65+37,7+3,775)*0,5 |  | 33.813 | [13 empty] | VV | 2 | 2 | True | 0 | ROZPOCET
| VV |  | Součet |  | 33.813 | [13 empty] | VV | 2 | 4 | True | 1 | ROZPOCET
123 | K | 642942111 | Osazování zárubní nebo rámů dveřních kovových do 2,5 m2 na MC | kus | 2 |  | 0 |  |  |  | základní | 0.754 | 1.508 | 0.01698 | 0.03396 | 0 | 0 | 4 | K | 2 |  |  |  | ROZPOCET | 0 | 0 | 0 | 0 | 0 | 1 | 0 | 4 | -871281769
124 | M | 553311430 | zárubeň ocelová pro běžné zdění H 145 800 L/P | kus | 2 |  | 0 |  |  |  | základní | 0 | 0 | 0.0132 | 0.0264 | 0 | 0 | 8 | M | 2 |  |  |  | ROZPOCET | 0 | 0 | 0 | 0 | 0 | 1 | 0 | 4 | 255792775
| D | 9 | Ostatní konstrukce a práce, bourání |  |  |  | 0 | [5 empty] | 524.3625 |  | 17.4281 |  | 10.5585 | 1 | D | 1 |  |  |  | ROZPOCET | [6 empty] | 0
125 | K | 916131213 | Osazení silničního obrubníku betonového stojatého s boční opěrou do lože z betonu prostého | m | 14.1 |  | 0 |  |  |  | základní | 0.268 | 3.7788 | 0.1554 | 2.1911 | 0 | 0 | 4 | K | 2 |  |  |  | ROZPOCET | 0 | 0 | 0 | 0 | 0 | 1 | 0 | 4 | 1887353343
| VV |  | 5,61+8,49 |  | 14.1 | [13 empty] | VV | 2 | 2 | True | 0 | ROZPOCET
| VV |  | Součet |  | 14.1 | [13 empty] | VV | 2 | 4 | True | 1 | ROZPOCET
126 | M | 592174640 | obrubník betonový silniční 50x15x25 cm | kus | 31.02 |  | 0 |  |  |  | základní | 0 | 0 | 0.0411 | 1.2749 | 0 | 0 | 8 | M | 2 |  |  |  | ROZPOCET | 0 | 0 | 0 | 0 | 0 | 1 | 0 | 4 | -27918369
| VV |  | 14,1*2,2 'Přepočtené koeficientem množství |  | 31.02 | [13 empty] | VV | 2 | 2 | False | 1 | ROZPOCET
127 | K | 916231213 | Osazení chodníkového obrubníku betonového stojatého s boční opěrou do lože z betonu prostého | m | 68.43 |  | 0 |  |  |  | základní | 0.216 | 14.7809 | 0.1295 | 8.8617 | 0 | 0 | 4 | K | 2 |  |  |  | ROZPOCET | 0 | 0 | 0 | 0 | 0 | 1 | 0 | 4 | 806711299
| VV |  | 3,05+13,93+8,55+3,5*2+11,6+2,85*2+9,3*2 |  | 68.43 | [13 empty] | VV | 2 | 2 | True | 0 | ROZPOCET
| VV |  | Součet |  | 68.43 | [13 empty] | VV | 2 | 4 | True | 1 | ROZPOCET
128 | M | 592174140 | obrubník betonový chodníkový 50x10x25 cm | kus | 150.546 |  | 0 |  |  |  | základní | 0 | 0 | 0.0258 | 3.8841 | 0 | 0 | 8 | M | 2 |  |  |  | ROZPOCET | 0 | 0 | 0 | 0 | 0 | 1 | 0 | 4 | 1247182506
| VV |  | 68,43*2,2 'Přepočtené koeficientem množství |  | 150.546 | [13 empty] | VV | 2 | 2 | False | 1 | ROZPOCET
129 | K | 935112111 | Osazení příkopového žlabu do betonu tl 100 mm z betonových tvárnic š do 500 mm | m | 6.06 |  | 0 |  |  |  | základní | 0.186 | 1.1272 | 0.13096 | 0.79362 | 0 | 0 | 4 | K | 2 |  |  |  | ROZPOCET | 0 | 0 | 0 | 0 | 0 | 1 | 0 | 4 | -1111673093
| VV |  | 6,06 |  | 6.06 | [13 empty] | VV | 2 | 2 | True | 0 | ROZPOCET
| VV |  | Součet |  | 6.06 | [13 empty] | VV | 2 | 4 | True | 1 | ROZPOCET
130 | M | 592275220 | tvárnice betonová příkopová 250/100 mm | kus | 31.743 |  | 0 |  |  |  | základní | 0 | 0 | 0.0086 | 0.27299 | 0 | 0 | 8 | M | 2 |  |  |  | ROZPOCET | 0 | 0 | 0 | 0 | 0 | 1 | 0 | 4 | 254305390
| VV |  | 6,06/0,21 |  | 28.857 | [13 empty] | VV | 2 | 2 | True | 0 | ROZPOCET
| VV |  | Součet |  | 28.857 | [13 empty] | VV | 2 | 4 | True | 1 | ROZPOCET
| VV |  | 28,857*1,1 'Přepočtené koeficientem množství |  | 31.743 | [13 empty] | VV | 2 | 2 | False | 1 | ROZPOCET
131 | K | 941111111 | Montáž lešení řadového trubkového lehkého s podlahami zatížení do 200 kg/m2 š do 0,9 m v do 10 m | m2 | 660.5 |  | 0 |  |  |  | základní | 0.14 | 92.47 | 0 | 0 | 0 | 0 | 4 | K | 2 |  |  |  | ROZPOCET | 0 | 0 | 0 | 0 | 0 | 1 | 0 | 4 | 2040969058
| VV |  | 6,5*(37,7*2) |  | 490.1 | [13 empty] | VV | 2 | 2 | True | 0 | ROZPOCET
| VV |  | 8*(10,65*2) |  | 170.4 | [13 empty] | VV | 2 | 2 | True | 0 | ROZPOCET
| VV |  | Součet |  | 660.5 | [13 empty] | VV | 2 | 4 | True | 1 | ROZPOCET
132 | K | 941111211 | Příplatek k lešení řadovému trubkovému lehkému s podlahami š 0,9 m v 10 m za první a ZKD den použití | m2 | 39630 |  | 0 |  |  |  | základní | 0 | 0 | 0 | 0 | 0 | 0 | 4 | K | 2 |  |  |  | ROZPOCET | 0 | 0 | 0 | 0 | 0 | 1 | 0 | 4 | 534856761
| VV |  | 660,5*60 'Přepočtené koeficientem množství |  | 39630 | [13 empty] | VV | 2 | 2 | False | 1 | ROZPOCET
133 | K | 941111811 | Demontáž lešení řadového trubkového lehkého s podlahami zatížení do 200 kg/m2 š do 0,9 m v do 10 m | m2 | 660.5 |  | 0 |  |  |  | základní | 0.087 | 57.4635 | 0 | 0 | 0 | 0 | 4 | K | 2 |  |  |  | ROZPOCET | 0 | 0 | 0 | 0 | 0 | 1 | 0 | 4 | 428886534
134 | K | 944511111 | Montáž ochranné sítě z textilie z umělých vláken | m2 | 660.5 |  | 0 |  |  |  | základní | 0.049 | 32.3645 | 0 | 0 | 0 | 0 | 4 | K | 2 |  |  |  | ROZPOCET | 0 | 0 | 0 | 0 | 0 | 1 | 0 | 4 | -1333590173
135 | K | 944511211 | Příplatek k ochranné síti za první a ZKD den použití | m2 | 39630 |  | 0 |  |  |  | základní | 0 | 0 | 0 | 0 | 0 | 0 | 4 | K | 2 |  |  |  | ROZPOCET | 0 | 0 | 0 | 0 | 0 | 1 | 0 | 4 | -90701075
| VV |  | 660,5*60 'Přepočtené koeficientem množství |  | 39630 | [13 empty] | VV | 2 | 2 | False | 1 | ROZPOCET
136 | K | 944511811 | Demontáž ochranné sítě z textilie z umělých vláken | m2 | 660.5 |  | 0 |  |  |  | základní | 0.033 | 21.7965 | 0 | 0 | 0 | 0 | 4 | K | 2 |  |  |  | ROZPOCET | 0 | 0 | 0 | 0 | 0 | 1 | 0 | 4 | -6070037
137 | K | 949101111 | Lešení pomocné pro objekty pozemních staveb s lešeňovou podlahou v do 1,9 m zatížení do 150 kg/m2 | m2 | 589.3 |  | 0 |  |  |  | základní | 0.105 | 61.8765 | 0.00013 | 0.076609 | 0 | 0 | 4 | K | 2 |  |  |  | ROZPOCET | 0 | 0 | 0 | 0 | 0 | 1 | 0 | 4 | -696721918
| VV |  | "1.NP" | [15 empty] | VV | 2 | 1 | True | 0 | ROZPOCET
| VV |  | 108,7+11,4+4,3+10,5+2,3+1,5+9,3+54,7+12,3+11,8+8,9+2,2+11,9+17,9+5,8+4,5+5,9+5,9+2,4+3,1 |  | 295.3 | [13 empty] | VV | 2 | 2 | True | 0 | ROZPOCET
| VV |  | "2.NP" | [15 empty] | VV | 2 | 1 | True | 0 | ROZPOCET
| VV |  | 10,9+54,5+1,7+7,3+9+12,6+1,6+4,1+4,1+1,6+12,5+12,5+1,6+4,1+4,1+1,6+12,6+12,6+1,6+4,1+10,1+4+2,3+11,6+12,6+1,6+4,1+4,1+1,6+12,5+12,5+1,6+4,1+4,1+1,6 |  | 263.1 | [13 empty] | VV | 2 | 2 | True | 0 | ROZPOCET
| VV |  | 12,6+12,6+1,6+4,1 |  | 30.9 | [13 empty] | VV | 2 | 2 | True | 0 | ROZPOCET
| VV |  | Součet |  | 589.3 | [13 empty] | VV | 2 | 4 | True | 1 | ROZPOCET
138 | K | 952901111 | Vyčištění budov bytové a občanské výstavby při výšce podlaží do 4 m | m2 | 589.3 |  | 0 |  |  |  | základní | 0.308 | 181.5044 | 4e-05 | 0.023572 | 0 | 0 | 4 | K | 2 |  |  |  | ROZPOCET | 0 | 0 | 0 | 0 | 0 | 1 | 0 | 4 | 1199172994
| VV |  | "1.NP" | [15 empty] | VV | 2 | 1 | True | 0 | ROZPOCET
| VV |  | 108,7+11,4+4,3+10,5+2,3+1,5+9,3+54,7+12,3+11,8+8,9+2,2+11,9+17,9+5,8+4,5+5,9+5,9+2,4+3,1 |  | 295.3 | [13 empty] | VV | 2 | 2 | True | 0 | ROZPOCET
| VV |  | "2.NP" | [15 empty] | VV | 2 | 1 | True | 0 | ROZPOCET
| VV |  | 10,9+54,5+1,7+7,3+9+12,6+1,6+4,1+4,1+1,6+12,5+12,5+1,6+4,1+4,1+1,6+12,6+12,6+1,6+4,1+10,1+4+2,3+11,6+12,6+1,6+4,1+4,1+1,6+12,5+12,5+1,6+4,1+4,1+1,6 |  | 263.1 | [13 empty] | VV | 2 | 2 | True | 0 | ROZPOCET
| VV |  | 12,6+12,6+1,6+4,1 |  | 30.9 | [13 empty] | VV | 2 | 2 | True | 0 | ROZPOCET
| VV |  | Součet |  | 589.3 | [13 empty] | VV | 2 | 4 | True | 1 | ROZPOCET
139 | K | 962022391 | Bourání zdiva nadzákladového kamenného na MV nebo MVC přes 1 m3 vč. dovázání a začištění stěny po vybourání | m3 | 3.417 |  | 0 |  |  |  | základní | 1.756 | 6.0003 | 0 | 0 | 2.5 | 8.5425 | 4 | K | 2 |  |  |  | ROZPOCET | 0 | 0 | 0 | 0 | 0 | 1 | 0 | 4 | -1616716693
| VV |  | 0,67*3*1,7 |  | 3.417 | [13 empty] | VV | 2 | 2 | True | 0 | ROZPOCET
| VV |  | Součet |  | 3.417 | [13 empty] | VV | 2 | 4 | True | 1 | ROZPOCET
140 | K | 977151125 | Jádrové vrty diamantovými korunkami do D 200 mm do stavebních materiálů | m | 16 |  | 0 |  |  |  | základní | 3.2 | 51.2 | 0.00309 | 0.04944 | 0.126 | 2.016 | 4 | K | 2 |  |  |  | ROZPOCET | 0 | 0 | 0 | 0 | 0 | 1 | 0 | 4 | -164212480
| VV |  | "O8" | [15 empty] | VV | 2 | 1 | True | 0 | ROZPOCET
| VV |  | 32*0,5 |  | 16 | [13 empty] | VV | 2 | 2 | True | 0 | ROZPOCET
| VV |  | Součet |  | 16 | [13 empty] | VV | 2 | 4 | True | 1 | ROZPOCET
| D | 997 | Přesun sutě |  |  |  | 0 | [5 empty] | 25.6161 |  | 0 |  | 0 | 1 | D | 1 |  |  |  | ROZPOCET | [6 empty] | 0
141 | K | 997013112 | Vnitrostaveništní doprava suti a vybouraných hmot pro budovy v do 9 m s použitím mechanizace | t | 10.559 |  | 0 |  |  |  | základní | 2.157 | 22.7758 | 0 | 0 | 0 | 0 | 4 | K | 2 |  |  |  | ROZPOCET | 0 | 0 | 0 | 0 | 0 | 1 | 0 | 4 | -777066068
142 | K | 997013501 | Odvoz suti a vybouraných hmot na skládku nebo meziskládku do 1 km se složením | t | 10.559 |  | 0 |  |  |  | základní | 0.125 | 1.3199 | 0 | 0 | 0 | 0 | 4 | K | 2 |  |  |  | ROZPOCET | 0 | 0 | 0 | 0 | 0 | 1 | 0 | 4 | 1554356526
143 | K | 997013509 | Příplatek k odvozu suti a vybouraných hmot na skládku ZKD 1 km přes 1 km | t | 253.416 |  | 0 |  |  |  | základní | 0.006 | 1.5205 | 0 | 0 | 0 | 0 | 4 | K | 2 |  |  |  | ROZPOCET | 0 | 0 | 0 | 0 | 0 | 1 | 0 | 4 | 1429614976
| VV |  | 10,559*24 'Přepočtené koeficientem množství |  | 253.416 | [13 empty] | VV | 2 | 2 | False | 1 | ROZPOCET
144 | K | 997013803 | Poplatek za uložení stavebního odpadu z keramických materiálů na skládce (skládkovné) | t | 2.016 |  | 0 |  |  |  | základní | 0 | 0 | 0 | 0 | 0 | 0 | 4 | K | 2 |  |  |  | ROZPOCET | 0 | 0 | 0 | 0 | 0 | 1 | 0 | 4 | -50849556
145 | K | 997013831 | Poplatek za uložení stavebního směsného odpadu na skládce (skládkovné) | t | 8.543 |  | 0 |  |  |  | základní | 0 | 0 | 0 | 0 | 0 | 0 | 4 | K | 2 |  |  |  | ROZPOCET | 0 | 0 | 0 | 0 | 0 | 1 | 0 | 4 | 229221186
| D | 998 | Přesun hmot |  |  |  | 0 | [5 empty] | 419.4837 |  | 0 |  | 0 | 1 | D | 1 |  |  |  | ROZPOCET | [6 empty] | 0
146 | K | 998011002 | Přesun hmot pro budovy zděné v do 12 m | t | 1319.131 |  | 0 |  |  |  | základní | 0.318 | 419.4837 | 0 | 0 | 0 | 0 | 4 | K | 2 |  |  |  | ROZPOCET | 0 | 0 | 0 | 0 | 0 | 1 | 0 | 4 | -651798716
| D | PSV | Práce a dodávky PSV |  |  |  | 0 | [5 empty] | 5725.409 |  | 120.1528 |  | 0 | 2 | D | 0 |  |  |  | ROZPOCET | [6 empty] | 0
| D | 711 | Izolace proti vodě, vlhkosti a plynům |  |  |  | 0 | [5 empty] | 374.9081 |  | 8.0509 |  | 0 | 2 | D | 1 |  |  |  | ROZPOCET | [6 empty] | 0
147 | K | 711111002 | Provedení izolace proti zemní vlhkosti vodorovné za studena lakem asfaltovým | m2 | 347.686 |  | 0 |  |  |  | základní | 0.03 | 10.4306 | 0 | 0 | 0 | 0 | 16 | K | 2 |  |  |  | ROZPOCET | 0 | 0 | 0 | 0 | 0 | 1 | 0 | 16 | 1196460004
| VV |  | 36,56*9,51 |  | 347.686 | [13 empty] | VV | 2 | 2 | True | 0 | ROZPOCET
| VV |  | Součet |  | 347.686 | [13 empty] | VV | 2 | 4 | True | 1 | ROZPOCET
148 | M | 111631500 | lak asfaltový | t | 0.122 |  | 0 |  |  |  | základní | 0 | 0 | 1 | 0.122 | 0 | 0 | 32 | M | 2 |  |  |  | ROZPOCET | 0 | 0 | 0 | 0 | 0 | 1 | 0 | 16 | -622826247
| P |  | Poznámka k položce: Spotřeba 0,3-0,4kg/m2 dle povrchu, ředidlo technický benzín | [15 empty] | P | 2
| VV |  | 347,686*0,00035 'Přepočtené koeficientem množství |  | 0.122 | [13 empty] | VV | 2 | 2 | False | 1 | ROZPOCET
149 | K | 711112002 | Provedení izolace proti zemní vlhkosti svislé za studena lakem asfaltovým | m2 | 105.961 |  | 0 |  |  |  | základní | 0.059 | 6.2517 | 0 | 0 | 0 | 0 | 16 | K | 2 |  |  |  | ROZPOCET | 0 | 0 | 0 | 0 | 0 | 1 | 0 | 16 | 1352771683
| VV |  | (2*36,56+2*9,51)*1,15 |  | 105.961 | [13 empty] | VV | 2 | 2 | True | 0 | ROZPOCET
| VV |  | Součet |  | 105.961 | [13 empty] | VV | 2 | 4 | True | 1 | ROZPOCET
150 | M | 111631500 | lak asfaltový | t | 0.048 |  | 0 |  |  |  | základní | 0 | 0 | 1 | 0.048 | 0 | 0 | 32 | M | 2 |  |  |  | ROZPOCET | 0 | 0 | 0 | 0 | 0 | 1 | 0 | 16 | -326422741
| P |  | Poznámka k položce: Spotřeba 0,3-0,4kg/m2 dle povrchu, ředidlo technický benzín | [15 empty] | P | 2
| VV |  | 105,961*0,00045 'Přepočtené koeficientem množství |  | 0.048 | [13 empty] | VV | 2 | 2 | False | 1 | ROZPOCET
151 | K | 711141559 | Provedení izolace proti zemní vlhkosti pásy přitavením vodorovné NAIP | m2 | 695.371 |  | 0 |  |  |  | základní | 0.222 | 154.3724 | 0.0004 | 0.27815 | 0 | 0 | 16 | K | 2 |  |  |  | ROZPOCET | 0 | 0 | 0 | 0 | 0 | 1 | 0 | 16 | -1404415093
| VV |  | 36,56*9,51*2 |  | 695.371 | [13 empty] | VV | 2 | 2 | True | 0 | ROZPOCET
| VV |  | Součet |  | 695.371 | [13 empty] | VV | 2 | 4 | True | 1 | ROZPOCET
152 | M | 628560000 | pás asfaltovaný modifikovaný SBS | m2 | 799.677 |  | 0 |  |  |  | základní | 0 | 0 | 0.0045 | 3.5985 | 0 | 0 | 32 | M | 2 |  |  |  | ROZPOCET | 0 | 0 | 0 | 0 | 0 | 1 | 0 | 16 | -240783062
| VV |  | 695,371*1,15 'Přepočtené koeficientem množství |  | 799.677 | [13 empty] | VV | 2 | 2 | False | 1 | ROZPOCET
153 | K | 711142559 | Provedení izolace proti zemní vlhkosti pásy přitavením svislé NAIP | m2 | 211.922 |  | 0 |  |  |  | základní | 0.26 | 55.0997 | 0.0004 | 0.084769 | 0 | 0 | 16 | K | 2 |  |  |  | ROZPOCET | 0 | 0 | 0 | 0 | 0 | 1 | 0 | 16 | -223904124
| VV |  | (2*36,56+2*9,51)*1,15*2 |  | 211.922 | [13 empty] | VV | 2 | 2 | True | 0 | ROZPOCET
| VV |  | Součet |  | 211.922 | [13 empty] | VV | 2 | 4 | True | 1 | ROZPOCET
154 | M | 628560000 | pás asfaltovaný modifikovaný SBS | m2 | 254.306 |  | 0 |  |  |  | základní | 0 | 0 | 0.0045 | 1.1444 | 0 | 0 | 32 | M | 2 |  |  |  | ROZPOCET | 0 | 0 | 0 | 0 | 0 | 1 | 0 | 16 | -660385268
| VV |  | 211,922*1,2 'Přepočtené koeficientem množství |  | 254.306 | [13 empty] | VV | 2 | 2 | False | 1 | ROZPOCET
155 | K | 711161302 | Izolace proti zemní vlhkosti stěn foliemi nopovými pro běžné podmínky tl. 0,4 mm šířky 1,0 m | m2 | 82.926 |  | 0 |  |  |  | základní | 0.097 | 8.0438 | 0.00059 | 0.048926 | 0 | 0 | 16 | K | 2 |  |  |  | ROZPOCET | 0 | 0 | 0 | 0 | 0 | 1 | 0 | 16 | -1223558938
| VV |  | (2*36,56+2*9,51)*0,9 |  | 82.926 | [13 empty] | VV | 2 | 2 | True | 0 | ROZPOCET
| VV |  | Součet |  | 82.926 | [13 empty] | VV | 2 | 4 | True | 1 | ROZPOCET
156 | K | 711161382 | Izolace proti zemní vlhkosti foliemi nopovými ukončené horní provětrávací lištou | m | 92.14 |  | 0 |  |  |  | základní | 0.05 | 4.607 | 0.00028 | 0.025799 | 0 | 0 | 16 | K | 2 |  |  |  | ROZPOCET | 0 | 0 | 0 | 0 | 0 | 1 | 0 | 16 | -1602165246
| VV |  | (2*36,56+2*9,51) |  | 92.14 | [13 empty] | VV | 2 | 2 | True | 0 | ROZPOCET
| VV |  | Součet |  | 92.14 | [13 empty] | VV | 2 | 4 | True | 1 | ROZPOCET
157 | K | 711411001 | Provedení izolace proti povrchové vodě vodorovné za studena nátěrem penetračním | m2 | 123.8 |  | 0 |  |  |  | základní | 0.026 | 3.2188 | 0 | 0 | 0 | 0 | 16 | K | 2 |  |  |  | ROZPOCET | 0 | 0 | 0 | 0 | 0 | 1 | 0 | 16 | -1898531440
| VV |  | "1.NP" | [15 empty] | VV | 2 | 1 | True | 0 | ROZPOCET
| VV |  | 54,7+8,9+4,5+5,9+3,1 |  | 77.1 | [13 empty] | VV | 2 | 2 | True | 0 | ROZPOCET
| VV |  | "2.NP" | [15 empty] | VV | 2 | 1 | True | 0 | ROZPOCET
| VV |  | 1,7+4,1+4,1+4,1+4,1+4,1+4+4,1+4,1+4,1+4,1+4,1 |  | 46.7 | [13 empty] | VV | 2 | 2 | True | 0 | ROZPOCET
| VV |  | Součet |  | 123.8 | [13 empty] | VV | 2 | 4 | True | 1 | ROZPOCET
158 | M | 245525770 | penetrace podkladů | t | 0.043 |  | 0 |  |  |  | základní | 0 | 0 | 1 | 0.043 | 0 | 0 | 32 | M | 2 |  |  |  | ROZPOCET | 0 | 0 | 0 | 0 | 0 | 1 | 0 | 16 | -1132411393
| VV |  | 123,8*0,00035 'Přepočtené koeficientem množství |  | 0.043 | [13 empty] | VV | 2 | 2 | False | 1 | ROZPOCET
159 | K | 711412001 | Provedení izolace proti povrchové vodě svislé za studena nátěrem penetračním | m2 | 296.32 |  | 0 |  |  |  | základní | 0.054 | 16.0013 | 0 | 0 | 0 | 0 | 16 | K | 2 |  |  |  | ROZPOCET | 0 | 0 | 0 | 0 | 0 | 1 | 0 | 16 | 110962279
| VV |  | "1.NP" | [15 empty] | VV | 2 | 1 | True | 0 | ROZPOCET
| VV |  | 2*(8,75+8,825*2+3,475+0,15+3,475+0,15+0,9+1*2+1,7*2+2,475*2+1,625*2+1,925*2) |  | 104 | [13 empty] | VV | 2 | 2 | True | 0 | ROZPOCET
| VV |  | -2*(1+0,9+0,9+1+0,9+1) |  | -11.4 | [13 empty] | VV | 2 | 2 | True | 0 | ROZPOCET
| VV |  | 0,8*0,8*7 |  | 4.48 | [13 empty] | VV | 2 | 2 | True | 0 | ROZPOCET
| VV |  | Mezisoučet |  | 97.08 | [13 empty] | VV | 2 | 3 | True | 0 | ROZPOCET
| VV |  | "2.NP" | [15 empty] | VV | 2 | 1 | True | 0 | ROZPOCET
| VV |  | 2*(1,675*18+2,475*18+1,675*2+2,475*2+2,91*2+3,625*2+1,8*2+2,175*2+1,8*2) |  | 215.24 | [13 empty] | VV | 2 | 2 | True | 0 | ROZPOCET
| VV |  | -2*(0,6*11+1,4) |  | -16 | [13 empty] | VV | 2 | 2 | True | 0 | ROZPOCET
| VV |  | Mezisoučet |  | 199.24 | [13 empty] | VV | 2 | 3 | True | 0 | ROZPOCET
| VV |  | Součet |  | 296.32 | [13 empty] | VV | 2 | 4 | True | 1 | ROZPOCET
160 | M | 245525770 | penetrace podkladů | t | 0.104 |  | 0 |  |  |  | základní | 0 | 0 | 1 | 0.104 | 0 | 0 | 32 | M | 2 |  |  |  | ROZPOCET | 0 | 0 | 0 | 0 | 0 | 1 | 0 | 16 | 96162738
| VV |  | 296,32*0,00035 'Přepočtené koeficientem množství |  | 0.104 | [13 empty] | VV | 2 | 2 | False | 1 | ROZPOCET
161 | K | 711413111 | Izolace proti vodě za studena vodorovné těsnicí hmotou | m2 | 123.8 |  | 0 |  |  |  | základní | 0.25 | 30.95 | 0.006 | 0.7428 | 0 | 0 | 16 | K | 2 |  |  |  | ROZPOCET | 0 | 0 | 0 | 0 | 0 | 1 | 0 | 16 | -1768260896
| VV |  | "1.NP" | [15 empty] | VV | 2 | 1 | True | 0 | ROZPOCET
| VV |  | 54,7+8,9+4,5+5,9+3,1 |  | 77.1 | [13 empty] | VV | 2 | 2 | True | 0 | ROZPOCET
| VV |  | "2.NP" | [15 empty] | VV | 2 | 1 | True | 0 | ROZPOCET
| VV |  | 1,7+4,1+4,1+4,1+4,1+4,1+4+4,1+4,1+4,1+4,1+4,1 |  | 46.7 | [13 empty] | VV | 2 | 2 | True | 0 | ROZPOCET
| VV |  | Součet |  | 123.8 | [13 empty] | VV | 2 | 4 | True | 1 | ROZPOCET
162 | K | 711413121 | Izolace proti vodě za studena svislé těsnicí hmotou | m2 | 296.32 |  | 0 |  |  |  | základní | 0.29 | 85.9328 | 0.00611 | 1.8105 | 0 | 0 | 16 | K | 2 |  |  |  | ROZPOCET | 0 | 0 | 0 | 0 | 0 | 1 | 0 | 16 | -1725416124
| VV |  | "1.NP" | [15 empty] | VV | 2 | 1 | True | 0 | ROZPOCET
| VV |  | 2*(8,75+8,825*2+3,475+0,15+3,475+0,15+0,9+1*2+1,7*2+2,475*2+1,625*2+1,925*2) |  | 104 | [13 empty] | VV | 2 | 2 | True | 0 | ROZPOCET
| VV |  | -2*(1+0,9+0,9+1+0,9+1) |  | -11.4 | [13 empty] | VV | 2 | 2 | True | 0 | ROZPOCET
| VV |  | 0,8*0,8*7 |  | 4.48 | [13 empty] | VV | 2 | 2 | True | 0 | ROZPOCET
| VV |  | Mezisoučet |  | 97.08 | [13 empty] | VV | 2 | 3 | True | 0 | ROZPOCET
| VV |  | "2.NP" | [15 empty] | VV | 2 | 1 | True | 0 | ROZPOCET
| VV |  | 2*(1,675*18+2,475*18+1,675*2+2,475*2+2,91*2+3,625*2+1,8*2+2,175*2+1,8*2) |  | 215.24 | [13 empty] | VV | 2 | 2 | True | 0 | ROZPOCET
| VV |  | -2*(0,6*11+1,4) |  | -16 | [13 empty] | VV | 2 | 2 | True | 0 | ROZPOCET
| VV |  | Mezisoučet |  | 199.24 | [13 empty] | VV | 2 | 3 | True | 0 | ROZPOCET
| VV |  | Součet |  | 296.32 | [13 empty] | VV | 2 | 4 | True | 1 | ROZPOCET
163 | K | 998711202 | Přesun hmot procentní pro izolace proti vodě, vlhkosti a plynům v objektech v do 12 m | % | 6111.241 |  | 0 |  |  |  | základní | 0 | 0 | 0 | 0 | 0 | 0 | 16 | K | 2 |  |  |  | ROZPOCET | 0 | 0 | 0 | 0 | 0 | 1 | 0 | 16 | -551294295
| D | 713 | Izolace tepelné |  |  |  | 0 | [5 empty] | 37.972 |  | 2.5201 |  | 0 | 2 | D | 1 |  |  |  | ROZPOCET | [6 empty] | 0
164 | K | 713121111 | Montáž izolace tepelné podlah volně kladenými rohožemi, pásy, dílci, deskami 1 vrstva | m2 | 626.5 |  | 0 |  |  |  | základní | 0.06 | 37.59 | 0 | 0 | 0 | 0 | 16 | K | 2 |  |  |  | ROZPOCET | 0 | 0 | 0 | 0 | 0 | 1 | 0 | 16 | -2060121380
| VV |  | "1.NP" | [15 empty] | VV | 2 | 1 | True | 0 | ROZPOCET
| VV |  | 8,75*35,8 |  | 313.25 | [13 empty] | VV | 2 | 2 | True | 0 | ROZPOCET
| VV |  | "2.NP" | [15 empty] | VV | 2 | 1 | True | 0 | ROZPOCET
| VV |  | 8,75*35,8 |  | 313.25 | [13 empty] | VV | 2 | 2 | True | 0 | ROZPOCET
| VV |  | Součet |  | 626.5 | [13 empty] | VV | 2 | 4 | True | 1 | ROZPOCET
165 | M | 283763840 | polystyren extrudovaný | m3 | 49.337 |  | 0 |  |  |  | základní | 0 | 0 | 0.032 | 1.5788 | 0 | 0 | 32 | M | 2 |  |  |  | ROZPOCET | 0 | 0 | 0 | 0 | 0 | 1 | 0 | 16 | 487408417
| P |  | Poznámka k položce: lambda=0,036 [W / m K] | [15 empty] | P | 2
| VV |  | "1.NP" | [15 empty] | VV | 2 | 1 | True | 0 | ROZPOCET
| VV |  | 8,75*35,8*0,15 |  | 46.988 | [13 empty] | VV | 2 | 2 | True | 0 | ROZPOCET
| VV |  | Součet |  | 46.988 | [13 empty] | VV | 2 | 4 | True | 1 | ROZPOCET
| VV |  | 46,988*1,05 'Přepočtené koeficientem množství |  | 49.337 | [13 empty] | VV | 2 | 2 | False | 1 | ROZPOCET
166 | M | 631514810 | deska minerální izolační tuhá tl. 30 mm | m2 | 49.035 |  | 0 |  |  |  | základní | 0 | 0 | 0.00203 | 0.099541 | 0 | 0 | 32 | M | 2 |  |  |  | ROZPOCET | 0 | 0 | 0 | 0 | 0 | 1 | 0 | 16 | 779631230
| VV |  | 1,7+4,1+4,1+4,1+4,1+4,1+4+4,1+4,1+4,1+4,1+4,1 |  | 46.7 | [13 empty] | VV | 2 | 2 | True | 0 | ROZPOCET
| VV |  | Součet |  | 46.7 | [13 empty] | VV | 2 | 4 | True | 1 | ROZPOCET
| VV |  | 46,7*1,05 'Přepočtené koeficientem množství |  | 49.035 | [13 empty] | VV | 2 | 2 | False | 1 | ROZPOCET
167 | M | 631514820 | deska minerální izolační tuhá tl. 40 mm | m2 | 279.878 |  | 0 |  |  |  | základní | 0 | 0 | 0.0027 | 0.75567 | 0 | 0 | 32 | M | 2 |  |  |  | ROZPOCET | 0 | 0 | 0 | 0 | 0 | 1 | 0 | 16 | 1063307443
| VV |  | 8,75*35,8 |  | 313.25 | [13 empty] | VV | 2 | 2 | True | 0 | ROZPOCET
| VV |  | -46,7 |  | -46.7 | [13 empty] | VV | 2 | 2 | True | 0 | ROZPOCET
| VV |  | Součet |  | 266.55 | [13 empty] | VV | 2 | 4 | True | 1 | ROZPOCET
| VV |  | 266,55*1,05 'Přepočtené koeficientem množství |  | 279.878 | [13 empty] | VV | 2 | 2 | False | 1 | ROZPOCET
168 | K | 713131151 | Montáž izolace tepelné stěn a základů volně vloženými rohožemi, pásy, dílci, deskami 1 vrstva | m2 | 3.745 |  | 0 |  |  |  | základní | 0.102 | 0.38199 | 0 | 0 | 0 | 0 | 16 | K | 2 |  |  |  | ROZPOCET | 0 | 0 | 0 | 0 | 0 | 1 | 0 | 16 | 1513950179
| VV |  | 0,35*(3,75+3,475*2) |  | 3.745 | [13 empty] | VV | 2 | 2 | True | 0 | ROZPOCET
| VV |  | Součet |  | 3.745 | [13 empty] | VV | 2 | 4 | True | 1 | ROZPOCET
169 | M | 634822625 | sklo izolační pěnové 45 x 60 x 15 cm | m2 | 3.932 |  | 0 |  |  |  | základní | 0 | 0 | 0.0219 | 0.086111 | 0 | 0 | 32 | M | 2 |  |  |  | ROZPOCET | 0 | 0 | 0 | 0 | 0 | 1 | 0 | 16 | -24732127
| VV |  | 3,745*1,05 'Přepočtené koeficientem množství |  | 3.932 | [13 empty] | VV | 2 | 2 | False | 1 | ROZPOCET
170 | K | 998713202 | Přesun hmot procentní pro izolace tepelné v objektech v do 12 m | % | 4655.045 |  | 0 |  |  |  | základní | 0 | 0 | 0 | 0 | 0 | 0 | 16 | K | 2 |  |  |  | ROZPOCET | 0 | 0 | 0 | 0 | 0 | 1 | 0 | 16 | 1626190110
| D | 762 | Konstrukce tesařské |  |  |  | 0 | [5 empty] | 922.633 |  | 16.3889 |  | 0 | 2 | D | 1 |  |  |  | ROZPOCET | [6 empty] | 0
171 | K | 762082530 | Provedení tesařského profilování zhlaví trámu jednoduchý vnitřní jeden a půloblouk plochy do 320 cm2 | kus | 88 |  | 0 |  |  |  | základní | 0.578 | 50.864 | 0 | 0 | 0 | 0 | 16 | K | 2 |  |  |  | ROZPOCET | 0 | 0 | 0 | 0 | 0 | 1 | 0 | 16 | -1677267587
| VV |  | "profilace krokví" | [15 empty] | VV | 2 | 1 | True | 0 | ROZPOCET
| VV |  | 44*2 |  | 88 | [13 empty] | VV | 2 | 2 | True | 0 | ROZPOCET
| VV |  | Součet |  | 88 | [13 empty] | VV | 2 | 4 | True | 1 | ROZPOCET
172 | K | 762083121 | Impregnace řeziva proti dřevokaznému hmyzu, houbám a plísním máčením třída ohrožení 1 a 2 | m3 | 25.538 |  | 0 |  |  |  | základní | 1.56 | 39.8393 | 0.00108 | 0.027581 | 0 | 0 | 16 | K | 2 |  |  |  | ROZPOCET | 0 | 0 | 0 | 0 | 0 | 1 | 0 | 16 | -106438062
| VV |  | 15,758+3,112+5,268+0,487+0,913 |  | 25.538 | [13 empty] | VV | 2 | 2 | True | 0 | ROZPOCET
| VV |  | Součet |  | 25.538 | [13 empty] | VV | 2 | 4 | True | 1 | ROZPOCET
173 | K | 762332542 | Montáž vázaných kcí krovů pravidelných z řeziva hoblovaného plochy do 224 cm2 s ocelovými spojkami | m | 1007.34 |  | 0 |  |  |  | základní | 0.558 | 562.0957 | 0 | 0 | 0 | 0 | 16 | K | 2 |  |  |  | ROZPOCET | 0 | 0 | 0 | 0 | 0 | 1 | 0 | 16 | 1527090368
| VV |  | "kleštiny 80/160" | [15 empty] | VV | 2 | 1 | True | 0 | ROZPOCET
| VV |  | 5,107*64 |  | 326.848 | [13 empty] | VV | 2 | 2 | True | 0 | ROZPOCET
| VV |  | 4,858*16 |  | 77.728 | [13 empty] | VV | 2 | 2 | True | 0 | ROZPOCET
| VV |  | "krokve 100/180" | [15 empty] | VV | 2 | 1 | True | 0 | ROZPOCET
| VV |  | (3,45+2,664)*64 |  | 391.296 | [13 empty] | VV | 2 | 2 | True | 0 | ROZPOCET
| VV |  | 6,407*24 |  | 153.768 | [13 empty] | VV | 2 | 2 | True | 0 | ROZPOCET
| VV |  | "pozednice 180/100" | [15 empty] | VV | 2 | 1 | True | 0 | ROZPOCET
| VV |  | 28,85*2 |  | 57.7 | [13 empty] | VV | 2 | 2 | True | 0 | ROZPOCET
| VV |  | Součet |  | 1007.34 | [13 empty] | VV | 2 | 4 | True | 1 | ROZPOCET
174 | M | 605120115 | řezivo jehličnaté hranol jakost I nad 120 cm2 - suché řezivo v kvalitě S1 | m3 | 17.632 |  | 0 |  |  |  | základní | 0 | 0 | 0.55 | 9.6976 | 0 | 0 | 32 | M | 2 |  |  |  | ROZPOCET | 0 | 0 | 0 | 0 | 0 | 1 | 0 | 16 | 1207619489
| VV |  | "kleštiny 80/160" | [15 empty] | VV | 2 | 1 | True | 0 | ROZPOCET
| VV |  | 5,107*64*0,08*0,16 |  | 4.184 | [13 empty] | VV | 2 | 2 | True | 0 | ROZPOCET
| VV |  | 4,858*16*0,08*0,16 |  | 0.995 | [13 empty] | VV | 2 | 2 | True | 0 | ROZPOCET
| VV |  | "krokve 100/180" | [15 empty] | VV | 2 | 1 | True | 0 | ROZPOCET
| VV |  | (3,45+2,664)*64*0,1*0,18 |  | 7.043 | [13 empty] | VV | 2 | 2 | True | 0 | ROZPOCET
| VV |  | 6,407*24*0,1*0,18 |  | 2.768 | [13 empty] | VV | 2 | 2 | True | 0 | ROZPOCET
| VV |  | "pozednice 180/100" | [15 empty] | VV | 2 | 1 | True | 0 | ROZPOCET
| VV |  | 28,85*2*0,18*0,1 |  | 1.039 | [13 empty] | VV | 2 | 2 | True | 0 | ROZPOCET
| VV |  | Součet |  | 16.029 | [13 empty] | VV | 2 | 4 | True | 1 | ROZPOCET
| VV |  | 16,029*1,1 'Přepočtené koeficientem množství |  | 17.632 | [13 empty] | VV | 2 | 2 | False | 1 | ROZPOCET
175 | K | 762332544 | Montáž vázaných kcí krovů pravidelných z řeziva hoblovaného plochy do 450 cm2 s ocelovými spojkami | m | 95.1 |  | 0 |  |  |  | základní | 0.852 | 81.0252 | 0 | 0 | 0 | 0 | 16 | K | 2 |  |  |  | ROZPOCET | 0 | 0 | 0 | 0 | 0 | 1 | 0 | 16 | -1362166138
| VV |  | "pozednice 180/180" | [15 empty] | VV | 2 | 1 | True | 0 | ROZPOCET
| VV |  | 4,675*4 |  | 18.7 | [13 empty] | VV | 2 | 2 | True | 0 | ROZPOCET
| VV |  | "vaznice 160/200" | [15 empty] | VV | 2 | 1 | True | 0 | ROZPOCET
| VV |  | 38,2*2 |  | 76.4 | [13 empty] | VV | 2 | 2 | True | 0 | ROZPOCET
| VV |  | Součet |  | 95.1 | [13 empty] | VV | 2 | 4 | True | 1 | ROZPOCET
176 | M | 605120115 | řezivo jehličnaté hranol jakost I nad 120 cm2 - suché řezivo v kvalitě S1 | m3 | 3.356 |  | 0 |  |  |  | základní | 0 | 0 | 0.55 | 1.8458 | 0 | 0 | 32 | M | 2 |  |  |  | ROZPOCET | 0 | 0 | 0 | 0 | 0 | 1 | 0 | 16 | -1694192822
| VV |  | "pozednice 180/180" | [15 empty] | VV | 2 | 1 | True | 0 | ROZPOCET
| VV |  | 4,675*4*0,18*0,18 |  | 0.606 | [13 empty] | VV | 2 | 2 | True | 0 | ROZPOCET
| VV |  | "vaznice 160/200" | [15 empty] | VV | 2 | 1 | True | 0 | ROZPOCET
| VV |  | 38,2*2*0,16*0,2 |  | 2.445 | [13 empty] | VV | 2 | 2 | True | 0 | ROZPOCET
| VV |  | Součet |  | 3.051 | [13 empty] | VV | 2 | 4 | True | 1 | ROZPOCET
| VV |  | 3,051*1,1 'Přepočtené koeficientem množství |  | 3.356 | [13 empty] | VV | 2 | 2 | False | 1 | ROZPOCET
177 | K | 762341210 | Montáž bednění střech rovných a šikmých sklonu do 60° z hrubých prken na sraz | m2 | 184.177 |  | 0 |  |  |  | základní | 0.29 | 53.4113 | 0 | 0 | 0 | 0 | 16 | K | 2 |  |  |  | ROZPOCET | 0 | 0 | 0 | 0 | 0 | 1 | 0 | 16 | 286841053
| VV |  | 2,984*28,85*2 |  | 172.177 | [13 empty] | VV | 2 | 2 | True | 0 | ROZPOCET
| VV |  | 12 |  | 12 | [13 empty] | VV | 2 | 2 | True | 0 | ROZPOCET
| VV |  | Součet |  | 184.177 | [13 empty] | VV | 2 | 4 | True | 1 | ROZPOCET
178 | M | 605161000 | řezivo smrkové sušené tl. 30mm | m3 | 6.078 |  | 0 |  |  |  | základní | 0 | 0 | 0.5 | 3.039 | 0 | 0 | 32 | M | 2 |  |  |  | ROZPOCET | 0 | 0 | 0 | 0 | 0 | 1 | 0 | 16 | -579509389
| VV |  | 184,177*0,03 |  | 5.525 | [13 empty] | VV | 2 | 2 | True | 0 | ROZPOCET
| VV |  | Součet |  | 5.525 | [13 empty] | VV | 2 | 4 | True | 1 | ROZPOCET
| VV |  | 5,525*1,1 'Přepočtené koeficientem množství |  | 6.078 | [13 empty] | VV | 2 | 2 | False | 1 | ROZPOCET
179 | K | 762342319 | Montáž a dodávka laťování + kontralatí na střechách složitých sklonu do 60° osové vzdálenosti do 150 mm | m2 | 278.466 |  | 0 |  |  |  | základní | 0.236 | 65.718 | 0 | 0 | 0 | 0 | 16 | K | 2 |  |  |  | ROZPOCET | 0 | 0 | 0 | 0 | 0 | 1 | 0 | 16 | -1886349776
| VV |  | 6,517*4,675*4 |  | 121.868 | [13 empty] | VV | 2 | 2 | True | 0 | ROZPOCET
| VV |  | 28,85*2,714*2 |  | 156.598 | [13 empty] | VV | 2 | 2 | True | 0 | ROZPOCET
| VV |  | Součet |  | 278.466 | [13 empty] | VV | 2 | 4 | True | 1 | ROZPOCET
180 | K | 762342441 | Montáž kontralatí na střechách sklonu do 60° | m | 190.976 |  | 0 |  |  |  | základní | 0.03 | 5.7293 | 0 | 0 | 0 | 0 | 16 | K | 2 |  |  |  | ROZPOCET | 0 | 0 | 0 | 0 | 0 | 1 | 0 | 16 | 1069362300
| VV |  | "pod bednění" | [15 empty] | VV | 2 | 1 | True | 0 | ROZPOCET
| VV |  | 2,984*32*2 |  | 190.976 | [13 empty] | VV | 2 | 2 | True | 0 | ROZPOCET
| VV |  | Součet |  | 190.976 | [13 empty] | VV | 2 | 4 | True | 1 | ROZPOCET
181 | M | 605141130 | řezivo jehličnaté,střešní latě impregnované dl 2 - 3,5 m | m3 | 0.501 |  | 0 |  |  |  | základní | 0 | 0 | 0.55 | 0.27555 | 0 | 0 | 32 | M | 2 |  |  |  | ROZPOCET | 0 | 0 | 0 | 0 | 0 | 1 | 0 | 16 | -181673496
| VV |  | 190,976*0,05*0,05 |  | 0.477 | [13 empty] | VV | 2 | 2 | True | 0 | ROZPOCET
| VV |  | Součet |  | 0.477 | [13 empty] | VV | 2 | 4 | True | 1 | ROZPOCET
| VV |  | 0,477*1,05 'Přepočtené koeficientem množství |  | 0.501 | [13 empty] | VV | 2 | 2 | False | 1 | ROZPOCET
182 | K | 762395000 | Spojovací prostředky pro montáž krovu, bednění, laťování, světlíky, klíny | m3 | 27.567 |  | 0 |  |  |  | základní | 0 | 0 | 0.02337 | 0.64424 | 0 | 0 | 16 | K | 2 |  |  |  | ROZPOCET | 0 | 0 | 0 | 0 | 0 | 1 | 0 | 16 | -850381603
| VV |  | 17,632+3,356+6,078+0,501 |  | 27.567 | [13 empty] | VV | 2 | 2 | True | 0 | ROZPOCET
| VV |  | Součet |  | 27.567 | [13 empty] | VV | 2 | 4 | True | 1 | ROZPOCET
183 | K | 762523104 | Položení podlahy z hoblovaných prken na sraz | m2 | 35.8 |  | 0 |  |  |  | základní | 0.301 | 10.7758 | 0 | 0 | 0 | 0 | 16 | K | 2 |  |  |  | ROZPOCET | 0 | 0 | 0 | 0 | 0 | 1 | 0 | 16 | -1826438007
| VV |  | "revizní lávka" | [15 empty] | VV | 2 | 1 | True | 0 | ROZPOCET
| VV |  | 1*35,8 |  | 35.8 | [13 empty] | VV | 2 | 2 | True | 0 | ROZPOCET
| VV |  | Součet |  | 35.8 | [13 empty] | VV | 2 | 4 | True | 1 | ROZPOCET
184 | M | 605151115 | řezivo jehličnaté hoblované prkno jakost I. tl. 2 - 3 cm | m3 | 0.985 |  | 0 |  |  |  | základní | 0 | 0 | 0.55 | 0.54175 | 0 | 0 | 32 | M | 2 |  |  |  | ROZPOCET | 0 | 0 | 0 | 0 | 0 | 1 | 0 | 16 | 98052689
| VV |  | 35,8*0,025 |  | 0.895 | [13 empty] | VV | 2 | 2 | True | 0 | ROZPOCET
| VV |  | Součet |  | 0.895 | [13 empty] | VV | 2 | 4 | True | 1 | ROZPOCET
| VV |  | 0,895*1,1 'Přepočtené koeficientem množství |  | 0.985 | [13 empty] | VV | 2 | 2 | False | 1 | ROZPOCET
185 | K | 762595001 | Spojovací prostředky pro položení dřevěných podlah a zakrytí kanálů | m2 | 35.8 |  | 0 |  |  |  | základní | 0 | 0 | 0.00019 | 0.006802 | 0 | 0 | 16 | K | 2 |  |  |  | ROZPOCET | 0 | 0 | 0 | 0 | 0 | 1 | 0 | 16 | 1547308305
186 | K | 762842131 | Montáž podbíjení střech šikmých vnějšího přesahu š do 0,8 m z palubek | m | 76.4 |  | 0 |  |  |  | základní | 0.696 | 53.1744 | 0 | 0 | 0 | 0 | 16 | K | 2 |  |  |  | ROZPOCET | 0 | 0 | 0 | 0 | 0 | 1 | 0 | 16 | 941904180
| VV |  | 38,2*2 |  | 76.4 | [13 empty] | VV | 2 | 2 | True | 0 | ROZPOCET
| VV |  | Součet |  | 76.4 | [13 empty] | VV | 2 | 4 | True | 1 | ROZPOCET
187 | M | 611911570 | palubky obkladové modřín profil klasický 19 x 116 mm A/B | m2 | 33.166 |  | 0 |  |  |  | základní | 0 | 0 | 0.00931 | 0.30878 | 0 | 0 | 32 | M | 2 |  |  |  | ROZPOCET | 0 | 0 | 0 | 0 | 0 | 1 | 0 | 16 | 2104867890
| VV |  | 0,273*28,85*2 |  | 15.752 | [13 empty] | VV | 2 | 2 | True | 0 | ROZPOCET
| VV |  | 0,77*4,675*4 |  | 14.399 | [13 empty] | VV | 2 | 2 | True | 0 | ROZPOCET
| VV |  | Součet |  | 30.151 | [13 empty] | VV | 2 | 4 | True | 1 | ROZPOCET
| VV |  | 30,151*1,1 'Přepočtené koeficientem množství |  | 33.166 | [13 empty] | VV | 2 | 2 | False | 1 | ROZPOCET
188 | K | 762895000 | Spojovací prostředky pro montáž záklopu, stropnice a podbíjení | m3 | 0.63 |  | 0 |  |  |  | základní | 0 | 0 | 0.00281 | 0.0017703 | 0 | 0 | 16 | K | 2 |  |  |  | ROZPOCET | 0 | 0 | 0 | 0 | 0 | 1 | 0 | 16 | 308107632
| VV |  | 33,166*0,019 |  | 0.63 | [13 empty] | VV | 2 | 2 | True | 0 | ROZPOCET
| VV |  | Součet |  | 0.63 | [13 empty] | VV | 2 | 4 | True | 1 | ROZPOCET
189 | K | 998762202 | Přesun hmot procentní pro kce tesařské v objektech v do 12 m | % | 7610.961 |  | 0 |  |  |  | základní | 0 | 0 | 0 | 0 | 0 | 0 | 16 | K | 2 |  |  |  | ROZPOCET | 0 | 0 | 0 | 0 | 0 | 1 | 0 | 16 | 1287470908
| D | 763 | Konstrukce suché výstavby |  |  |  | 0 | [5 empty] | 1710.4128 |  | 41.5662 |  | 0 | 2 | D | 1 |  |  |  | ROZPOCET | [6 empty] | 0
190 | K | 763111411 | SDK příčka tl 100 mm profil CW+UW 50 desky 2xA 12,5 TI 50 mm EI 60 Rw 50 dB | m2 | 253.761 |  | 0 |  |  |  | základní | 1.296 | 328.8743 | 0.0441 | 11.1909 | 0 | 0 | 16 | K | 2 |  |  |  | ROZPOCET | 0 | 0 | 0 | 0 | 0 | 1 | 0 | 16 | 2012261650
| VV |  | "1.NP" | [15 empty] | VV | 2 | 1 | True | 0 | ROZPOCET
| VV |  | 3*(3,4+1,825*2+3,475+2,475+3,475+0,35+1,625+3,475+0,325+0,075*2+0,175+1,45+1,85+7,65+1,7*6+1,525*2+0,125) |  | 140.7 | [13 empty] | VV | 2 | 2 | True | 0 | ROZPOCET
| VV |  | -0,7*1,97*12 |  | -16.548 | [13 empty] | VV | 2 | 2 | True | 0 | ROZPOCET
| VV |  | -0,9*2,1 |  | -1.89 | [13 empty] | VV | 2 | 2 | True | 0 | ROZPOCET
| VV |  | Mezisoučet |  | 122.262 | [13 empty] | VV | 2 | 3 | True | 0 | ROZPOCET
| VV |  | "2.NP" | [15 empty] | VV | 2 | 1 | True | 0 | ROZPOCET
| VV |  | 2,6*(3,475*12+1,675*10+1,92+1,875) |  | 161.837 | [13 empty] | VV | 2 | 2 | True | 0 | ROZPOCET
| VV |  | -0,6*1,97*11 |  | -13.002 | [13 empty] | VV | 2 | 2 | True | 0 | ROZPOCET
| VV |  | -0,8*1,97*11 |  | -17.336 | [13 empty] | VV | 2 | 2 | True | 0 | ROZPOCET
| VV |  | Mezisoučet |  | 131.499 | [13 empty] | VV | 2 | 3 | True | 0 | ROZPOCET
| VV |  | Součet |  | 253.761 | [13 empty] | VV | 2 | 4 | True | 1 | ROZPOCET
191 | K | 763111417 | SDK příčka tl 150 mm profil CW+UW 100 desky 2xA 12,5 TI 100 mm EI 60 Rw 55 DB | m2 | 365.392 |  | 0 |  |  |  | základní | 1.296 | 473.548 | 0.04619 | 16.8775 | 0 | 0 | 16 | K | 2 |  |  |  | ROZPOCET | 0 | 0 | 0 | 0 | 0 | 1 | 0 | 16 | 1773201289
| VV |  | "1.NP" | [15 empty] | VV | 2 | 1 | True | 0 | ROZPOCET
| VV |  | 3*(10,8+1+10,625+0,4+3,475+1,15+1,125+2,625+7,65+3,475+1,5) |  | 131.475 | [13 empty] | VV | 2 | 2 | True | 0 | ROZPOCET
| VV |  | -0,8*1,97*10 |  | -15.76 | [13 empty] | VV | 2 | 2 | True | 0 | ROZPOCET
| VV |  | -1*1,97 |  | -1.97 | [13 empty] | VV | 2 | 2 | True | 0 | ROZPOCET
| VV |  | -1,4*1,97 |  | -2.758 | [13 empty] | VV | 2 | 2 | True | 0 | ROZPOCET
| VV |  | Mezisoučet |  | 110.987 | [13 empty] | VV | 2 | 3 | True | 0 | ROZPOCET
| VV |  | "2.NP" | [15 empty] | VV | 2 | 1 | True | 0 | ROZPOCET
| VV |  | 2,6*(16,445+3,475*2+35,8+0,15*4+0,82+0,15*2+0,385+0,1+3,475*2+3,475*8+1+16,445+0,3+0,2-1,675*4) |  | 279.227 | [13 empty] | VV | 2 | 2 | True | 0 | ROZPOCET
| VV |  | -0,8*1,97*14 |  | -22.064 | [13 empty] | VV | 2 | 2 | True | 0 | ROZPOCET
| VV |  | -1,4*1,97 |  | -2.758 | [13 empty] | VV | 2 | 2 | True | 0 | ROZPOCET
| VV |  | Mezisoučet |  | 254.405 | [13 empty] | VV | 2 | 3 | True | 0 | ROZPOCET
| VV |  | Součet |  | 365.392 | [13 empty] | VV | 2 | 4 | True | 1 | ROZPOCET
192 | K | 763113315 | SDK příčka instalační tl 220 mm zdvojený profil CW+UW 50 desky 2xA 12,5 TI 40 mm EI 60 Rw 52 dB | m2 | 12.285 |  | 0 |  |  |  | základní | 1.617 | 19.8648 | 0.04602 | 0.56536 | 0 | 0 | 16 | K | 2 |  |  |  | ROZPOCET | 0 | 0 | 0 | 0 | 0 | 1 | 0 | 16 | -616944100
| VV |  | "2.NP" | [15 empty] | VV | 2 | 1 | True | 0 | ROZPOCET
| VV |  | 2,6*(1,675*2+1,375) |  | 12.285 | [13 empty] | VV | 2 | 2 | True | 0 | ROZPOCET
| VV |  | Součet |  | 12.285 | [13 empty] | VV | 2 | 4 | True | 1 | ROZPOCET
193 | K | 763113317 | SDK příčka instalační tl 270 mm zdvojený profil CW+UW 75 desky 2xA 12,5 TI 60 mm EI 60 Rw 54 dB | m2 | 17.42 |  | 0 |  |  |  | základní | 1.617 | 28.1681 | 0.04654 | 0.81073 | 0 | 0 | 16 | K | 2 |  |  |  | ROZPOCET | 0 | 0 | 0 | 0 | 0 | 1 | 0 | 16 | 1121511230
| VV |  | "2.NP" | [15 empty] | VV | 2 | 1 | True | 0 | ROZPOCET
| VV |  | 2,6*(1,675*4) |  | 17.42 | [13 empty] | VV | 2 | 2 | True | 0 | ROZPOCET
| VV |  | Součet |  | 17.42 | [13 empty] | VV | 2 | 4 | True | 1 | ROZPOCET
194 | K | 763121455 | SDK stěna předsazená tl 125 mm profil CW+UW 100 desky 2xDF 12,5 TI 50 mm EI 45 | m2 | 16.725 |  | 0 |  |  |  | základní | 0.959 | 16.0393 | 0.02822 | 0.47198 | 0 | 0 | 16 | K | 2 |  |  |  | ROZPOCET | 0 | 0 | 0 | 0 | 0 | 1 | 0 | 16 | 1719543912
| VV |  | "1.NP" | [15 empty] | VV | 2 | 1 | True | 0 | ROZPOCET
| VV |  | 3*(1,075+0,9*5) |  | 16.725 | [13 empty] | VV | 2 | 2 | True | 0 | ROZPOCET
| VV |  | Součet |  | 16.725 | [13 empty] | VV | 2 | 4 | True | 1 | ROZPOCET
195 | K | 763131411 | SDK podhled desky 1xA 12,5 bez TI dvouvrstvá spodní kce profil CD+UD | m2 | 172.619 |  | 0 |  |  |  | základní | 0.968 | 167.0952 | 0.01223 | 2.1111 | 0 | 0 | 16 | K | 2 |  |  |  | ROZPOCET | 0 | 0 | 0 | 0 | 0 | 1 | 0 | 16 | -1430820275
| VV |  | "1.NP" | [15 empty] | VV | 2 | 1 | True | 0 | ROZPOCET
| VV |  | 4,3+10,5+2,3+1,5+9,3+54,7+11,8+8,9+2,2+17,9+5,9+3,1 |  | 132.4 | [13 empty] | VV | 2 | 2 | True | 0 | ROZPOCET
| VV |  | 1,65*(9,875+7,65+3,4+3,45) |  | 40.219 | [13 empty] | VV | 2 | 2 | True | 0 | ROZPOCET
| VV |  | Součet |  | 172.619 | [13 empty] | VV | 2 | 4 | True | 1 | ROZPOCET
196 | K | 763131751 | Montáž parotěsné zábrany do SDK podhledu a podkroví | m2 | 380.634 |  | 0 |  |  |  | základní | 0.066 | 25.1218 | 0 | 0 | 0 | 0 | 16 | K | 2 |  |  |  | ROZPOCET | 0 | 0 | 0 | 0 | 0 | 1 | 0 | 16 | 2007622049
| VV |  | "1.NP" | [15 empty] | VV | 2 | 1 | True | 0 | ROZPOCET
| VV |  | 54,7+5,9+3,1 |  | 63.7 | [13 empty] | VV | 2 | 2 | True | 0 | ROZPOCET
| VV |  | "2.NP" | [15 empty] | VV | 2 | 1 | True | 0 | ROZPOCET
| VV |  | (0,095*2+1,17*2+6,75)*(3,475*2) |  | 64.496 | [13 empty] | VV | 2 | 2 | True | 0 | ROZPOCET
| VV |  | 28,85*8,75 |  | 252.438 | [13 empty] | VV | 2 | 2 | True | 0 | ROZPOCET
| VV |  | Součet |  | 380.634 | [13 empty] | VV | 2 | 4 | True | 1 | ROZPOCET
197 | M | 283292100 | zábrana parotěsná | m2 | 437.729 |  | 0 |  |  |  | základní | 0 | 0 | 0.00017 | 0.074414 | 0 | 0 | 32 | M | 2 |  |  |  | ROZPOCET | 0 | 0 | 0 | 0 | 0 | 1 | 0 | 16 | 575665714
| P |  | Poznámka k položce: Parotěsná zábrana zpevněná mřížkou s hlavní funkcí jako větrotěsná zábrana.. | [15 empty] | P | 2
| VV |  | 380,634*1,15 'Přepočtené koeficientem množství |  | 437.729 | [13 empty] | VV | 2 | 2 | False | 1 | ROZPOCET
198 | K | 763131752 | Montáž jedné vrstvy tepelné izolace do SDK podhledu | m2 | 63.7 |  | 0 |  |  |  | základní | 0.11 | 7.007 | 0 | 0 | 0 | 0 | 16 | K | 2 |  |  |  | ROZPOCET | 0 | 0 | 0 | 0 | 0 | 1 | 0 | 16 | -1432754715
| VV |  | "1.NP" | [15 empty] | VV | 2 | 1 | True | 0 | ROZPOCET
| VV |  | 54,7+5,9+3,1 |  | 63.7 | [13 empty] | VV | 2 | 2 | True | 0 | ROZPOCET
| VV |  | Součet |  | 63.7 | [13 empty] | VV | 2 | 4 | True | 1 | ROZPOCET
199 | M | 631509620 | plsť příčková tl. 40 mm 15000x625 mm | m2 | 66.885 |  | 0 |  |  |  | základní | 0 | 0 | 0.003 | 0.20066 | 0 | 0 | 32 | M | 2 |  |  |  | ROZPOCET | 0 | 0 | 0 | 0 | 0 | 1 | 0 | 16 | -208048413
| VV |  | 63,7*1,05 'Přepočtené koeficientem množství |  | 66.885 | [13 empty] | VV | 2 | 2 | False | 1 | ROZPOCET
200 | K | 763131761 | Příplatek k SDK podhledu a stěnám za použití vodovzdorné desky v prostorách s mokrým provozem | m2 | 447.239 |  | 0 |  |  |  | základní | 0.12 | 53.6687 | 0 | 0 | 0 | 0 | 16 | K | 2 |  |  |  | ROZPOCET | 0 | 0 | 0 | 0 | 0 | 1 | 0 | 16 | 1632081269
| VV |  | "1.NP" | [15 empty] | VV | 2 | 1 | True | 0 | ROZPOCET
| VV |  | 54,7+0,9*1,825+4,5+5,9+3,1 |  | 69.843 | [13 empty] | VV | 2 | 2 | True | 0 | ROZPOCET
| VV |  | 3*(3,475+1,85+0,9+1,825*2+1,7+2,475*2+3,475+1,625+1,925+1,625) |  | 75.525 | [13 empty] | VV | 2 | 2 | True | 0 | ROZPOCET
| VV |  | -0,8*1,97*2 |  | -3.152 | [13 empty] | VV | 2 | 2 | True | 0 | ROZPOCET
| VV |  | -0,7*1,97*1 |  | -1.379 | [13 empty] | VV | 2 | 2 | True | 0 | ROZPOCET
| VV |  | -0,9*2,1*2 |  | -3.78 | [13 empty] | VV | 2 | 2 | True | 0 | ROZPOCET
| VV |  | Mezisoučet |  | 137.057 | [13 empty] | VV | 2 | 3 | True | 0 | ROZPOCET
| VV |  | "2.NP" | [15 empty] | VV | 2 | 1 | True | 0 | ROZPOCET
| VV |  | 4,1*10+4+10,1 |  | 55.1 | [13 empty] | VV | 2 | 2 | True | 0 | ROZPOCET
| VV |  | 2,6*(1,675*20+2,475*20+1,875*2+2,175*2+2,91*2+3,625*2) |  | 270.842 | [13 empty] | VV | 2 | 2 | True | 0 | ROZPOCET
| VV |  | -0,6*1,97*11 |  | -13.002 | [13 empty] | VV | 2 | 2 | True | 0 | ROZPOCET
| VV |  | -1,4*1,97 |  | -2.758 | [13 empty] | VV | 2 | 2 | True | 0 | ROZPOCET
| VV |  | Mezisoučet |  | 310.182 | [13 empty] | VV | 2 | 3 | True | 0 | ROZPOCET
| VV |  | Součet |  | 447.239 | [13 empty] | VV | 2 | 4 | True | 1 | ROZPOCET
201 | K | 763161720 | SDK podkroví deska 1xDF 12,5 TI 200 mm dvouvrstvá spodní kce profil CD+UD | m2 | 316.934 |  | 0 |  |  |  | základní | 1.492 | 472.8655 | 0.02028 | 6.4274 | 0 | 0 | 16 | K | 2 |  |  |  | ROZPOCET | 0 | 0 | 0 | 0 | 0 | 1 | 0 | 16 | -1041609166
| VV |  | "2.NP" | [15 empty] | VV | 2 | 1 | True | 0 | ROZPOCET
| VV |  | (0,095*2+1,17*2+6,75)*(3,475*2) |  | 64.496 | [13 empty] | VV | 2 | 2 | True | 0 | ROZPOCET
| VV |  | 28,85*8,75 |  | 252.438 | [13 empty] | VV | 2 | 2 | True | 0 | ROZPOCET
| VV |  | Součet |  | 316.934 | [13 empty] | VV | 2 | 4 | True | 1 | ROZPOCET
202 | K | 763161791 | Příplatek k cenám podkroví za dalších 10 mm tepelné izolace | m2 | 3169.34 |  | 0 |  |  |  | základní | 0 | 0 | 0.00036 | 1.141 | 0 | 0 | 16 | K | 2 |  |  |  | ROZPOCET | 0 | 0 | 0 | 0 | 0 | 1 | 0 | 16 | -888258524
| VV |  | 316,934*10 'Přepočtené koeficientem množství |  | 3169.34 | [13 empty] | VV | 2 | 2 | False | 1 | ROZPOCET
203 | K | 763171213 | Montáž revizních klapek SDK kcí vel. do 0,5 m2 pro podhledy | kus | 20 |  | 0 |  |  |  | základní | 1.288 | 25.76 | 4e-05 | 0.0008 | 0 | 0 | 16 | K | 2 |  |  |  | ROZPOCET | 0 | 0 | 0 | 0 | 0 | 1 | 0 | 16 | -653897542
| VV |  | "O5" | [15 empty] | VV | 2 | 1 | True | 0 | ROZPOCET
| VV |  | 20 |  | 20 | [13 empty] | VV | 2 | 2 | True | 0 | ROZPOCET
| VV |  | Součet |  | 20 | [13 empty] | VV | 2 | 4 | True | 1 | ROZPOCET
204 | M | 590301550 | klapka revizní EI 30 protipožární pro podhledy, 12,5 mm 60x60 cm | kus | 20 |  | 0 |  |  |  | základní | 0 | 0 | 0.009 | 0.18 | 0 | 0 | 32 | M | 2 |  |  |  | ROZPOCET | 0 | 0 | 0 | 0 | 0 | 1 | 0 | 16 | 1276882351
205 | K | 763181311 | Montáž jednokřídlové kovové zárubně v do 2,75 m SDK příčka | kus | 59 |  | 0 |  |  |  | základní | 1.5 | 88.5 | 0.00022 | 0.01298 | 0 | 0 | 16 | K | 2 |  |  |  | ROZPOCET | 0 | 0 | 0 | 0 | 0 | 1 | 0 | 16 | -1447569007
| VV |  | "1.NP" | [15 empty] | VV | 2 | 1 | True | 0 | ROZPOCET
| VV |  | 23 |  | 23 | [13 empty] | VV | 2 | 2 | True | 0 | ROZPOCET
| VV |  | "2.NP" | [15 empty] | VV | 2 | 1 | True | 0 | ROZPOCET
| VV |  | 36 |  | 36 | [13 empty] | VV | 2 | 2 | True | 0 | ROZPOCET
| VV |  | Součet |  | 59 | [13 empty] | VV | 2 | 4 | True | 1 | ROZPOCET
206 | M | 553315420 | zárubeň ocelová pro sádrokarton S 150 800 L/P | kus | 10 |  | 0 |  |  |  | základní | 0 | 0 | 0.02542 | 0.2542 | 0 | 0 | 32 | M | 2 |  |  |  | ROZPOCET | 0 | 0 | 0 | 0 | 0 | 1 | 0 | 16 | -7291129
| VV |  | 9+1 |  | 10 | [13 empty] | VV | 2 | 2 | True | 0 | ROZPOCET
| VV |  | Součet |  | 10 | [13 empty] | VV | 2 | 4 | True | 1 | ROZPOCET
207 | M | 553315210 | zárubeň ocelová pro sádrokarton S 100 700 L/P | kus | 10 |  | 0 |  |  |  | základní | 0 | 0 | 0.02347 | 0.2347 | 0 | 0 | 32 | M | 2 |  |  |  | ROZPOCET | 0 | 0 | 0 | 0 | 0 | 1 | 0 | 16 | -488115019
| VV |  | 10 |  | 10 | [13 empty] | VV | 2 | 2 | True | 0 | ROZPOCET
| VV |  | Součet |  | 10 | [13 empty] | VV | 2 | 4 | True | 1 | ROZPOCET
208 | M | 553315435 | zárubeň ocelová pro sádrokarton S 150 1000 L/P | kus | 1 |  | 0 |  |  |  | základní | 0 | 0 | 0.0277 | 0.0277 | 0 | 0 | 32 | M | 2 |  |  |  | ROZPOCET | 0 | 0 | 0 | 0 | 0 | 1 | 0 | 16 | -95933600
| VV |  | 1 |  | 1 | [13 empty] | VV | 2 | 2 | True | 0 | ROZPOCET
| VV |  | Součet |  | 1 | [13 empty] | VV | 2 | 4 | True | 1 | ROZPOCET
209 | M | 553315220 | zárubeň ocelová pro sádrokarton S 100 800 L/P | kus | 13 |  | 0 |  |  |  | základní | 0 | 0 | 0.0241 | 0.3133 | 0 | 0 | 32 | M | 2 |  |  |  | ROZPOCET | 0 | 0 | 0 | 0 | 0 | 1 | 0 | 16 | 761736270
| VV |  | 2+11 |  | 13 | [13 empty] | VV | 2 | 2 | True | 0 | ROZPOCET
| VV |  | Součet |  | 13 | [13 empty] | VV | 2 | 4 | True | 1 | ROZPOCET
210 | M | 553313260 | zárubeň ocelová pro sádrokarton s drážkou S 150 DV 800 L/P | kus | 14 |  | 0 |  |  |  | základní | 0 | 0 | 0.02542 | 0.35588 | 0 | 0 | 32 | M | 2 |  |  |  | ROZPOCET | 0 | 0 | 0 | 0 | 0 | 1 | 0 | 16 | 1885390323
| VV |  | 14 |  | 14 | [13 empty] | VV | 2 | 2 | True | 0 | ROZPOCET
| VV |  | Součet |  | 14 | [13 empty] | VV | 2 | 4 | True | 1 | ROZPOCET
211 | M | 553312990 | zárubeň ocelová pro sádrokarton s drážkou S 100 DV 600 L/P | kus | 11 |  | 0 |  |  |  | základní | 0 | 0 | 0.02283 | 0.25113 | 0 | 0 | 32 | M | 2 |  |  |  | ROZPOCET | 0 | 0 | 0 | 0 | 0 | 1 | 0 | 16 | 612106491
| VV |  | 11 |  | 11 | [13 empty] | VV | 2 | 2 | True | 0 | ROZPOCET
| VV |  | Součet |  | 11 | [13 empty] | VV | 2 | 4 | True | 1 | ROZPOCET
212 | K | 763181312 | Montáž dvoukřídlové kovové zárubně v do 2,75 m SDK příčka | kus | 2 |  | 0 |  |  |  | základní | 1.95 | 3.9 | 0.00022 | 0.00044 | 0 | 0 | 16 | K | 2 |  |  |  | ROZPOCET | 0 | 0 | 0 | 0 | 0 | 1 | 0 | 16 | -890191359
| VV |  | "1.NP" | [15 empty] | VV | 2 | 1 | True | 0 | ROZPOCET
| VV |  | 1 |  | 1 | [13 empty] | VV | 2 | 2 | True | 0 | ROZPOCET
| VV |  | "2.NP" | [15 empty] | VV | 2 | 1 | True | 0 | ROZPOCET
| VV |  | 1 |  | 1 | [13 empty] | VV | 2 | 2 | True | 0 | ROZPOCET
| VV |  | Součet |  | 2 | [13 empty] | VV | 2 | 4 | True | 1 | ROZPOCET
213 | M | 553315450 | zárubeň ocelová pro sádrokarton S 150 1400 dvoukřídlá | kus | 1 |  | 0 |  |  |  | základní | 0 | 0 | 0.03204 | 0.03204 | 0 | 0 | 32 | M | 2 |  |  |  | ROZPOCET | 0 | 0 | 0 | 0 | 0 | 1 | 0 | 16 | 680092668
214 | M | 553313320 | zárubeň ocelová pro sádrokarton s drážkou S 150 DV 1400 dvoukřídlá | kus | 1 |  | 0 |  |  |  | základní | 0 | 0 | 0.03204 | 0.03204 | 0 | 0 | 32 | M | 2 |  |  |  | ROZPOCET | 0 | 0 | 0 | 0 | 0 | 1 | 0 | 16 | -35761003
215 | K | 998763402 | Přesun hmot procentní pro sádrokartonové konstrukce v objektech v do 12 m | % | 13735.551 |  | 0 |  |  |  | základní | 0 | 0 | 0 | 0 | 0 | 0 | 16 | K | 2 |  |  |  | ROZPOCET | 0 | 0 | 0 | 0 | 0 | 1 | 0 | 16 | -563126252
| D | 764 | Konstrukce klempířské |  |  |  | 0 | [5 empty] | 367.537 |  | 2.1513 |  | 0 | 2 | D | 1 |  |  |  | ROZPOCET | [6 empty] | 0
216 | K | 764042417 | Strukturovaná oddělovací vrstva s integrovanou pojistnou hydroizolací rš přes 800 mm do 1000 mm | m | 184.177 |  | 0 |  |  |  | základní | 0.083 | 15.2867 | 0.00042 | 0.077354 | 0 | 0 | 16 | K | 2 |  |  |  | ROZPOCET | 0 | 0 | 0 | 0 | 0 | 1 | 0 | 16 | 1723405659
| VV |  | "střecha" | [15 empty] | VV | 2 | 1 | True | 0 | ROZPOCET
| VV |  | 2,984*28,85*2 |  | 172.177 | [13 empty] | VV | 2 | 2 | True | 0 | ROZPOCET
| VV |  | "boky vikýřů" | [15 empty] | VV | 2 | 1 | True | 0 | ROZPOCET
| VV |  | 12 |  | 12 | [13 empty] | VV | 2 | 2 | True | 0 | ROZPOCET
| VV |  | Součet |  | 184.177 | [13 empty] | VV | 2 | 4 | True | 1 | ROZPOCET
217 | K | 764141431 | Krytina střechy rovné drážkováním z tabulí z TiZn předzvětralého plechu sklonu do 30° vč. detailů | m2 | 184.177 |  | 0 |  |  |  | základní | 1.18 | 217.3289 | 0.00655 | 1.2064 | 0 | 0 | 16 | K | 2 |  |  |  | ROZPOCET | 0 | 0 | 0 | 0 | 0 | 1 | 0 | 16 | 673392212
| VV |  | "střecha" | [15 empty] | VV | 2 | 1 | True | 0 | ROZPOCET
| VV |  | 2,984*28,85*2 |  | 172.177 | [13 empty] | VV | 2 | 2 | True | 0 | ROZPOCET
| VV |  | "boky vikýřů" | [15 empty] | VV | 2 | 1 | True | 0 | ROZPOCET
| VV |  | 12 |  | 12 | [13 empty] | VV | 2 | 2 | True | 0 | ROZPOCET
| VV |  | Součet |  | 184.177 | [13 empty] | VV | 2 | 4 | True | 1 | ROZPOCET
218 | K | 764242432 | Oplechování rovné okapové hrany z TiZn předzvětralého plechu rš 200 mm | m | 85 |  | 0 |  |  |  | základní | 0.192 | 16.32 | 0.00128 | 0.1088 | 0 | 0 | 16 | K | 2 |  |  |  | ROZPOCET | 0 | 0 | 0 | 0 | 0 | 1 | 0 | 16 | -916481160
| VV |  | 85 |  | 85 | [13 empty] | VV | 2 | 2 | True | 0 | ROZPOCET
| VV |  | Součet |  | 85 | [13 empty] | VV | 2 | 4 | True | 1 | ROZPOCET
219 | K | 764242403 | Oplechování štítu závětrnou lištou z TiZn předzvětralého plechu rš 250 mm | m | 29 |  | 0 |  |  |  | základní | 0.283 | 8.207 | 0.00148 | 0.04292 | 0 | 0 | 16 | K | 2 |  |  |  | ROZPOCET | 0 | 0 | 0 | 0 | 0 | 1 | 0 | 16 | 1725024485
| VV |  | 29 |  | 29 | [13 empty] | VV | 2 | 2 | True | 0 | ROZPOCET
| VV |  | Součet |  | 29 | [13 empty] | VV | 2 | 4 | True | 1 | ROZPOCET
220 | K | 764243455 | Sněhový zachytávač krytiny z TiZn předzvětralého plechu průběžný jednotrubkový | m | 57.6 |  | 0 |  |  |  | základní | 0.344 | 19.8144 | 0.00133 | 0.076608 | 0 | 0 | 16 | K | 2 |  |  |  | ROZPOCET | 0 | 0 | 0 | 0 | 0 | 1 | 0 | 16 | 1252570379
| VV |  | 28,8*2 |  | 57.6 | [13 empty] | VV | 2 | 2 | True | 0 | ROZPOCET
| VV |  | Součet |  | 57.6 | [13 empty] | VV | 2 | 4 | True | 1 | ROZPOCET
221 | K | 764246444 | Oplechování parapetů rovných celoplošně lepené z TiZn předzvětralého plechu rš 350 mm | m | 57 |  | 0 |  |  |  | základní | 0.347 | 19.779 | 0.00264 | 0.15048 | 0 | 0 | 16 | K | 2 |  |  |  | ROZPOCET | 0 | 0 | 0 | 0 | 0 | 1 | 0 | 16 | 942903152
| VV |  | "O01" 2*7 |  | 14 | [13 empty] | VV | 2 | 2 | True | 0 | ROZPOCET
| VV |  | "O02" 2*2 |  | 4 | [13 empty] | VV | 2 | 2 | True | 0 | ROZPOCET
| VV |  | "O03" 2,25*1 |  | 2.25 | [13 empty] | VV | 2 | 2 | True | 0 | ROZPOCET
| VV |  | "O04" 2,25*1 |  | 2.25 | [13 empty] | VV | 2 | 2 | True | 0 | ROZPOCET
| VV |  | "O05" 1,5*11 |  | 16.5 | [13 empty] | VV | 2 | 2 | True | 0 | ROZPOCET
| VV |  | "O06" 0,75*12 |  | 9 | [13 empty] | VV | 2 | 2 | True | 0 | ROZPOCET
| VV |  | "D05" 1,5*6 |  | 9 | [13 empty] | VV | 2 | 2 | True | 0 | ROZPOCET
| VV |  | Součet |  | 57 | [13 empty] | VV | 2 | 4 | True | 1 | ROZPOCET
222 | K | 764256446 | Oplechování parapetů rovných celoplošně lepené z nerezového plechu rš 550 a 560 mm | m | 4 |  | 0 |  |  |  | základní | 0.454 | 1.816 | 0.00328 | 0.01312 | 0 | 0 | 16 | K | 2 |  |  |  | ROZPOCET | 0 | 0 | 0 | 0 | 0 | 1 | 0 | 16 | 1013538799
| VV |  | 3+1 |  | 4 | [13 empty] | VV | 2 | 2 | True | 0 | ROZPOCET
| VV |  | Součet |  | 4 | [13 empty] | VV | 2 | 4 | True | 1 | ROZPOCET
223 | K | 764345405 | Lemování trub, konzol, držáků z TiZn předzvětralého plechu s krytinou prejzovou, vlnitou D do 300 mm | kus | 30 |  | 0 |  |  |  | základní | 1.091 | 32.73 | 0.00469 | 0.1407 | 0 | 0 | 16 | K | 2 |  |  |  | ROZPOCET | 0 | 0 | 0 | 0 | 0 | 1 | 0 | 16 | 47855205
| VV |  | 30 |  | 30 | [13 empty] | VV | 2 | 2 | True | 0 | ROZPOCET
| VV |  | Součet |  | 30 | [13 empty] | VV | 2 | 4 | True | 1 | ROZPOCET
224 | K | 764541405 | Žlab podokapní půlkruhový z TiZn předzvětralého plechu rš 330 mm | m | 85 |  | 0 |  |  |  | základní | 0.265 | 22.525 | 0.00286 | 0.2431 | 0 | 0 | 16 | K | 2 |  |  |  | ROZPOCET | 0 | 0 | 0 | 0 | 0 | 1 | 0 | 16 | -1461037101
| VV |  | 85 |  | 85 | [13 empty] | VV | 2 | 2 | True | 0 | ROZPOCET
| VV |  | Součet |  | 85 | [13 empty] | VV | 2 | 4 | True | 1 | ROZPOCET
225 | K | 764541447 | Kotlík oválný (trychtýřový) pro podokapní žlaby z TiZn předzvětralého plechu 330/120 mm | kus | 8 |  | 0 |  |  |  | základní | 0.4 | 3.2 | 0.00064 | 0.00512 | 0 | 0 | 16 | K | 2 |  |  |  | ROZPOCET | 0 | 0 | 0 | 0 | 0 | 1 | 0 | 16 | -1438612364
| VV |  | 2*4 |  | 8 | [13 empty] | VV | 2 | 2 | True | 0 | ROZPOCET
| VV |  | Součet |  | 8 | [13 empty] | VV | 2 | 4 | True | 1 | ROZPOCET
226 | K | 764548424 | Svody kruhové včetně objímek, kolen, odskoků z TiZn předzvětralého plechu průměru 125 mm | m | 30 |  | 0 |  |  |  | základní | 0.351 | 10.53 | 0.00289 | 0.0867 | 0 | 0 | 16 | K | 2 |  |  |  | ROZPOCET | 0 | 0 | 0 | 0 | 0 | 1 | 0 | 16 | -988299743
| VV |  | 7,5*4 |  | 30 | [13 empty] | VV | 2 | 2 | True | 0 | ROZPOCET
| VV |  | Součet |  | 30 | [13 empty] | VV | 2 | 4 | True | 1 | ROZPOCET
227 | K | 998764202 | Přesun hmot procentní pro konstrukce klempířské v objektech v do 12 m | % | 5244.936 |  | 0 |  |  |  | základní | 0 | 0 | 0 | 0 | 0 | 0 | 16 | K | 2 |  |  |  | ROZPOCET | 0 | 0 | 0 | 0 | 0 | 1 | 0 | 16 | 1584049965
| D | 765 | Krytina skládaná |  |  |  | 0 | [5 empty] | 435.8164 |  | 24.5209 |  | 0 | 2 | D | 1 |  |  |  | ROZPOCET | [6 empty] | 0
228 | K | 765111201 | Montáž krytiny keramické okapní větrací pás - protihmyzový pás | m | 85 |  | 0 |  |  |  | základní | 0.108 | 9.18 | 1e-05 | 0.00085 | 0 | 0 | 16 | K | 2 |  |  |  | ROZPOCET | 0 | 0 | 0 | 0 | 0 | 1 | 0 | 16 | 967520511
| VV |  | 85 |  | 85 | [13 empty] | VV | 2 | 2 | True | 0 | ROZPOCET
| VV |  | Součet |  | 85 | [13 empty] | VV | 2 | 4 | True | 1 | ROZPOCET
229 | M | 596601910 | pás větrací 100/18-kartáč 7 cm (v barvě) | kus | 93.5 |  | 0 |  |  |  | základní | 0 | 0 | 0.0004 | 0.0374 | 0 | 0 | 32 | M | 2 |  |  |  | ROZPOCET | 0 | 0 | 0 | 0 | 0 | 1 | 0 | 16 | -1224757395
| VV |  | 85*1,1 'Přepočtené koeficientem množství |  | 93.5 | [13 empty] | VV | 2 | 2 | False | 1 | ROZPOCET
230 | K | 765111203 | Montáž krycího protihmyzového pletiva mezi stěnou a dřevěným obkladem | m | 101 |  | 0 |  |  |  | základní | 0.126 | 12.726 | 1e-05 | 0.00101 | 0 | 0 | 16 | K | 2 |  |  |  | ROZPOCET | 0 | 0 | 0 | 0 | 0 | 1 | 0 | 16 | -1612809590
| VV |  | 101 |  | 101 | [13 empty] | VV | 2 | 2 | True | 0 | ROZPOCET
| VV |  | Součet |  | 101 | [13 empty] | VV | 2 | 4 | True | 1 | ROZPOCET
231 | M | 596602020 | mřížka ochranná větrací jednoduchá 100/5,5 cm (černá) | kus | 111.1 |  | 0 |  |  |  | základní | 0 | 0 | 7e-05 | 0.007777 | 0 | 0 | 32 | M | 2 |  |  |  | ROZPOCET | 0 | 0 | 0 | 0 | 0 | 1 | 0 | 16 | -390407187
| VV |  | 101*1,1 'Přepočtené koeficientem množství |  | 111.1 | [13 empty] | VV | 2 | 2 | False | 1 | ROZPOCET
232 | K | 765114012 | Krytina keramická bobrovka engobovaná korunové krytí sklonu do 30° na sucho vč. systémových detailů | m2 | 306.313 |  | 0 |  |  |  | základní | 0.732 | 224.2211 | 0.078 | 23.8924 | 0 | 0 | 16 | K | 2 |  |  |  | ROZPOCET | 0 | 0 | 0 | 0 | 0 | 1 | 0 | 16 | 1849076975
| VV |  | 6,517*4,675*4 |  | 121.868 | [13 empty] | VV | 2 | 2 | True | 0 | ROZPOCET
| VV |  | 28,85*2,714*2 |  | 156.598 | [13 empty] | VV | 2 | 2 | True | 0 | ROZPOCET
| VV |  | "prořez a ztratné 10% z celkové plochy" 278,466*0,1 |  | 27.847 | [13 empty] | VV | 2 | 2 | True | 0 | ROZPOCET
| VV |  | Součet |  | 306.313 | [13 empty] | VV | 2 | 4 | True | 1 | ROZPOCET
233 | K | 765111503 | Příplatek k montáži krytiny keramické za připevňovací prostředky za sklon přes 30° do 40° | m2 | 306.313 |  | 0 |  |  |  | základní | 0.153 | 46.8659 | 4e-05 | 0.012253 | 0 | 0 | 16 | K | 2 |  |  |  | ROZPOCET | 0 | 0 | 0 | 0 | 0 | 1 | 0 | 16 | -407857847
| VV |  | 6,517*4,675*4 |  | 121.868 | [13 empty] | VV | 2 | 2 | True | 0 | ROZPOCET
| VV |  | 28,85*2,714*2 |  | 156.598 | [13 empty] | VV | 2 | 2 | True | 0 | ROZPOCET
| VV |  | "prořez a ztratné 10% z celkové plochy" 278,466*0,1 |  | 27.847 | [13 empty] | VV | 2 | 2 | True | 0 | ROZPOCET
| VV |  | Součet |  | 306.313 | [13 empty] | VV | 2 | 4 | True | 1 | ROZPOCET
234 | K | 765114311 | Krytina keramická bobrovka hřeben z hřebenáčů režných na sucho s větracím pásem kovovým | m | 38.2 |  | 0 |  |  |  | základní | 0.819 | 31.2858 | 0.00737 | 0.28153 | 0 | 0 | 16 | K | 2 |  |  |  | ROZPOCET | 0 | 0 | 0 | 0 | 0 | 1 | 0 | 16 | 144371545
| VV |  | 38,2 |  | 38.2 | [13 empty] | VV | 2 | 2 | True | 0 | ROZPOCET
| VV |  | Součet |  | 38.2 | [13 empty] | VV | 2 | 4 | True | 1 | ROZPOCET
235 | K | 765115302 | Montáž střešního výlezu plochy jednotlivě přes 0,25 m2 pro keramickou krytinu vč. oplechování | kus | 1 |  | 0 |  |  |  | základní | 0.936 | 0.936 | 0 | 0 | 0 | 0 | 16 | K | 2 |  |  |  | ROZPOCET | 0 | 0 | 0 | 0 | 0 | 1 | 0 | 16 | -1864256834
236 | M | 596602230 | střešní výlez univerzální 45x73 cm | kus | 1 |  | 0 |  |  |  | základní | 0 | 0 | 0.0105 | 0.0105 | 0 | 0 | 32 | M | 2 |  |  |  | ROZPOCET | 0 | 0 | 0 | 0 | 0 | 1 | 0 | 16 | 218104474
237 | K | 765115351 | Montáž střešní stoupací plošiny délky do 400 mm pro keramickou krytinu | kus | 20 |  | 0 |  |  |  | základní | 0.524 | 10.48 | 0 | 0 | 0 | 0 | 16 | K | 2 |  |  |  | ROZPOCET | 0 | 0 | 0 | 0 | 0 | 1 | 0 | 16 | 1342432526
| VV |  | "předpoklad" | [15 empty] | VV | 2 | 1 | True | 0 | ROZPOCET
| VV |  | 20 |  | 20 | [13 empty] | VV | 2 | 2 | True | 0 | ROZPOCET
| VV |  | Součet |  | 20 | [13 empty] | VV | 2 | 4 | True | 1 | ROZPOCET
238 | M | 596602090 | stoupací komplet univerzální - krátký,držák rovný, rošt 40/25 cm vč. spojovacího materiálu, v barvě | kus | 20 |  | 0 |  |  |  | základní | 0 | 0 | 0.0016 | 0.032 | 0 | 0 | 32 | M | 2 |  |  |  | ROZPOCET | 0 | 0 | 0 | 0 | 0 | 1 | 0 | 16 | 620523247
239 | K | 765115401 | Montáž protisněhového háku pro keramickou krytinu | kus | 501.238 |  | 0 |  |  |  | základní | 0.055 | 27.5681 | 0 | 0 | 0 | 0 | 16 | K | 2 |  |  |  | ROZPOCET | 0 | 0 | 0 | 0 | 0 | 1 | 0 | 16 | -1114062237
| VV |  | 6,517*4,675*4*1,8 |  | 219.362 | [13 empty] | VV | 2 | 2 | True | 0 | ROZPOCET
| VV |  | 28,85*2,714*2*1,8 |  | 281.876 | [13 empty] | VV | 2 | 2 | True | 0 | ROZPOCET
| VV |  | Součet |  | 501.238 | [13 empty] | VV | 2 | 4 | True | 1 | ROZPOCET
240 | M | 596602410 | hák protisněhový C-380 (Bobrovka) | kus | 502 |  | 0 |  |  |  | základní | 0 | 0 | 0.00022 | 0.11044 | 0 | 0 | 32 | M | 2 |  |  |  | ROZPOCET | 0 | 0 | 0 | 0 | 0 | 1 | 0 | 16 | -1696513312
241 | K | 765191013 | Montáž pojistné hydroizolační fólie kladené přes 20° volně na bednění nebo tepelnou izolaci | m2 | 450.643 |  | 0 |  |  |  | základní | 0.068 | 30.6437 | 0 | 0 | 0 | 0 | 16 | K | 2 |  |  |  | ROZPOCET | 0 | 0 | 0 | 0 | 0 | 1 | 0 | 16 | 616400738
| VV |  | "plech" | [15 empty] | VV | 2 | 1 | True | 0 | ROZPOCET
| VV |  | 2,984*28,85*2 |  | 172.177 | [13 empty] | VV | 2 | 2 | True | 0 | ROZPOCET
| VV |  | "keramika" | [15 empty] | VV | 2 | 1 | True | 0 | ROZPOCET
| VV |  | 6,517*4,675*4 |  | 121.868 | [13 empty] | VV | 2 | 2 | True | 0 | ROZPOCET
| VV |  | 28,85*2,714*2 |  | 156.598 | [13 empty] | VV | 2 | 2 | True | 0 | ROZPOCET
| VV |  | Součet |  | 450.643 | [13 empty] | VV | 2 | 4 | True | 1 | ROZPOCET
242 | M | 283292880 | folie podstřešní pojistná | m2 | 518.239 |  | 0 |  |  |  | základní | 0 | 0 | 0.00014 | 0.072553 | 0 | 0 | 32 | M | 2 |  |  |  | ROZPOCET | 0 | 0 | 0 | 0 | 0 | 1 | 0 | 16 | -75690334
| VV |  | 450,643*1,15 'Přepočtené koeficientem množství |  | 518.239 | [13 empty] | VV | 2 | 2 | False | 1 | ROZPOCET
243 | K | 765191021 | Montáž pojistné hydroizolační fólie kladené ve sklonu přes 20° s lepenými spoji na krokve | m2 | 450.643 |  | 0 |  |  |  | základní | 0.093 | 41.9098 | 0 | 0 | 0 | 0 | 16 | K | 2 |  |  |  | ROZPOCET | 0 | 0 | 0 | 0 | 0 | 1 | 0 | 16 | 40532275
| VV |  | "plech" | [15 empty] | VV | 2 | 1 | True | 0 | ROZPOCET
| VV |  | 2,984*28,85*2 |  | 172.177 | [13 empty] | VV | 2 | 2 | True | 0 | ROZPOCET
| VV |  | "keramika" | [15 empty] | VV | 2 | 1 | True | 0 | ROZPOCET
| VV |  | 6,517*4,675*4 |  | 121.868 | [13 empty] | VV | 2 | 2 | True | 0 | ROZPOCET
| VV |  | 28,85*2,714*2 |  | 156.598 | [13 empty] | VV | 2 | 2 | True | 0 | ROZPOCET
| VV |  | Součet |  | 450.643 | [13 empty] | VV | 2 | 4 | True | 1 | ROZPOCET
244 | M | 283292950 | membrána podstřešní s aplikovanou spojovací páskou | m2 | 518.239 |  | 0 |  |  |  | základní | 0 | 0 | 0.00012 | 0.062189 | 0 | 0 | 32 | M | 2 |  |  |  | ROZPOCET | 0 | 0 | 0 | 0 | 0 | 1 | 0 | 16 | 258475982
| VV |  | 450,643*1,15 'Přepočtené koeficientem množství |  | 518.239 | [13 empty] | VV | 2 | 2 | False | 1 | ROZPOCET
245 | K | 7659R0001 | Dodávka a montáž větrací vsuvky pro odvětrání podstřešního prostoru | kus | 230 |  | 0 |  |  |  | základní | 0 | 0 | 0 | 0 | 0 | 0 | 16 | K | 2 |  |  |  | ROZPOCET | 0 | 0 | 0 | 0 | 0 | 1 | 0 | 16 | 2138845745
| VV |  | 38,2*4*1,5 |  | 229.2 | [13 empty] | VV | 2 | 2 | True | 0 | ROZPOCET
| VV |  | "zaokrouhlení" 0,8 |  | 0.8 | [13 empty] | VV | 2 | 2 | True | 0 | ROZPOCET
| VV |  | Součet |  | 230 | [13 empty] | VV | 2 | 4 | True | 1 | ROZPOCET
246 | K | 998765202 | Přesun hmot procentní pro krytiny skládané v objektech v do 12 m | % | 5859.455 |  | 0 |  |  |  | základní | 0 | 0 | 0 | 0 | 0 | 0 | 16 | K | 2 |  |  |  | ROZPOCET | 0 | 0 | 0 | 0 | 0 | 1 | 0 | 16 | -583392607
| D | 766 | Konstrukce truhlářské |  |  |  | 0 | [5 empty] | 391.523 |  | 1.6921 |  | 0 | 2 | D | 1 |  |  |  | ROZPOCET | [6 empty] | 0
247 | K | 766-01 | Dodávka a montáž plastových oken s izolačním trojsklem - dle výpisu prvků O01, O03 - O06 | m2 | 66 |  | 0 |  |  |  | základní | 0 | 0 | 0 | 0 | 0 | 0 | 16 | K | 2 |  |  |  | ROZPOCET | 0 | 0 | 0 | 0 | 0 | 1 | 0 | 16 | 1083355373
| VV |  | "O01" 2*1,5*7 |  | 21 | [13 empty] | VV | 2 | 2 | True | 0 | ROZPOCET
| VV |  | "O03" 2,25*1,5*1 |  | 3.375 | [13 empty] | VV | 2 | 2 | True | 0 | ROZPOCET
| VV |  | "O04" 2,25*1,5*1 |  | 3.375 | [13 empty] | VV | 2 | 2 | True | 0 | ROZPOCET
| VV |  | "O05" 1,5*1,5*11 |  | 24.75 | [13 empty] | VV | 2 | 2 | True | 0 | ROZPOCET
| VV |  | "O06" 0,75*1,5*12 |  | 13.5 | [13 empty] | VV | 2 | 2 | True | 0 | ROZPOCET
| VV |  | Součet |  | 66 | [13 empty] | VV | 2 | 4 | True | 1 | ROZPOCET
248 | K | 766-02 | Dodávka a montáž plastových dveří - dle výpisu prvků D02, D03, D05 | m2 | 30.35 |  | 0 |  |  |  | základní | 0 | 0 | 0 | 0 | 0 | 0 | 16 | K | 2 |  |  |  | ROZPOCET | 0 | 0 | 0 | 0 | 0 | 1 | 0 | 16 | 927438724
| VV |  | "D02" 1*2,5*2 |  | 5 | [13 empty] | VV | 2 | 2 | True | 0 | ROZPOCET
| VV |  | "D03" 1,5*2,5*1 |  | 3.75 | [13 empty] | VV | 2 | 2 | True | 0 | ROZPOCET
| VV |  | "D05" 1,5*2,4*6 |  | 21.6 | [13 empty] | VV | 2 | 2 | True | 0 | ROZPOCET
| VV |  | Součet |  | 30.35 | [13 empty] | VV | 2 | 4 | True | 1 | ROZPOCET
249 | K | 766231113 | Montáž sklápěcích půdních schodů | kus | 1 |  | 0 |  |  |  | základní | 3.492 | 3.492 | 0.00042 | 0.00042 | 0 | 0 | 16 | K | 2 |  |  |  | ROZPOCET | 0 | 0 | 0 | 0 | 0 | 1 | 0 | 16 | -1602645196
250 | M | 612331720 | schody stahovací - plech s vnitřní protipožární,protihlukovou a zateplovací vložkozu | kus | 1 |  | 0 |  |  |  | základní | 0 | 0 | 0.028 | 0.028 | 0 | 0 | 32 | M | 2 |  |  |  | ROZPOCET | 0 | 0 | 0 | 0 | 0 | 1 | 0 | 16 | -1588096833
251 | K | 7664122R1 | Dodávka a montáž obložení stěn plochy přes 1 m2 palubkami modřínovými š do 80 mm vč. podkladního roštu, UV stabilní difuzní fólie, impregnace, obložení špalet a spojovacího materiálu | m2 | 226.103 |  | 0 |  |  |  | základní | 0.893 | 201.91 | 0 | 0 | 0 | 0 | 16 | K | 2 |  |  |  | ROZPOCET | 0 | 0 | 0 | 0 | 0 | 1 | 0 | 16 | 544598364
| VV |  | "měřeno graficky" | [15 empty] | VV | 2 | 1 | True | 0 | ROZPOCET
| VV |  | 21,597*2+100,085*2 |  | 243.364 | [13 empty] | VV | 2 | 2 | True | 0 | ROZPOCET
| VV |  | "O05" -1,5*1,5*9 |  | -20.25 | [13 empty] | VV | 2 | 2 | True | 0 | ROZPOCET
| VV |  | "O06" -0,75*1,5*12 |  | -13.5 | [13 empty] | VV | 2 | 2 | True | 0 | ROZPOCET
| VV |  | "D04" -1,5*2,4*1 |  | -3.6 | [13 empty] | VV | 2 | 2 | True | 0 | ROZPOCET
| VV |  | Mezisoučet |  | 206.014 | [13 empty] | VV | 2 | 3 | True | 0 | ROZPOCET
| VV |  | "ostění" | [15 empty] | VV | 2 | 1 | True | 0 | ROZPOCET
| VV |  | "O05" (1,5+2*1,5)*9*0,155 |  | 6.278 | [13 empty] | VV | 2 | 2 | True | 0 | ROZPOCET
| VV |  | "O06" (0,75+2*1,5)*12*0,155 |  | 6.975 | [13 empty] | VV | 2 | 2 | True | 0 | ROZPOCET
| VV |  | "D04" (1,5+2*2,4)*1*0,155 |  | 0.977 | [13 empty] | VV | 2 | 2 | True | 0 | ROZPOCET
| VV |  | "D05" (1,5+2*2,4)*6*0,155 |  | 5.859 | [13 empty] | VV | 2 | 2 | True | 0 | ROZPOCET
| VV |  | Mezisoučet |  | 20.089 | [13 empty] | VV | 2 | 3 | True | 0 | ROZPOCET
| VV |  | Součet |  | 226.103 | [13 empty] | VV | 2 | 4 | True | 1 | ROZPOCET
252 | K | 766660001 | Montáž dveřních křídel otvíravých 1křídlových š do 0,8 m do ocelové zárubně | kus | 46 |  | 0 |  |  |  | základní | 1.682 | 77.372 | 0 | 0 | 0 | 0 | 16 | K | 2 |  |  |  | ROZPOCET | 0 | 0 | 0 | 0 | 0 | 1 | 0 | 16 | 467814894
| VV |  | "D08" 9 |  | 9 | [13 empty] | VV | 2 | 2 | True | 0 | ROZPOCET
| VV |  | "D09" 2 |  | 2 | [13 empty] | VV | 2 | 2 | True | 0 | ROZPOCET
| VV |  | "D10" 10 |  | 10 | [13 empty] | VV | 2 | 2 | True | 0 | ROZPOCET
| VV |  | "D12" 1 |  | 1 | [13 empty] | VV | 2 | 2 | True | 0 | ROZPOCET
| VV |  | "D13" 2 |  | 2 | [13 empty] | VV | 2 | 2 | True | 0 | ROZPOCET
| VV |  | "D15" 11 |  | 11 | [13 empty] | VV | 2 | 2 | True | 0 | ROZPOCET
| VV |  | "D16" 11 |  | 11 | [13 empty] | VV | 2 | 2 | True | 0 | ROZPOCET
| VV |  | Součet |  | 46 | [13 empty] | VV | 2 | 4 | True | 1 | ROZPOCET
253 | M | 611629300 | dveře vnitřní hladké laminované plné 1křídlé 60x197 cm - dle výběru investora | kus | 11 |  | 0 |  |  |  | základní | 0 | 0 | 0.015 | 0.165 | 0 | 0 | 32 | M | 2 |  |  |  | ROZPOCET | 0 | 0 | 0 | 0 | 0 | 1 | 0 | 16 | -1747853439
| VV |  | "D15" 11 |  | 11 | [13 empty] | VV | 2 | 2 | True | 0 | ROZPOCET
| VV |  | Součet |  | 11 | [13 empty] | VV | 2 | 4 | True | 1 | ROZPOCET
254 | M | 611629320 | dveře vnitřní hladké laminované plné 1křídlé 70x197 cm - dle výběru investora | kus | 10 |  | 0 |  |  |  | základní | 0 | 0 | 0.0165 | 0.165 | 0 | 0 | 32 | M | 2 |  |  |  | ROZPOCET | 0 | 0 | 0 | 0 | 0 | 1 | 0 | 16 | 621980958
| VV |  | "D10" 10 |  | 10 | [13 empty] | VV | 2 | 2 | True | 0 | ROZPOCET
| VV |  | Součet |  | 10 | [13 empty] | VV | 2 | 4 | True | 1 | ROZPOCET
255 | M | 611629340 | dveře vnitřní hladké laminované plné 1křídlé 80x197 cm - dle výběru investora | kus | 14 |  | 0 |  |  |  | základní | 0 | 0 | 0.0185 | 0.259 | 0 | 0 | 32 | M | 2 |  |  |  | ROZPOCET | 0 | 0 | 0 | 0 | 0 | 1 | 0 | 16 | -804962131
| VV |  | "D08" 9 |  | 9 | [13 empty] | VV | 2 | 2 | True | 0 | ROZPOCET
| VV |  | "D09" 2 |  | 2 | [13 empty] | VV | 2 | 2 | True | 0 | ROZPOCET
| VV |  | "D12" 1 |  | 1 | [13 empty] | VV | 2 | 2 | True | 0 | ROZPOCET
| VV |  | "D13" 2 |  | 2 | [13 empty] | VV | 2 | 2 | True | 0 | ROZPOCET
| VV |  | Součet |  | 14 | [13 empty] | VV | 2 | 4 | True | 1 | ROZPOCET
256 | M | 611629600 | dveře vnitřní hladké laminované sklo 2/3 1křídlé 80x197 cm - dle výběru investora | kus | 11 |  | 0 |  |  |  | základní | 0 | 0 | 0.021 | 0.231 | 0 | 0 | 32 | M | 2 |  |  |  | ROZPOCET | 0 | 0 | 0 | 0 | 0 | 1 | 0 | 16 | 1002278805
| VV |  | "D16" 11 |  | 11 | [13 empty] | VV | 2 | 2 | True | 0 | ROZPOCET
| VV |  | Součet |  | 11 | [13 empty] | VV | 2 | 4 | True | 1 | ROZPOCET
257 | K | 766660002 | Montáž dveřních křídel otvíravých 1křídlových š přes 0,8 m do ocelové zárubně | kus | 1 |  | 0 |  |  |  | základní | 1.825 | 1.825 | 0 | 0 | 0 | 0 | 16 | K | 2 |  |  |  | ROZPOCET | 0 | 0 | 0 | 0 | 0 | 1 | 0 | 16 | -398356230
| VV |  | "D11" | [15 empty] | VV | 2 | 1 | True | 0 | ROZPOCET
| VV |  | 1 |  | 1 | [13 empty] | VV | 2 | 2 | True | 0 | ROZPOCET
| VV |  | Součet |  | 1 | [13 empty] | VV | 2 | 4 | True | 1 | ROZPOCET
258 | M | 611629365 | dveře vnitřní hladké laminované plné 1křídlé 100x197 cm - dle výběru investora | kus | 1 |  | 0 |  |  |  | základní | 0 | 0 | 0.0215 | 0.0215 | 0 | 0 | 32 | M | 2 |  |  |  | ROZPOCET | 0 | 0 | 0 | 0 | 0 | 1 | 0 | 16 | -580466242
| VV |  | "D11" 1 |  | 1 | [13 empty] | VV | 2 | 2 | True | 0 | ROZPOCET
| VV |  | Součet |  | 1 | [13 empty] | VV | 2 | 4 | True | 1 | ROZPOCET
259 | K | 766660011 | Montáž dveřních křídel otvíravých 2křídlových š do 1,45 m do ocelové zárubně | kus | 1 |  | 0 |  |  |  | základní | 1.915 | 1.915 | 0 | 0 | 0 | 0 | 16 | K | 2 |  |  |  | ROZPOCET | 0 | 0 | 0 | 0 | 0 | 1 | 0 | 16 | 1678630270
260 | M | 611629420 | dveře vnitřní hladké laminované plné 2křídlé 140x197 cm - dle výběru investora | kus | 1 |  | 0 |  |  |  | základní | 0 | 0 | 0.039 | 0.039 | 0 | 0 | 32 | M | 2 |  |  |  | ROZPOCET | 0 | 0 | 0 | 0 | 0 | 1 | 0 | 16 | 1947845953
| VV |  | "D07" 1 |  | 1 | [13 empty] | VV | 2 | 2 | True | 0 | ROZPOCET
| VV |  | Součet |  | 1 | [13 empty] | VV | 2 | 4 | True | 1 | ROZPOCET
261 | K | 766660021 | Montáž dveřních křídel otvíravých 1křídlových š do 0,8 m požárních do ocelové zárubně | kus | 14 |  | 0 |  |  |  | základní | 2.859 | 40.026 | 0 | 0 | 0 | 0 | 16 | K | 2 |  |  |  | ROZPOCET | 0 | 0 | 0 | 0 | 0 | 1 | 0 | 16 | 1514607871
| VV |  | "D14" 14 |  | 14 | [13 empty] | VV | 2 | 2 | True | 0 | ROZPOCET
| VV |  | Součet |  | 14 | [13 empty] | VV | 2 | 4 | True | 1 | ROZPOCET
262 | M | 611653100 | dveře vnitřní protipožární EW 15DP3 hladké plné 1křídlé 80x197 cm - dle výběru investora | kus | 14 |  | 0 |  |  |  | základní | 0 | 0 | 0.038 | 0.532 | 0 | 0 | 32 | M | 2 |  |  |  | ROZPOCET | 0 | 0 | 0 | 0 | 0 | 1 | 0 | 16 | 2095759252
| VV |  | "D14" 14 |  | 14 | [13 empty] | VV | 2 | 2 | True | 0 | ROZPOCET
| VV |  | Součet |  | 14 | [13 empty] | VV | 2 | 4 | True | 1 | ROZPOCET
263 | K | 766660031 | Montáž dveřních křídel otvíravých 2křídlových požárních do ocelové zárubně | kus | 1 |  | 0 |  |  |  | základní | 3.527 | 3.527 | 0 | 0 | 0 | 0 | 16 | K | 2 |  |  |  | ROZPOCET | 0 | 0 | 0 | 0 | 0 | 1 | 0 | 16 | 1361706636
264 | M | 611653360 | dveře vnitřní protipožární EW 15DP3 hladké 2křídlé 140x197 cm - dle výběru investora | kus | 1 |  | 0 |  |  |  | základní | 0 | 0 | 0.065 | 0.065 | 0 | 0 | 32 | M | 2 |  |  |  | ROZPOCET | 0 | 0 | 0 | 0 | 0 | 1 | 0 | 16 | 1792809170
| VV |  | "D17" 1 |  | 1 | [13 empty] | VV | 2 | 2 | True | 0 | ROZPOCET
| VV |  | Součet |  | 1 | [13 empty] | VV | 2 | 4 | True | 1 | ROZPOCET
265 | K | 766660720 | Osazení větrací mřížky s vyříznutím otvoru | kus | 29 |  | 0 |  |  |  | základní | 0.288 | 8.352 | 0 | 0 | 0 | 0 | 16 | K | 2 |  |  |  | ROZPOCET | 0 | 0 | 0 | 0 | 0 | 1 | 0 | 16 | 695626223
| VV |  | "1.NP" 18 |  | 18 | [13 empty] | VV | 2 | 2 | True | 0 | ROZPOCET
| VV |  | "2.NP" 11 |  | 11 | [13 empty] | VV | 2 | 2 | True | 0 | ROZPOCET
| VV |  | Součet |  | 29 | [13 empty] | VV | 2 | 4 | True | 1 | ROZPOCET
266 | M | 6117R | oboustranná eloxovaná dveřní mřížka | kus | 29 |  | 0 |  |  |  | základní | 0 | 0 | 0 | 0 | 0 | 0 | 32 | M | 2 |  |  |  | ROZPOCET | 0 | 0 | 0 | 0 | 0 | 1 | 0 | 16 | 468293733
267 | K | 766660722 | Montáž dveřního kování - zámku | kus | 63 |  | 0 |  |  |  | základní | 0.542 | 34.146 | 0 | 0 | 0 | 0 | 16 | K | 2 |  |  |  | ROZPOCET | 0 | 0 | 0 | 0 | 0 | 1 | 0 | 16 | -614383830
| VV |  | 1+9+2+10+1+1+2+14+11+11+1 |  | 63 | [13 empty] | VV | 2 | 2 | True | 0 | ROZPOCET
| VV |  | Součet |  | 63 | [13 empty] | VV | 2 | 4 | True | 1 | ROZPOCET
268 | M | 549146200 | klika včetně rozet a montážního materiálu - dle výběru investora | kus | 63 |  | 0 |  |  |  | základní | 0 | 0 | 0.0012 | 0.0756 | 0 | 0 | 32 | M | 2 |  |  |  | ROZPOCET | 0 | 0 | 0 | 0 | 0 | 1 | 0 | 16 | 1034992318
| P |  | Poznámka k položce: č.zboží ACE00086 cena zahrnuje kování včetně rozet a montážního materiálu. | [15 empty] | P | 2
269 | K | 766694111 | Montáž parapetních desek dřevěných nebo plastových šířky do 30 cm délky do 1,0 m | kus | 12 |  | 0 |  |  |  | základní | 0.345 | 4.14 | 0 | 0 | 0 | 0 | 16 | K | 2 |  |  |  | ROZPOCET | 0 | 0 | 0 | 0 | 0 | 1 | 0 | 16 | 984100072
| VV |  | "O06" 12 |  | 12 | [13 empty] | VV | 2 | 2 | True | 0 | ROZPOCET
| VV |  | Součet |  | 12 | [13 empty] | VV | 2 | 4 | True | 1 | ROZPOCET
270 | M | 611444020 | parapet plastový vnitřní - 30,5 x 2 x 100 cm | m | 9 |  | 0 |  |  |  | základní | 0 | 0 | 0.0018 | 0.0162 | 0 | 0 | 32 | M | 2 |  |  |  | ROZPOCET | 0 | 0 | 0 | 0 | 0 | 1 | 0 | 16 | 521023409
| VV |  | 0,75*12 |  | 9 | [13 empty] | VV | 2 | 2 | True | 0 | ROZPOCET
| VV |  | Součet |  | 9 | [13 empty] | VV | 2 | 4 | True | 1 | ROZPOCET
271 | K | 766694112 | Montáž parapetních desek dřevěných nebo plastových šířky do 30 cm délky do 1,6 m | kus | 17 |  | 0 |  |  |  | základní | 0.464 | 7.888 | 0 | 0 | 0 | 0 | 16 | K | 2 |  |  |  | ROZPOCET | 0 | 0 | 0 | 0 | 0 | 1 | 0 | 16 | -1562664805
| VV |  | "O05" 11 |  | 11 | [13 empty] | VV | 2 | 2 | True | 0 | ROZPOCET
| VV |  | "D05" 6 |  | 6 | [13 empty] | VV | 2 | 2 | True | 0 | ROZPOCET
| VV |  | Součet |  | 17 | [13 empty] | VV | 2 | 4 | True | 1 | ROZPOCET
272 | M | 611444020 | parapet plastový vnitřní - 30,5 x 2 x 100 cm | m | 25.5 |  | 0 |  |  |  | základní | 0 | 0 | 0.0018 | 0.0459 | 0 | 0 | 32 | M | 2 |  |  |  | ROZPOCET | 0 | 0 | 0 | 0 | 0 | 1 | 0 | 16 | 1154139257
| VV |  | 1,5*17 |  | 25.5 | [13 empty] | VV | 2 | 2 | True | 0 | ROZPOCET
| VV |  | Součet |  | 25.5 | [13 empty] | VV | 2 | 4 | True | 1 | ROZPOCET
273 | K | 766694113 | Montáž parapetních desek dřevěných nebo plastových šířky do 30 cm délky do 2,6 m | kus | 11 |  | 0 |  |  |  | základní | 0.63 | 6.93 | 0 | 0 | 0 | 0 | 16 | K | 2 |  |  |  | ROZPOCET | 0 | 0 | 0 | 0 | 0 | 1 | 0 | 16 | 1599092433
| VV |  | "O01" 7 |  | 7 | [13 empty] | VV | 2 | 2 | True | 0 | ROZPOCET
| VV |  | "O02" 2 |  | 2 | [13 empty] | VV | 2 | 2 | True | 0 | ROZPOCET
| VV |  | "O03" 1 |  | 1 | [13 empty] | VV | 2 | 2 | True | 0 | ROZPOCET
| VV |  | "O04" 1 |  | 1 | [13 empty] | VV | 2 | 2 | True | 0 | ROZPOCET
| VV |  | Součet |  | 11 | [13 empty] | VV | 2 | 4 | True | 1 | ROZPOCET
274 | M | 611444020 | parapet plastový vnitřní - 30,5 x 2 x 100 cm | m | 22.5 |  | 0 |  |  |  | základní | 0 | 0 | 0.0018 | 0.0405 | 0 | 0 | 32 | M | 2 |  |  |  | ROZPOCET | 0 | 0 | 0 | 0 | 0 | 1 | 0 | 16 | 1445793201
| VV |  | "O01" 7*2 |  | 14 | [13 empty] | VV | 2 | 2 | True | 0 | ROZPOCET
| VV |  | "O02" 2*2 |  | 4 | [13 empty] | VV | 2 | 2 | True | 0 | ROZPOCET
| VV |  | "O03" 1*2,25 |  | 2.25 | [13 empty] | VV | 2 | 2 | True | 0 | ROZPOCET
| VV |  | "O04" 1*2,25 |  | 2.25 | [13 empty] | VV | 2 | 2 | True | 0 | ROZPOCET
| VV |  | Součet |  | 22.5 | [13 empty] | VV | 2 | 4 | True | 1 | ROZPOCET
275 | M | 611444150 | koncovka k parapetu plastovému vnitřnímu 1 pár | kus | 40 |  | 0 |  |  |  | základní | 0 | 0 | 0.0002 | 0.008 | 0 | 0 | 32 | M | 2 |  |  |  | ROZPOCET | 0 | 0 | 0 | 0 | 0 | 1 | 0 | 16 | -1273517696
276 | K | 7669R0001 | Dodávka a montáž dveřní zarážky | kus | 11 |  | 0 |  |  |  | základní | 0 | 0 | 0 | 0 | 0 | 0 | 16 | K | 2 |  |  |  | ROZPOCET | 0 | 0 | 0 | 0 | 0 | 1 | 0 | 16 | -207012123
| VV |  | 11 |  | 11 | [13 empty] | VV | 2 | 2 | True | 0 | ROZPOCET
| VV |  | Součet |  | 11 | [13 empty] | VV | 2 | 4 | True | 1 | ROZPOCET
277 | K | 7669R0002 | Příplatek za úpravu křídla do vlhkého prostředí | kus | 34 |  | 0 |  |  |  | základní | 0 | 0 | 0 | 0 | 0 | 0 | 16 | K | 2 |  |  |  | ROZPOCET | 0 | 0 | 0 | 0 | 0 | 1 | 0 | 16 | 58021844
| VV |  | 1+9+2+10+1+11 |  | 34 | [13 empty] | VV | 2 | 2 | True | 0 | ROZPOCET
| VV |  | Součet |  | 34 | [13 empty] | VV | 2 | 4 | True | 1 | ROZPOCET
278 | K | 7669-01 | Dodávka a montáž kuchyňské linky + příslušenství - dle výpisu prvků T1 | kus | 1 |  | 0 |  |  |  | základní | 0 | 0 | 0 | 0 | 0 | 0 | 16 | K | 2 |  |  |  | ROZPOCET | 0 | 0 | 0 | 0 | 0 | 1 | 0 | 16 | 1488750273
279 | K | 7669-02 | Dodávka a montáž kuchyňské linky + příslušenství - dle výpisu prvků T2 | kus | 2 |  | 0 |  |  |  | základní | 0 | 0 | 0 | 0 | 0 | 0 | 16 | K | 2 |  |  |  | ROZPOCET | 0 | 0 | 0 | 0 | 0 | 1 | 0 | 16 | 1428495057
280 | K | 7669-03 | Dodávka a montáž dřevěného žebříku - dle výpisu prvků T4 | kus | 1 |  | 0 |  |  |  | základní | 0 | 0 | 0 | 0 | 0 | 0 | 16 | K | 2 |  |  |  | ROZPOCET | 0 | 0 | 0 | 0 | 0 | 1 | 0 | 16 | 274220630
281 | K | 998766202 | Přesun hmot procentní pro konstrukce truhlářské v objektech v do 12 m | % | 14103.123 |  | 0 |  |  |  | základní | 0 | 0 | 0 | 0 | 0 | 0 | 16 | K | 2 |  |  |  | ROZPOCET | 0 | 0 | 0 | 0 | 0 | 1 | 0 | 16 | -493854421
| D | 767 | Konstrukce zámečnické |  |  |  | 0 | [5 empty] | 6.24 |  | 0.1248 |  | 0 | 2 | D | 1 |  |  |  | ROZPOCET | [6 empty] | 0
282 | K | 767-01 | Dodávka a montáž hliníkového protipožárního okna s izolačním dvojsklem - dle výpisu prvků O02 | m2 | 6 |  | 0 |  |  |  | základní | 0 | 0 | 0 | 0 | 0 | 0 | 16 | K | 2 |  |  |  | ROZPOCET | 0 | 0 | 0 | 0 | 0 | 1 | 0 | 16 | -916893109
| VV |  | "O02" 2*1,5*2 |  | 6 | [13 empty] | VV | 2 | 2 | True | 0 | ROZPOCET
| VV |  | Součet |  | 6 | [13 empty] | VV | 2 | 4 | True | 1 | ROZPOCET
283 | K | 767-02 | Dodávka a montáž hliníkových dveří - dle výpisu prvků D01, D04, D06 | m2 | 18.95 |  | 0 |  |  |  | základní | 0 | 0 | 0 | 0 | 0 | 0 | 16 | K | 2 |  |  |  | ROZPOCET | 0 | 0 | 0 | 0 | 0 | 1 | 0 | 16 | -2098780582
| VV |  | "D01" 2*2,5*1 |  | 5 | [13 empty] | VV | 2 | 2 | True | 0 | ROZPOCET
| VV |  | "D04" 1,5*2,4*1 |  | 3.6 | [13 empty] | VV | 2 | 2 | True | 0 | ROZPOCET
| VV |  | "D06" 3,45*3*1 |  | 10.35 | [13 empty] | VV | 2 | 2 | True | 0 | ROZPOCET
| VV |  | Součet |  | 18.95 | [13 empty] | VV | 2 | 4 | True | 1 | ROZPOCET
284 | K | 767-03 | Dodávka a montáž nerezového podlahového žlabu s pororoštem - dle výpisu prvků Z1 a Z1a | kus | 2 |  | 0 |  |  |  | základní | 0 | 0 | 0 | 0 | 0 | 0 | 16 | K | 2 |  |  |  | ROZPOCET | 0 | 0 | 0 | 0 | 0 | 1 | 0 | 16 | -417365422
285 | K | 767-04 | Dodávka a montáž nerezového liniového žlabu s pororoštem - dle výpisu prvků Z2 | kus | 1 |  | 0 |  |  |  | základní | 0 | 0 | 0 | 0 | 0 | 0 | 16 | K | 2 |  |  |  | ROZPOCET | 0 | 0 | 0 | 0 | 0 | 1 | 0 | 16 | 1087315601
286 | K | 767-05 | Dodávka a montáž navíjecí segmentové rolety vč. el. pohonu - dle výpisu prvků Z3 | kus | 1 |  | 0 |  |  |  | základní | 0 | 0 | 0 | 0 | 0 | 0 | 16 | K | 2 |  |  |  | ROZPOCET | 0 | 0 | 0 | 0 | 0 | 1 | 0 | 16 | 1713451403
287 | K | 767-06 | Dodávka a montáž navíjecí segmentové rolety vč. el. pohonu - dle výpisu prvků Z4 | kus | 1 |  | 0 |  |  |  | základní | 0 | 0 | 0 | 0 | 0 | 0 | 16 | K | 2 |  |  |  | ROZPOCET | 0 | 0 | 0 | 0 | 0 | 1 | 0 | 16 | 753385320
288 | K | 767-07 | Dodávka a montáž střešního ocelového žárově zinkovaného stožáru - dle výpisu prvků Z5 | kus | 1 |  | 0 |  |  |  | základní | 0 | 0 | 0 | 0 | 0 | 0 | 16 | K | 2 |  |  |  | ROZPOCET | 0 | 0 | 0 | 0 | 0 | 1 | 0 | 16 | 1871677133
289 | K | 767-08 | Dodávka a montáž ocelového žárově zinkovaného šachtového poklopu revizní šachty vč. rámu - dle výpisu prvků Z6 | kus | 2 |  | 0 |  |  |  | základní | 0 | 0 | 0 | 0 | 0 | 0 | 16 | K | 2 |  |  |  | ROZPOCET | 0 | 0 | 0 | 0 | 0 | 1 | 0 | 16 | -1686164814
290 | K | 767-09 | Dodávka a montáž ocelového žárově zinkovaného zábradlí s výplní z tahokovu - dle výpisu prvků Z7 | m | 30 |  | 0 |  |  |  | základní | 0 | 0 | 0 | 0 | 0 | 0 | 16 | K | 2 |  |  |  | ROZPOCET | 0 | 0 | 0 | 0 | 0 | 1 | 0 | 16 | -1378078624
291 | K | 767-10 | Dodávka a montáž ocelového žárově zinkovaného schodiště, stupně a plocha z protiskluzného pororoštu - dle výpisu prvků Z8 | kus | 1 |  | 0 |  |  |  | základní | 0 | 0 | 0 | 0 | 0 | 0 | 16 | K | 2 |  |  |  | ROZPOCET | 0 | 0 | 0 | 0 | 0 | 1 | 0 | 16 | 1983206427
292 | K | 767-11 | Dodávka a montáž plotu okolo VZD jednotky - základy, sloupky, plotové dílce, branka - dle výpisu prvků Z10 | m | 21 |  | 0 |  |  |  | základní | 0 | 0 | 0 | 0 | 0 | 0 | 16 | K | 2 |  |  |  | ROZPOCET | 0 | 0 | 0 | 0 | 0 | 1 | 0 | 16 | 1443827684
293 | K | 767-12 | Dodávka a montáž záchytného systému na střeše - dle výpisu prvků Z11 | kpl | 1 |  | 0 |  |  |  | základní | 0 | 0 | 0 | 0 | 0 | 0 | 16 | K | 2 |  |  |  | ROZPOCET | 0 | 0 | 0 | 0 | 0 | 1 | 0 | 16 | -487623539
294 | K | 767-13 | Dodávka a montáž ocelového žárově zinkovaného rámu pod VZD tlumiče a potrubí vč. základových patek a pryžových pásů - dle výpisu prvků Z12 | kus | 4 |  | 0 |  |  |  | základní | 0 | 0 | 0 | 0 | 0 | 0 | 16 | K | 2 |  |  |  | ROZPOCET | 0 | 0 | 0 | 0 | 0 | 1 | 0 | 16 | -1044704963
295 | K | 767-14 | Dodávka a montáž oplocení pletivovým plotem vč. sloupků a základů - dle výpisu prvků Z13 | m | 36 |  | 0 |  |  |  | základní | 0 | 0 | 0 | 0 | 0 | 0 | 16 | K | 2 |  |  |  | ROZPOCET | 0 | 0 | 0 | 0 | 0 | 1 | 0 | 16 | 688263304
296 | K | 767-15 | Dodávka a montáž liniového ocelového prvku k překlenutí betonového žlabu - dle výpisu prvků Z14 | kus | 2 |  | 0 |  |  |  | základní | 0 | 0 | 0 | 0 | 0 | 0 | 16 | K | 2 |  |  |  | ROZPOCET | 0 | 0 | 0 | 0 | 0 | 1 | 0 | 16 | -1441179952
297 | K | 767-16 | Dodávka a montáž ocelových žárově zinkovaných prvků pro osazení VZD jednotky - dle výpisu prvků Z15 | kus | 2 |  | 0 |  |  |  | základní | 0 | 0 | 0 | 0 | 0 | 0 | 16 | K | 2 |  |  |  | ROZPOCET | 0 | 0 | 0 | 0 | 0 | 1 | 0 | 16 | 542461725
298 | K | 767-17 | Dodávka a montáž ocelového rámu krovu z HEB 180 vč. nátěru + táhla a doplňující profily | kg | 8323 |  | 0 |  |  |  | základní | 0 | 0 | 0 | 0 | 0 | 0 | 16 | K | 2 |  |  |  | ROZPOCET | 0 | 0 | 0 | 0 | 0 | 1 | 0 | 16 | 458157144
| VV |  | "dle statiky" | [15 empty] | VV | 2 | 1 | True | 0 | ROZPOCET
| VV |  | 6832+1491 |  | 8323 | [13 empty] | VV | 2 | 2 | True | 0 | ROZPOCET
| VV |  | Součet |  | 8323 | [13 empty] | VV | 2 | 4 | True | 1 | ROZPOCET
299 | K | 767-18 | Dodávka a montáž předokenního zábradlí v. 1100 mm, ocelové žárově zinkované s výplní z bezpečnostního skla | m | 9 |  | 0 |  |  |  | základní | 0 | 0 | 0 | 0 | 0 | 0 | 16 | K | 2 |  |  |  | ROZPOCET | 0 | 0 | 0 | 0 | 0 | 1 | 0 | 16 | 598600895
| VV |  | 1,5*6 |  | 9 | [13 empty] | VV | 2 | 2 | True | 0 | ROZPOCET
| VV |  | Součet |  | 9 | [13 empty] | VV | 2 | 4 | True | 1 | ROZPOCET
300 | K | 767531111 | Montáž vstupních kovových nebo plastových rohoží čistících zón | m2 | 8 |  | 0 |  |  |  | základní | 0.15 | 1.2 | 0 | 0 | 0 | 0 | 16 | K | 2 |  |  |  | ROZPOCET | 0 | 0 | 0 | 0 | 0 | 1 | 0 | 16 | -1256125969
| VV |  | "O4" | [15 empty] | VV | 2 | 1 | True | 0 | ROZPOCET
| VV |  | 2*1*2 |  | 4 | [13 empty] | VV | 2 | 2 | True | 0 | ROZPOCET
| VV |  | "O11" | [15 empty] | VV | 2 | 1 | True | 0 | ROZPOCET
| VV |  | 2*1*2 |  | 4 | [13 empty] | VV | 2 | 2 | True | 0 | ROZPOCET
| VV |  | Součet |  | 8 | [13 empty] | VV | 2 | 4 | True | 1 | ROZPOCET
301 | M | 697520650 | rohož vstupní provedení rýhované hliníkové profily - vnitřní zóna | m2 | 4 |  | 0 |  |  |  | základní | 0 | 0 | 0.02 | 0.08 | 0 | 0 | 32 | M | 2 |  |  |  | ROZPOCET | 0 | 0 | 0 | 0 | 0 | 1 | 0 | 16 | 864325008
302 | M | 697520300 | rohož vstupní provedení hliník nebo mosaz/gumové vlnovky/ - vnější zóna | m2 | 4 |  | 0 |  |  |  | základní | 0 | 0 | 0.01 | 0.04 | 0 | 0 | 32 | M | 2 |  |  |  | ROZPOCET | 0 | 0 | 0 | 0 | 0 | 1 | 0 | 16 | -616193139
303 | K | 767531121 | Osazení zapuštěného rámu z L profilů k čistícím rohožím | m | 24 |  | 0 |  |  |  | základní | 0.21 | 5.04 | 0 | 0 | 0 | 0 | 16 | K | 2 |  |  |  | ROZPOCET | 0 | 0 | 0 | 0 | 0 | 1 | 0 | 16 | -1508693988
| VV |  | (2*2+1*2)*4 |  | 24 | [13 empty] | VV | 2 | 2 | True | 0 | ROZPOCET
| VV |  | Součet |  | 24 | [13 empty] | VV | 2 | 4 | True | 1 | ROZPOCET
304 | M | 697521600 | rám pro zapuštění, profil L - 30/30, 25/25, 20/30, 15/30 - Al | m | 24 |  | 0 |  |  |  | základní | 0 | 0 | 0.0002 | 0.0048 | 0 | 0 | 32 | M | 2 |  |  |  | ROZPOCET | 0 | 0 | 0 | 0 | 0 | 1 | 0 | 16 | 823738978
305 | K | 998767202 | Přesun hmot procentní pro zámečnické konstrukce v objektech v do 12 m | % | 14147.569 |  | 0 |  |  |  | základní | 0 | 0 | 0 | 0 | 0 | 0 | 16 | K | 2 |  |  |  | ROZPOCET | 0 | 0 | 0 | 0 | 0 | 1 | 0 | 16 | -1454858434
| D | 771 | Podlahy z dlaždic |  |  |  | 0 | [5 empty] | 373.7049 |  | 10.5393 |  | 0 | 2 | D | 1 |  |  |  | ROZPOCET | [6 empty] | 0
306 | K | 771474112 | Montáž soklíků z dlaždic keramických rovných flexibilní lepidlo v do 90 mm | m | 150.98 |  | 0 |  |  |  | základní | 0.19 | 28.6862 | 0.00046 | 0.069451 | 0 | 0 | 16 | K | 2 |  |  |  | ROZPOCET | 0 | 0 | 0 | 0 | 0 | 1 | 0 | 16 | -1312191346
| VV |  | "1.NP" | [15 empty] | VV | 2 | 1 | True | 0 | ROZPOCET
| VV |  | 8,75*2+17,775*2+1,475*2+2,15*2+0,25+3,45+3,365*2+1,5*2+1,525*2+10,65*2+1,5+1*2 |  | 101.58 | [13 empty] | VV | 2 | 2 | True | 0 | ROZPOCET
| VV |  | -3,45-0,8*13-0,7-1-2 |  | -17.55 | [13 empty] | VV | 2 | 2 | True | 0 | ROZPOCET
| VV |  | "2.NP" | [15 empty] | VV | 2 | 1 | True | 0 | ROZPOCET
| VV |  | 3,625*2+36,5*2 |  | 80.25 | [13 empty] | VV | 2 | 2 | True | 0 | ROZPOCET
| VV |  | -0,8*13-1,4-1,5 |  | -13.3 | [13 empty] | VV | 2 | 2 | True | 0 | ROZPOCET
| VV |  | Součet |  | 150.98 | [13 empty] | VV | 2 | 4 | True | 1 | ROZPOCET
307 | K | 771574131 | Montáž podlah keramických režných protiskluzných lepených flexibilním lepidlem do 50 ks/m2 | m2 | 303.7 |  | 0 |  |  |  | základní | 0.685 | 208.0345 | 0.00392 | 1.1905 | 0 | 0 | 16 | K | 2 |  |  |  | ROZPOCET | 0 | 0 | 0 | 0 | 0 | 1 | 0 | 16 | 827684304
| VV |  | "1.NP" | [15 empty] | VV | 2 | 1 | True | 0 | ROZPOCET
| VV |  | 108,7+11,4+4,3+10,5+2,3+1,5+9,3+54,7+11,8+8,9+2,2+17,9+4,5+5,9+3,1 |  | 257 | [13 empty] | VV | 2 | 2 | True | 0 | ROZPOCET
| VV |  | "2.NP" | [15 empty] | VV | 2 | 1 | True | 0 | ROZPOCET
| VV |  | 1,7+4,1*10+4 |  | 46.7 | [13 empty] | VV | 2 | 2 | True | 0 | ROZPOCET
| VV |  | Součet |  | 303.7 | [13 empty] | VV | 2 | 4 | True | 1 | ROZPOCET
308 | M | 597614340 | dlaždice keramické - dle výběru investora | m2 | 350.678 |  | 0 |  |  |  | základní | 0 | 0 | 0.0192 | 6.733 | 0 | 0 | 32 | M | 2 |  |  |  | ROZPOCET | 0 | 0 | 0 | 0 | 0 | 1 | 0 | 16 | 644279321
| VV |  | "dlažba" | [15 empty] | VV | 2 | 1 | True | 0 | ROZPOCET
| VV |  | 303,7 |  | 303.7 | [13 empty] | VV | 2 | 2 | True | 0 | ROZPOCET
| VV |  | "sokl" | [15 empty] | VV | 2 | 1 | True | 0 | ROZPOCET
| VV |  | 150,98*0,1 |  | 15.098 | [13 empty] | VV | 2 | 2 | True | 0 | ROZPOCET
| VV |  | Součet |  | 318.798 | [13 empty] | VV | 2 | 4 | True | 1 | ROZPOCET
| VV |  | 318,798*1,1 'Přepočtené koeficientem množství |  | 350.678 | [13 empty] | VV | 2 | 2 | False | 1 | ROZPOCET
309 | K | 771579191 | Příplatek k montáž podlah keramických za plochu do 5 m2 | m2 | 64.6 |  | 0 |  |  |  | základní | 0.03 | 1.938 | 0 | 0 | 0 | 0 | 16 | K | 2 |  |  |  | ROZPOCET | 0 | 0 | 0 | 0 | 0 | 1 | 0 | 16 | 1410605985
| VV |  | "1.NP" | [15 empty] | VV | 2 | 1 | True | 0 | ROZPOCET
| VV |  | 4,3+2,3+1,5+2,2+4,5+3,1 |  | 17.9 | [13 empty] | VV | 2 | 2 | True | 0 | ROZPOCET
| VV |  | "2.NP" | [15 empty] | VV | 2 | 1 | True | 0 | ROZPOCET
| VV |  | 1,7+4,1*10+4 |  | 46.7 | [13 empty] | VV | 2 | 2 | True | 0 | ROZPOCET
| VV |  | Součet |  | 64.6 | [13 empty] | VV | 2 | 4 | True | 1 | ROZPOCET
310 | K | 771591111 | Podlahy penetrace podkladu | m2 | 620.988 |  | 0 |  |  |  | základní | 0.044 | 27.3235 | 0.0003 | 0.1863 | 0 | 0 | 16 | K | 2 |  |  |  | ROZPOCET | 0 | 0 | 0 | 0 | 0 | 1 | 0 | 16 | 410255174
| VV |  | "pod stěrku" | [15 empty] | VV | 2 | 1 | True | 0 | ROZPOCET
| VV |  | "1.NP" | [15 empty] | VV | 2 | 1 | True | 0 | ROZPOCET
| VV |  | 108,7+11,4+4,3+10,5+2,3+1,5+9,3+54,7+11,8+8,9+2,2+17,9+4,5+5,9+3,1 |  | 257 | [13 empty] | VV | 2 | 2 | True | 0 | ROZPOCET
| VV |  | "2.NP" | [15 empty] | VV | 2 | 1 | True | 0 | ROZPOCET
| VV |  | 1,7+4,1*10+4 |  | 46.7 | [13 empty] | VV | 2 | 2 | True | 0 | ROZPOCET
| VV |  | "pod dlažbu" | [15 empty] | VV | 2 | 1 | True | 0 | ROZPOCET
| VV |  | "1.NP" | [15 empty] | VV | 2 | 1 | True | 0 | ROZPOCET
| VV |  | 108,7+11,4+4,3+10,5+2,3+1,5+9,3+54,7+11,8+8,9+2,2+17,9+4,5+5,9+3,1 |  | 257 | [13 empty] | VV | 2 | 2 | True | 0 | ROZPOCET
| VV |  | "2.NP" | [15 empty] | VV | 2 | 1 | True | 0 | ROZPOCET
| VV |  | 1,7+4,1*10+4 |  | 46.7 | [13 empty] | VV | 2 | 2 | True | 0 | ROZPOCET
| VV |  | "sokl" | [15 empty] | VV | 2 | 1 | True | 0 | ROZPOCET
| VV |  | 150,98*0,09 |  | 13.588 | [13 empty] | VV | 2 | 2 | True | 0 | ROZPOCET
| VV |  | Součet |  | 620.988 | [13 empty] | VV | 2 | 4 | True | 1 | ROZPOCET
311 | K | 771591115 | Podlahy spárování silikonem - koutová spára | m | 288.515 |  | 0 |  |  |  | základní | 0.05 | 14.4258 | 3e-05 | 0.0086555 | 0 | 0 | 16 | K | 2 |  |  |  | ROZPOCET | 0 | 0 | 0 | 0 | 0 | 1 | 0 | 16 | 1316387827
| VV |  | 303,7*0,95 |  | 288.515 | [13 empty] | VV | 2 | 2 | True | 0 | ROZPOCET
| VV |  | Součet |  | 288.515 | [13 empty] | VV | 2 | 4 | True | 1 | ROZPOCET
312 | K | 771591171 | Montáž profilu ukončujícího pro plynulý přechod (dlažby s kobercem apod.) | m | 48.6 |  | 0 |  |  |  | základní | 0.045 | 2.187 | 0.0002 | 0.00972 | 0 | 0 | 16 | K | 2 |  |  |  | ROZPOCET | 0 | 0 | 0 | 0 | 0 | 1 | 0 | 16 | -588928058
| VV |  | 0,6*11 |  | 6.6 | [13 empty] | VV | 2 | 2 | True | 0 | ROZPOCET
| VV |  | 0,7*10 |  | 7 | [13 empty] | VV | 2 | 2 | True | 0 | ROZPOCET
| VV |  | 0,8*39 |  | 31.2 | [13 empty] | VV | 2 | 2 | True | 0 | ROZPOCET
| VV |  | 1*1 |  | 1 | [13 empty] | VV | 2 | 2 | True | 0 | ROZPOCET
| VV |  | 1,4*2 |  | 2.8 | [13 empty] | VV | 2 | 2 | True | 0 | ROZPOCET
| VV |  | Součet |  | 48.6 | [13 empty] | VV | 2 | 4 | True | 1 | ROZPOCET
313 | M | 590541000 | profil přechodový - dle výběru investora | m | 53.46 |  | 0 |  |  |  | základní | 0 | 0 | 6e-05 | 0.0032076 | 0 | 0 | 32 | M | 2 |  |  |  | ROZPOCET | 0 | 0 | 0 | 0 | 0 | 1 | 0 | 16 | 1584628257
| P |  | Poznámka k položce: Profil s pohyblivým prechodovým ramenem pro plynulé napojení ruzne vysokých podlahových krytin. Vymezovacem spáry je definována šírka spáry k navazující dlaždici. | [15 empty] | P | 2
| VV |  | 48,6*1,1 'Přepočtené koeficientem množství |  | 53.46 | [13 empty] | VV | 2 | 2 | False | 1 | ROZPOCET
314 | K | 771990112 | Vyrovnání podkladu samonivelační stěrkou tl. do 4 mm pevnosti 30 Mpa | m2 | 303.7 |  | 0 |  |  |  | základní | 0.3 | 91.11 | 0.0077 | 2.3385 | 0 | 0 | 16 | K | 2 |  |  |  | ROZPOCET | 0 | 0 | 0 | 0 | 0 | 1 | 0 | 16 | 723422455
| VV |  | "1.NP" | [15 empty] | VV | 2 | 1 | True | 0 | ROZPOCET
| VV |  | 108,7+11,4+4,3+10,5+2,3+1,5+9,3+54,7+11,8+8,9+2,2+17,9+4,5+5,9+3,1 |  | 257 | [13 empty] | VV | 2 | 2 | True | 0 | ROZPOCET
| VV |  | "2.NP" | [15 empty] | VV | 2 | 1 | True | 0 | ROZPOCET
| VV |  | 1,7+4,1*10+4 |  | 46.7 | [13 empty] | VV | 2 | 2 | True | 0 | ROZPOCET
| VV |  | Součet |  | 303.7 | [13 empty] | VV | 2 | 4 | True | 1 | ROZPOCET
315 | K | 998771202 | Přesun hmot procentní pro podlahy z dlaždic v objektech v do 12 m | % | 3894.682 |  | 0 |  |  |  | základní | 0 | 0 | 0 | 0 | 0 | 0 | 16 | K | 2 |  |  |  | ROZPOCET | 0 | 0 | 0 | 0 | 0 | 1 | 0 | 16 | -316701690
| D | 776 | Podlahy povlakové |  |  |  | 0 | [5 empty] | 246.3796 |  | 2.1837 |  | 0 | 2 | D | 1 |  |  |  | ROZPOCET | [6 empty] | 0
316 | K | 776111311 | Vysátí podkladu povlakových podlah | m2 | 275.5 |  | 0 |  |  |  | základní | 0.024 | 6.612 | 0 | 0 | 0 | 0 | 16 | K | 2 |  |  |  | ROZPOCET | 0 | 0 | 0 | 0 | 0 | 1 | 0 | 16 | 581731619
| VV |  | "1.NP" | [15 empty] | VV | 2 | 1 | True | 0 | ROZPOCET
| VV |  | 12,3+11,9+5,8+5,9+2,4 |  | 38.3 | [13 empty] | VV | 2 | 2 | True | 0 | ROZPOCET
| VV |  | "2.NP" | [15 empty] | VV | 2 | 1 | True | 0 | ROZPOCET
| VV |  | 10,9+54,5+7,3+9+12,6+1,6+1,6+12,5+12,5+1,6+1,6+12,6+12,6+1,6+2,3+11,6+12,6+1,6+1,6+12,5+12,5+1,6+1,6+12,6+12,6+1,6 |  | 237.2 | [13 empty] | VV | 2 | 2 | True | 0 | ROZPOCET
| VV |  | Součet |  | 275.5 | [13 empty] | VV | 2 | 4 | True | 1 | ROZPOCET
317 | K | 776121111 | Vodou ředitelná penetrace savého podkladu povlakových podlah ředěná v poměru 1:3 | m2 | 551 |  | 0 |  |  |  | základní | 0.058 | 31.958 | 3e-05 | 0.01653 | 0 | 0 | 16 | K | 2 |  |  |  | ROZPOCET | 0 | 0 | 0 | 0 | 0 | 1 | 0 | 16 | -387470993
| VV |  | "pod stěrku" | [15 empty] | VV | 2 | 1 | True | 0 | ROZPOCET
| VV |  | "1.NP" | [15 empty] | VV | 2 | 1 | True | 0 | ROZPOCET
| VV |  | 12,3+11,9+5,8+5,9+2,4 |  | 38.3 | [13 empty] | VV | 2 | 2 | True | 0 | ROZPOCET
| VV |  | "2.NP" | [15 empty] | VV | 2 | 1 | True | 0 | ROZPOCET
| VV |  | 10,9+54,5+7,3+9+12,6+1,6+1,6+12,5+12,5+1,6+1,6+12,6+12,6+1,6+2,3+11,6+12,6+1,6+1,6+12,5+12,5+1,6+1,6+12,6+12,6+1,6 |  | 237.2 | [13 empty] | VV | 2 | 2 | True | 0 | ROZPOCET
| VV |  | "pod PVC" | [15 empty] | VV | 2 | 1 | True | 0 | ROZPOCET
| VV |  | "1.NP" | [15 empty] | VV | 2 | 1 | True | 0 | ROZPOCET
| VV |  | 12,3+11,9+5,8+5,9+2,4 |  | 38.3 | [13 empty] | VV | 2 | 2 | True | 0 | ROZPOCET
| VV |  | "2.NP" | [15 empty] | VV | 2 | 1 | True | 0 | ROZPOCET
| VV |  | 10,9+54,5+7,3+9+12,6+1,6+1,6+12,5+12,5+1,6+1,6+12,6+12,6+1,6+2,3+11,6+12,6+1,6+1,6+12,5+12,5+1,6+1,6+12,6+12,6+1,6 |  | 237.2 | [13 empty] | VV | 2 | 2 | True | 0 | ROZPOCET
| VV |  | Součet |  | 551 | [13 empty] | VV | 2 | 4 | True | 1 | ROZPOCET
318 | K | 776141121 | Vyrovnání podkladu povlakových podlah stěrkou pevnosti 30 MPa tl. do 3 mm | m2 | 275.5 |  | 0 |  |  |  | základní | 0.192 | 52.896 | 0.0045 | 1.2397 | 0 | 0 | 16 | K | 2 |  |  |  | ROZPOCET | 0 | 0 | 0 | 0 | 0 | 1 | 0 | 16 | 1455258566
| VV |  | "1.NP" | [15 empty] | VV | 2 | 1 | True | 0 | ROZPOCET
| VV |  | 12,3+11,9+5,8+5,9+2,4 |  | 38.3 | [13 empty] | VV | 2 | 2 | True | 0 | ROZPOCET
| VV |  | "2.NP" | [15 empty] | VV | 2 | 1 | True | 0 | ROZPOCET
| VV |  | 10,9+54,5+7,3+9+12,6+1,6+1,6+12,5+12,5+1,6+1,6+12,6+12,6+1,6+2,3+11,6+12,6+1,6+1,6+12,5+12,5+1,6+1,6+12,6+12,6+1,6 |  | 237.2 | [13 empty] | VV | 2 | 2 | True | 0 | ROZPOCET
| VV |  | Součet |  | 275.5 | [13 empty] | VV | 2 | 4 | True | 1 | ROZPOCET
319 | K | 776221111 | Lepení pásů z PVC standardním lepidlem | m2 | 275.5 |  | 0 |  |  |  | základní | 0.233 | 64.1915 | 0.0003 | 0.08265 | 0 | 0 | 16 | K | 2 |  |  |  | ROZPOCET | 0 | 0 | 0 | 0 | 0 | 1 | 0 | 16 | -1213163292
| VV |  | "1.NP" | [15 empty] | VV | 2 | 1 | True | 0 | ROZPOCET
| VV |  | 12,3+11,9+5,8+5,9+2,4 |  | 38.3 | [13 empty] | VV | 2 | 2 | True | 0 | ROZPOCET
| VV |  | "2.NP" | [15 empty] | VV | 2 | 1 | True | 0 | ROZPOCET
| VV |  | 10,9+54,5+7,3+9+12,6+1,6+1,6+12,5+12,5+1,6+1,6+12,6+12,6+1,6+2,3+11,6+12,6+1,6+1,6+12,5+12,5+1,6+1,6+12,6+12,6+1,6 |  | 237.2 | [13 empty] | VV | 2 | 2 | True | 0 | ROZPOCET
| VV |  | Součet |  | 275.5 | [13 empty] | VV | 2 | 4 | True | 1 | ROZPOCET
320 | M | 284110240 | PVC tl. 3 mm - dle výběru investora | m2 | 303.05 |  | 0 |  |  |  | základní | 0 | 0 | 0.0025 | 0.75762 | 0 | 0 | 32 | M | 2 |  |  |  | ROZPOCET | 0 | 0 | 0 | 0 | 0 | 1 | 0 | 16 | 1470247386
| P |  | Poznámka k položce: nášlapná vrstva 0,67 mm, zátěž 34/42, otlak do 0,09 mm, útlum 17 dB, hořlavost Bfl S1 | [15 empty] | P | 2
| VV |  | 275,5*1,1 'Přepočtené koeficientem množství |  | 303.05 | [13 empty] | VV | 2 | 2 | False | 1 | ROZPOCET
321 | K | 776223111 | Spoj povlakových podlahovin z PVC svařováním za tepla | m | 247.95 |  | 0 |  |  |  | základní | 0.102 | 25.2909 | 2e-05 | 0.004959 | 0 | 0 | 16 | K | 2 |  |  |  | ROZPOCET | 0 | 0 | 0 | 0 | 0 | 1 | 0 | 16 | -281345559
| VV |  | 275,5*0,9 |  | 247.95 | [13 empty] | VV | 2 | 2 | True | 0 | ROZPOCET
| VV |  | Součet |  | 247.95 | [13 empty] | VV | 2 | 4 | True | 1 | ROZPOCET
322 | K | 776411111 | Montáž obvodových soklíků výšky do 80 mm | m | 261.725 |  | 0 |  |  |  | základní | 0.25 | 65.4313 | 2e-05 | 0.0052345 | 0 | 0 | 16 | K | 2 |  |  |  | ROZPOCET | 0 | 0 | 0 | 0 | 0 | 1 | 0 | 16 | 1734571156
| VV |  | 275,5*0,95 |  | 261.725 | [13 empty] | VV | 2 | 2 | True | 0 | ROZPOCET
| VV |  | Součet |  | 261.725 | [13 empty] | VV | 2 | 4 | True | 1 | ROZPOCET
323 | M | 284110070 | lišta speciální soklová PVC - dle výběru investora | m | 274.811 |  | 0 |  |  |  | základní | 0 | 0 | 0.00028 | 0.076947 | 0 | 0 | 32 | M | 2 |  |  |  | ROZPOCET | 0 | 0 | 0 | 0 | 0 | 1 | 0 | 16 | 2057730929
| VV |  | 261,725*1,05 'Přepočtené koeficientem množství |  | 274.811 | [13 empty] | VV | 2 | 2 | False | 1 | ROZPOCET
324 | K | 998776202 | Přesun hmot procentní pro podlahy povlakové v objektech v do 12 m | % | 3079.104 |  | 0 |  |  |  | základní | 0 | 0 | 0 | 0 | 0 | 0 | 16 | K | 2 |  |  |  | ROZPOCET | 0 | 0 | 0 | 0 | 0 | 1 | 0 | 16 | 1432208804
| D | 781 | Dokončovací práce - obklady |  |  |  | 0 | [5 empty] | 516.7227 |  | 9.3853 |  | 0 | 2 | D | 1 |  |  |  | ROZPOCET | [6 empty] | 0
325 | K | 781474115 | Montáž obkladů vnitřních keramických hladkých do 25 ks/m2 lepených flexibilním lepidlem | m2 | 535.036 |  | 0 |  |  |  | základní | 0.746 | 399.1369 | 0.003 | 1.6051 | 0 | 0 | 16 | K | 2 |  |  |  | ROZPOCET | 0 | 0 | 0 | 0 | 0 | 1 | 0 | 16 | 1677620393
| VV |  | "1.NP" | [15 empty] | VV | 2 | 1 | True | 0 | ROZPOCET
| VV |  | 2,1*(2,35*2+1,85*2+3,05*2+1,528*6+1,5*2+2,9*2+1,55*10+1,7*4+0,9*12+1,65*2+8,825*2+8,75*2+3,4*2+3,475*2+3,4*2+1,55*2+0,9*2+1,075*2+1,225*2+1,675*2) |  | 288.578 | [13 empty] | VV | 2 | 2 | True | 0 | ROZPOCET
| VV |  | 2,1*(1,825*2+1,713+2,525+1,7*2+2,475*2+1,625*2+3,475*2+1,625*2+1,925*2+8,75+3,4+3,475) |  | 103.242 | [13 empty] | VV | 2 | 2 | True | 0 | ROZPOCET
| VV |  | -0,7*1,97*20 |  | -27.58 | [13 empty] | VV | 2 | 2 | True | 0 | ROZPOCET
| VV |  | -0,8*1,97*14 |  | -22.064 | [13 empty] | VV | 2 | 2 | True | 0 | ROZPOCET
| VV |  | -3*1,2*2 |  | -7.2 | [13 empty] | VV | 2 | 2 | True | 0 | ROZPOCET
| VV |  | -1*1,2*2 |  | -2.4 | [13 empty] | VV | 2 | 2 | True | 0 | ROZPOCET
| VV |  | -1,5*1,97 |  | -2.955 | [13 empty] | VV | 2 | 2 | True | 0 | ROZPOCET
| VV |  | -0,9*2,1*2 |  | -3.78 | [13 empty] | VV | 2 | 2 | True | 0 | ROZPOCET
| VV |  | -1*1,97 |  | -1.97 | [13 empty] | VV | 2 | 2 | True | 0 | ROZPOCET
| VV |  | -1*2,1 |  | -2.1 | [13 empty] | VV | 2 | 2 | True | 0 | ROZPOCET
| VV |  | Mezisoučet |  | 321.771 | [13 empty] | VV | 2 | 3 | True | 0 | ROZPOCET
| VV |  | "2.NP" | [15 empty] | VV | 2 | 1 | True | 0 | ROZPOCET
| VV |  | 2,1*(1,92*2+0,9*2+1,675*20+2,475*20+1,875*2+2,175*2+2,91*2+3,625*2) |  | 230.601 | [13 empty] | VV | 2 | 2 | True | 0 | ROZPOCET
| VV |  | -0,6*1,97*11 |  | -13.002 | [13 empty] | VV | 2 | 2 | True | 0 | ROZPOCET
| VV |  | -0,8*1,97 |  | -1.576 | [13 empty] | VV | 2 | 2 | True | 0 | ROZPOCET
| VV |  | -1,4*1,97 |  | -2.758 | [13 empty] | VV | 2 | 2 | True | 0 | ROZPOCET
| VV |  | Mezisoučet |  | 213.265 | [13 empty] | VV | 2 | 3 | True | 0 | ROZPOCET
| VV |  | Součet |  | 535.036 | [13 empty] | VV | 2 | 4 | True | 1 | ROZPOCET
326 | M | 597610730 | obkládačky keramické - dle výběru investora | m2 | 588.54 |  | 0 |  |  |  | základní | 0 | 0 | 0.0129 | 7.5922 | 0 | 0 | 32 | M | 2 |  |  |  | ROZPOCET | 0 | 0 | 0 | 0 | 0 | 1 | 0 | 16 | -332908110
| VV |  | 535,036*1,1 'Přepočtené koeficientem množství |  | 588.54 | [13 empty] | VV | 2 | 2 | False | 1 | ROZPOCET
327 | K | 781479191 | Příplatek k montáži obkladů vnitřních keramických hladkých za plochu do 10 m2 | m2 | 479.753 |  | 0 |  |  |  | základní | 0.13 | 62.3679 | 0 | 0 | 0 | 0 | 16 | K | 2 |  |  |  | ROZPOCET | 0 | 0 | 0 | 0 | 0 | 1 | 0 | 16 | -988136283
| VV |  | "1.NP" | [15 empty] | VV | 2 | 1 | True | 0 | ROZPOCET
| VV |  | 2,1*(2,35*2+1,85*2+3,05*2+1,528*6+1,5*2+2,9*2+1,55*10+1,7*4+0,9*12+1,65*2+8,825+3,4*2+3,475*2+3,4*2+1,55*2+0,9*2+1,075*2+1,225*2+1,675*2) |  | 233.295 | [13 empty] | VV | 2 | 2 | True | 0 | ROZPOCET
| VV |  | 2,1*(1,825*2+1,713+2,525+1,7*2+2,475*2+1,625*2+3,475*2+1,625*2+1,925*2+8,75+3,4+3,475) |  | 103.242 | [13 empty] | VV | 2 | 2 | True | 0 | ROZPOCET
| VV |  | -0,7*1,97*20 |  | -27.58 | [13 empty] | VV | 2 | 2 | True | 0 | ROZPOCET
| VV |  | -0,8*1,97*14 |  | -22.064 | [13 empty] | VV | 2 | 2 | True | 0 | ROZPOCET
| VV |  | -3*1,2*2 |  | -7.2 | [13 empty] | VV | 2 | 2 | True | 0 | ROZPOCET
| VV |  | -1*1,2*2 |  | -2.4 | [13 empty] | VV | 2 | 2 | True | 0 | ROZPOCET
| VV |  | -1,5*1,97 |  | -2.955 | [13 empty] | VV | 2 | 2 | True | 0 | ROZPOCET
| VV |  | -0,9*2,1*2 |  | -3.78 | [13 empty] | VV | 2 | 2 | True | 0 | ROZPOCET
| VV |  | -1*1,97 |  | -1.97 | [13 empty] | VV | 2 | 2 | True | 0 | ROZPOCET
| VV |  | -1*2,1 |  | -2.1 | [13 empty] | VV | 2 | 2 | True | 0 | ROZPOCET
| VV |  | Mezisoučet |  | 266.488 | [13 empty] | VV | 2 | 3 | True | 0 | ROZPOCET
| VV |  | "2.NP" | [15 empty] | VV | 2 | 1 | True | 0 | ROZPOCET
| VV |  | 2,1*(1,92*2+0,9*2+1,675*20+2,475*20+1,875*2+2,175*2+2,91*2+3,625*2) |  | 230.601 | [13 empty] | VV | 2 | 2 | True | 0 | ROZPOCET
| VV |  | -0,6*1,97*11 |  | -13.002 | [13 empty] | VV | 2 | 2 | True | 0 | ROZPOCET
| VV |  | -0,8*1,97 |  | -1.576 | [13 empty] | VV | 2 | 2 | True | 0 | ROZPOCET
| VV |  | -1,4*1,97 |  | -2.758 | [13 empty] | VV | 2 | 2 | True | 0 | ROZPOCET
| VV |  | Mezisoučet |  | 213.265 | [13 empty] | VV | 2 | 3 | True | 0 | ROZPOCET
| VV |  | Součet |  | 479.753 | [13 empty] | VV | 2 | 4 | True | 1 | ROZPOCET
328 | K | 781494111 | Plastové profily rohové lepené flexibilním lepidlem | m | 58.8 |  | 0 |  |  |  | základní | 0.248 | 14.5824 | 0.00031 | 0.018228 | 0 | 0 | 16 | K | 2 |  |  |  | ROZPOCET | 0 | 0 | 0 | 0 | 0 | 1 | 0 | 16 | 1744618702
| VV |  | 2,1*17 |  | 35.7 | [13 empty] | VV | 2 | 2 | True | 0 | ROZPOCET
| VV |  | 2,1*11 |  | 23.1 | [13 empty] | VV | 2 | 2 | True | 0 | ROZPOCET
| VV |  | Součet |  | 58.8 | [13 empty] | VV | 2 | 4 | True | 1 | ROZPOCET
329 | K | 781495111 | Penetrace podkladu vnitřních obkladů | m2 | 535.036 |  | 0 |  |  |  | základní | 0.044 | 23.5416 | 0.0003 | 0.16051 | 0 | 0 | 16 | K | 2 |  |  |  | ROZPOCET | 0 | 0 | 0 | 0 | 0 | 1 | 0 | 16 | -707972041
| VV |  | "1.NP" | [15 empty] | VV | 2 | 1 | True | 0 | ROZPOCET
| VV |  | 2,1*(2,35*2+1,85*2+3,05*2+1,528*6+1,5*2+2,9*2+1,55*10+1,7*4+0,9*12+1,65*2+8,825*2+8,75*2+3,4*2+3,475*2+3,4*2+1,55*2+0,9*2+1,075*2+1,225*2+1,675*2) |  | 288.578 | [13 empty] | VV | 2 | 2 | True | 0 | ROZPOCET
| VV |  | 2,1*(1,825*2+1,713+2,525+1,7*2+2,475*2+1,625*2+3,475*2+1,625*2+1,925*2+8,75+3,4+3,475) |  | 103.242 | [13 empty] | VV | 2 | 2 | True | 0 | ROZPOCET
| VV |  | -0,7*1,97*20 |  | -27.58 | [13 empty] | VV | 2 | 2 | True | 0 | ROZPOCET
| VV |  | -0,8*1,97*14 |  | -22.064 | [13 empty] | VV | 2 | 2 | True | 0 | ROZPOCET
| VV |  | -3*1,2*2 |  | -7.2 | [13 empty] | VV | 2 | 2 | True | 0 | ROZPOCET
| VV |  | -1*1,2*2 |  | -2.4 | [13 empty] | VV | 2 | 2 | True | 0 | ROZPOCET
| VV |  | -1,5*1,97 |  | -2.955 | [13 empty] | VV | 2 | 2 | True | 0 | ROZPOCET
| VV |  | -0,9*2,1*2 |  | -3.78 | [13 empty] | VV | 2 | 2 | True | 0 | ROZPOCET
| VV |  | -1*1,97 |  | -1.97 | [13 empty] | VV | 2 | 2 | True | 0 | ROZPOCET
| VV |  | -1*2,1 |  | -2.1 | [13 empty] | VV | 2 | 2 | True | 0 | ROZPOCET
| VV |  | Mezisoučet |  | 321.771 | [13 empty] | VV | 2 | 3 | True | 0 | ROZPOCET
| VV |  | "2.NP" | [15 empty] | VV | 2 | 1 | True | 0 | ROZPOCET
| VV |  | 2,1*(1,92*2+0,9*2+1,675*20+2,475*20+1,875*2+2,175*2+2,91*2+3,625*2) |  | 230.601 | [13 empty] | VV | 2 | 2 | True | 0 | ROZPOCET
| VV |  | -0,6*1,97*11 |  | -13.002 | [13 empty] | VV | 2 | 2 | True | 0 | ROZPOCET
| VV |  | -0,8*1,97 |  | -1.576 | [13 empty] | VV | 2 | 2 | True | 0 | ROZPOCET
| VV |  | -1,4*1,97 |  | -2.758 | [13 empty] | VV | 2 | 2 | True | 0 | ROZPOCET
| VV |  | Mezisoučet |  | 213.265 | [13 empty] | VV | 2 | 3 | True | 0 | ROZPOCET
| VV |  | Součet |  | 535.036 | [13 empty] | VV | 2 | 4 | True | 1 | ROZPOCET
330 | K | 781495115 | Spárování vnitřních obkladů silikonem - koutová spára | m | 310.8 |  | 0 |  |  |  | základní | 0.055 | 17.094 | 3e-05 | 0.009324 | 0 | 0 | 16 | K | 2 |  |  |  | ROZPOCET | 0 | 0 | 0 | 0 | 0 | 1 | 0 | 16 | -985141897
| VV |  | 2,1*85 |  | 178.5 | [13 empty] | VV | 2 | 2 | True | 0 | ROZPOCET
| VV |  | 2,1*63 |  | 132.3 | [13 empty] | VV | 2 | 2 | True | 0 | ROZPOCET
| VV |  | Součet |  | 310.8 | [13 empty] | VV | 2 | 4 | True | 1 | ROZPOCET
331 | K | 998781202 | Přesun hmot procentní pro obklady keramické v objektech v do 12 m | % | 4518.224 |  | 0 |  |  |  | základní | 0 | 0 | 0 | 0 | 0 | 0 | 16 | K | 2 |  |  |  | ROZPOCET | 0 | 0 | 0 | 0 | 0 | 1 | 0 | 16 | 568944180
| D | 783 | Dokončovací práce - nátěry |  |  |  | 0 | [5 empty] | 13.9298 |  | 0.012663 |  | 0 | 2 | D | 1 |  |  |  | ROZPOCET | [6 empty] | 0
332 | K | 783-01 | Nátěr ocelové zárubně | kus | 63 |  | 0 |  |  |  | základní | 0 | 0 | 0 | 0 | 0 | 0 | 16 | K | 2 |  |  |  | ROZPOCET | 0 | 0 | 0 | 0 | 0 | 1 | 0 | 16 | 1753950653
333 | K | 783214101 | Základní jednonásobný syntetický nátěr tesařských konstrukcí | m2 | 30.151 |  | 0 |  |  |  | základní | 0.158 | 4.7639 | 0.00013 | 0.0039196 | 0 | 0 | 16 | K | 2 |  |  |  | ROZPOCET | 0 | 0 | 0 | 0 | 0 | 1 | 0 | 16 | 1360864334
| VV |  | "podbití" | [15 empty] | VV | 2 | 1 | True | 0 | ROZPOCET
| VV |  | 0,273*28,85*2 |  | 15.752 | [13 empty] | VV | 2 | 2 | True | 0 | ROZPOCET
| VV |  | 0,77*4,675*4 |  | 14.399 | [13 empty] | VV | 2 | 2 | True | 0 | ROZPOCET
| VV |  | Součet |  | 30.151 | [13 empty] | VV | 2 | 4 | True | 1 | ROZPOCET
334 | K | 783218211 | Lakovací dvojnásobný syntetický nátěr s mezibroušením tesařských konstrukcí | m2 | 30.151 |  | 0 |  |  |  | základní | 0.304 | 9.1659 | 0.00029 | 0.0087438 | 0 | 0 | 16 | K | 2 |  |  |  | ROZPOCET | 0 | 0 | 0 | 0 | 0 | 1 | 0 | 16 | 632344440
| VV |  | "podbití" | [15 empty] | VV | 2 | 1 | True | 0 | ROZPOCET
| VV |  | 0,273*28,85*2 |  | 15.752 | [13 empty] | VV | 2 | 2 | True | 0 | ROZPOCET
| VV |  | 0,77*4,675*4 |  | 14.399 | [13 empty] | VV | 2 | 2 | True | 0 | ROZPOCET
| VV |  | Součet |  | 30.151 | [13 empty] | VV | 2 | 4 | True | 1 | ROZPOCET
| D | 784 | Dokončovací práce - malby a tapety |  |  |  | 0 | [5 empty] | 297.1738 |  | 0.96699 |  | 0 | 2 | D | 1 |  |  |  | ROZPOCET | [6 empty] | 0
335 | K | 784171101 | Zakrytí vnitřních podlah včetně pozdějšího odkrytí | m2 | 589.3 |  | 0 |  |  |  | základní | 0.012 | 7.0716 | 0 | 0 | 0 | 0 | 16 | K | 2 |  |  |  | ROZPOCET | 0 | 0 | 0 | 0 | 0 | 1 | 0 | 16 | -1189204485
| VV |  | "1.NP" | [15 empty] | VV | 2 | 1 | True | 0 | ROZPOCET
| VV |  | 108,7+11,4+4,3+10,5+2,3+1,5+9,3+54,7+12,3+11,8+8,9+2,2+11,9+17,9+5,8+4,5+5,9+5,9+2,4+3,1 |  | 295.3 | [13 empty] | VV | 2 | 2 | True | 0 | ROZPOCET
| VV |  | "2.NP" | [15 empty] | VV | 2 | 1 | True | 0 | ROZPOCET
| VV |  | 10,9+54,5+1,7+7,3+9+12,6+1,6+4,1+4,1+1,6+12,5+12,5+1,6+4,1+4,1+1,6+12,6+12,6+1,6+4,1+10,1+4+2,3+11,6+12,6+1,6+4,1+4,1+1,6+12,5+12,5+1,6+4,1+4,1+1,6 |  | 263.1 | [13 empty] | VV | 2 | 2 | True | 0 | ROZPOCET
| VV |  | 12,6+12,6+1,6+4,1 |  | 30.9 | [13 empty] | VV | 2 | 2 | True | 0 | ROZPOCET
| VV |  | Součet |  | 589.3 | [13 empty] | VV | 2 | 4 | True | 1 | ROZPOCET
336 | M | 581248440 | fólie pro malířské potřeby zakrývací, 25µ, 4 x 5 m | m2 | 648.23 |  | 0 |  |  |  | základní | 0 | 0 | 0 | 0 | 0 | 0 | 32 | M | 2 |  |  |  | ROZPOCET | 0 | 0 | 0 | 0 | 0 | 1 | 0 | 16 | -2099799752
| VV |  | 589,3*1,1 'Přepočtené koeficientem množství |  | 648.23 | [13 empty] | VV | 2 | 2 | False | 1 | ROZPOCET
337 | K | 784171111 | Zakrytí vnitřních ploch oken v místnostech výšky do 3,80 m | m2 | 131.65 |  | 0 |  |  |  | základní | 0.016 | 2.1064 | 0 | 0 | 0 | 0 | 16 | K | 2 |  |  |  | ROZPOCET | 0 | 0 | 0 | 0 | 0 | 1 | 0 | 16 | -796166901
| VV |  | "O01" 2*1,5*7 |  | 21 | [13 empty] | VV | 2 | 2 | True | 0 | ROZPOCET
| VV |  | "O02" 2*1,5*2 |  | 6 | [13 empty] | VV | 2 | 2 | True | 0 | ROZPOCET
| VV |  | "O03" 2,25*1,5*1 |  | 3.375 | [13 empty] | VV | 2 | 2 | True | 0 | ROZPOCET
| VV |  | "O04" 2,25*1,5*1 |  | 3.375 | [13 empty] | VV | 2 | 2 | True | 0 | ROZPOCET
| VV |  | "O05" 1,5*1,5*11 |  | 24.75 | [13 empty] | VV | 2 | 2 | True | 0 | ROZPOCET
| VV |  | "O06" 0,75*1,5*12 |  | 13.5 | [13 empty] | VV | 2 | 2 | True | 0 | ROZPOCET
| VV |  | "D01" 2*2,5*1 |  | 5 | [13 empty] | VV | 2 | 2 | True | 0 | ROZPOCET
| VV |  | "D02" 1*2,5*2 |  | 5 | [13 empty] | VV | 2 | 2 | True | 0 | ROZPOCET
| VV |  | "D03" 1,5*2,5*1 |  | 3.75 | [13 empty] | VV | 2 | 2 | True | 0 | ROZPOCET
| VV |  | "D04" 1,5*2,4*1 |  | 3.6 | [13 empty] | VV | 2 | 2 | True | 0 | ROZPOCET
| VV |  | "D05" 1,5*2,4*6 |  | 21.6 | [13 empty] | VV | 2 | 2 | True | 0 | ROZPOCET
| VV |  | "D06" 3*3,45*2 |  | 20.7 | [13 empty] | VV | 2 | 2 | True | 0 | ROZPOCET
| VV |  | Součet |  | 131.65 | [13 empty] | VV | 2 | 4 | True | 1 | ROZPOCET
338 | M | 581248440 | fólie pro malířské potřeby zakrývací, 25µ, 4 x 5 m | m2 | 144.815 |  | 0 |  |  |  | základní | 0 | 0 | 0 | 0 | 0 | 0 | 32 | M | 2 |  |  |  | ROZPOCET | 0 | 0 | 0 | 0 | 0 | 1 | 0 | 16 | 1747743114
| VV |  | 131,65*1,1 'Přepočtené koeficientem množství |  | 144.815 | [13 empty] | VV | 2 | 2 | False | 1 | ROZPOCET
339 | K | 784181101 | Základní akrylátová jednonásobná penetrace podkladu v místnostech výšky do 3,80m | m2 | 2102.159 |  | 0 |  |  |  | základní | 0.033 | 69.3712 | 0.0002 | 0.42043 | 0 | 0 | 16 | K | 2 |  |  |  | ROZPOCET | 0 | 0 | 0 | 0 | 0 | 1 | 0 | 16 | -543481450
| VV |  | 108,7+11,4+12,3+11,9+5,8+4,5+5,9+2,4 |  | 162.9 | [13 empty] | VV | 2 | 2 | True | 0 | ROZPOCET
| VV |  | "1.NP" | [15 empty] | VV | 2 | 1 | True | 0 | ROZPOCET
| VV |  | 3,1*(35,8*2+8,75*2+2,15*2+0,25+3,475*2+0,25+8,75*2+3,475*3+3,45+3,625+3,75+3,625*4+0,25*2) |  | 479.26 | [13 empty] | VV | 2 | 2 | True | 0 | ROZPOCET
| VV |  | "2.NP" | [15 empty] | VV | 2 | 1 | True | 0 | ROZPOCET
| VV |  | 31,451*2 |  | 62.902 | [13 empty] | VV | 2 | 2 | True | 0 | ROZPOCET
| VV |  | 2,095*(3,475*4) |  | 29.121 | [13 empty] | VV | 2 | 2 | True | 0 | ROZPOCET
| VV |  | 2,75*(28,85*2) |  | 158.675 | [13 empty] | VV | 2 | 2 | True | 0 | ROZPOCET
| VV |  | Mezisoučet |  | 892.858 | [13 empty] | VV | 2 | 3 | True | 0 | ROZPOCET
| VV |  | "odpočet výplní" | [15 empty] | VV | 2 | 1 | True | 0 | ROZPOCET
| VV |  | "O01" -2*1,5*7 |  | -21 | [13 empty] | VV | 2 | 2 | True | 0 | ROZPOCET
| VV |  | "O02" -2*1,5*2 |  | -6 | [13 empty] | VV | 2 | 2 | True | 0 | ROZPOCET
| VV |  | "O03" -2,25*1,5*1 |  | -3.375 | [13 empty] | VV | 2 | 2 | True | 0 | ROZPOCET
| VV |  | "O04" -2,25*1,5*1 |  | -3.375 | [13 empty] | VV | 2 | 2 | True | 0 | ROZPOCET
| VV |  | "O05" -1,5*1,5*11 |  | -24.75 | [13 empty] | VV | 2 | 2 | True | 0 | ROZPOCET
| VV |  | "O06" -0,75*1,5*12 |  | -13.5 | [13 empty] | VV | 2 | 2 | True | 0 | ROZPOCET
| VV |  | "D01" -2*2,5*1 |  | -5 | [13 empty] | VV | 2 | 2 | True | 0 | ROZPOCET
| VV |  | "D02" -1*2,5*2 |  | -5 | [13 empty] | VV | 2 | 2 | True | 0 | ROZPOCET
| VV |  | "D03" -1,5*2,5*1 |  | -3.75 | [13 empty] | VV | 2 | 2 | True | 0 | ROZPOCET
| VV |  | "D04" -1,5*2,4*1 |  | -3.6 | [13 empty] | VV | 2 | 2 | True | 0 | ROZPOCET
| VV |  | "D05" -1,5*2,4*6 |  | -21.6 | [13 empty] | VV | 2 | 2 | True | 0 | ROZPOCET
| VV |  | -3*1,6-1*1,6-1*2,1*2 |  | -10.6 | [13 empty] | VV | 2 | 2 | True | 0 | ROZPOCET
| VV |  | Mezisoučet |  | -121.55 | [13 empty] | VV | 2 | 3 | True | 0 | ROZPOCET
| VV |  | "ostění" | [15 empty] | VV | 2 | 1 | True | 0 | ROZPOCET
| VV |  | "O01" (2+2*1,5)*7*0,27 |  | 9.45 | [13 empty] | VV | 2 | 2 | True | 0 | ROZPOCET
| VV |  | "O02" (2+2*1,5)*2*0,27 |  | 2.7 | [13 empty] | VV | 2 | 2 | True | 0 | ROZPOCET
| VV |  | "O03" (2,25+2*1,5)*1*0,27 |  | 1.418 | [13 empty] | VV | 2 | 2 | True | 0 | ROZPOCET
| VV |  | "O04" (2,25+2*1,5)*1*0,27 |  | 1.418 | [13 empty] | VV | 2 | 2 | True | 0 | ROZPOCET
| VV |  | "O05" (1,5+2*1,5)*11*0,27 |  | 13.365 | [13 empty] | VV | 2 | 2 | True | 0 | ROZPOCET
| VV |  | "O06" (0,75+2*1,5)*12*0,27 |  | 12.15 | [13 empty] | VV | 2 | 2 | True | 0 | ROZPOCET
| VV |  | "D01" (2+2*2,5)*1*0,27 |  | 1.89 | [13 empty] | VV | 2 | 2 | True | 0 | ROZPOCET
| VV |  | "D02" (1+2*2,5)*2*0,27 |  | 3.24 | [13 empty] | VV | 2 | 2 | True | 0 | ROZPOCET
| VV |  | "D03" (1,5+2*2,5)*1*0,27 |  | 1.755 | [13 empty] | VV | 2 | 2 | True | 0 | ROZPOCET
| VV |  | "D04" (1,5+2*2,4)*1*0,27 |  | 1.701 | [13 empty] | VV | 2 | 2 | True | 0 | ROZPOCET
| VV |  | "D05" (1,5+2*2,4)*6*0,27 |  | 10.206 | [13 empty] | VV | 2 | 2 | True | 0 | ROZPOCET
| VV |  | (3+1,6*2+1+1,6*2)*0,25 |  | 2.6 | [13 empty] | VV | 2 | 2 | True | 0 | ROZPOCET
| VV |  | Mezisoučet |  | 61.893 | [13 empty] | VV | 2 | 3 | True | 0 | ROZPOCET
| VV |  | "SDK" | [15 empty] | VV | 2 | 1 | True | 0 | ROZPOCET
| VV |  | 253,761*2+365,392*2+12,285*2+17,42*2+16,725+172,619+316,934 |  | 1803.994 | [13 empty] | VV | 2 | 2 | True | 0 | ROZPOCET
| VV |  | "odpočet obkladů" | [15 empty] | VV | 2 | 1 | True | 0 | ROZPOCET
| VV |  | -535,036 |  | -535.036 | [13 empty] | VV | 2 | 2 | True | 0 | ROZPOCET
| VV |  | Součet |  | 2102.159 | [13 empty] | VV | 2 | 4 | True | 1 | ROZPOCET
340 | K | 784211101 | Dvojnásobné bílé malby ze směsí za mokra výborně otěruvzdorných v místnostech výšky do 3,80 m | m2 | 2102.159 |  | 0 |  |  |  | základní | 0.104 | 218.6245 | 0.00026 | 0.54656 | 0 | 0 | 16 | K | 2 |  |  |  | ROZPOCET | 0 | 0 | 0 | 0 | 0 | 1 | 0 | 16 | 1907530409
| VV |  | 108,7+11,4+12,3+11,9+5,8+4,5+5,9+2,4 |  | 162.9 | [13 empty] | VV | 2 | 2 | True | 0 | ROZPOCET
| VV |  | "1.NP" | [15 empty] | VV | 2 | 1 | True | 0 | ROZPOCET
| VV |  | 3,1*(35,8*2+8,75*2+2,15*2+0,25+3,475*2+0,25+8,75*2+3,475*3+3,45+3,625+3,75+3,625*4+0,25*2) |  | 479.26 | [13 empty] | VV | 2 | 2 | True | 0 | ROZPOCET
| VV |  | "2.NP" | [15 empty] | VV | 2 | 1 | True | 0 | ROZPOCET
| VV |  | 31,451*2 |  | 62.902 | [13 empty] | VV | 2 | 2 | True | 0 | ROZPOCET
| VV |  | 2,095*(3,475*4) |  | 29.121 | [13 empty] | VV | 2 | 2 | True | 0 | ROZPOCET
| VV |  | 2,75*(28,85*2) |  | 158.675 | [13 empty] | VV | 2 | 2 | True | 0 | ROZPOCET
| VV |  | Mezisoučet |  | 892.858 | [13 empty] | VV | 2 | 3 | True | 0 | ROZPOCET
| VV |  | "odpočet výplní" | [15 empty] | VV | 2 | 1 | True | 0 | ROZPOCET
| VV |  | "O01" -2*1,5*7 |  | -21 | [13 empty] | VV | 2 | 2 | True | 0 | ROZPOCET
| VV |  | "O02" -2*1,5*2 |  | -6 | [13 empty] | VV | 2 | 2 | True | 0 | ROZPOCET
| VV |  | "O03" -2,25*1,5*1 |  | -3.375 | [13 empty] | VV | 2 | 2 | True | 0 | ROZPOCET
| VV |  | "O04" -2,25*1,5*1 |  | -3.375 | [13 empty] | VV | 2 | 2 | True | 0 | ROZPOCET
| VV |  | "O05" -1,5*1,5*11 |  | -24.75 | [13 empty] | VV | 2 | 2 | True | 0 | ROZPOCET
| VV |  | "O06" -0,75*1,5*12 |  | -13.5 | [13 empty] | VV | 2 | 2 | True | 0 | ROZPOCET
| VV |  | "D01" -2*2,5*1 |  | -5 | [13 empty] | VV | 2 | 2 | True | 0 | ROZPOCET
| VV |  | "D02" -1*2,5*2 |  | -5 | [13 empty] | VV | 2 | 2 | True | 0 | ROZPOCET
| VV |  | "D03" -1,5*2,5*1 |  | -3.75 | [13 empty] | VV | 2 | 2 | True | 0 | ROZPOCET
| VV |  | "D04" -1,5*2,4*1 |  | -3.6 | [13 empty] | VV | 2 | 2 | True | 0 | ROZPOCET
| VV |  | "D05" -1,5*2,4*6 |  | -21.6 | [13 empty] | VV | 2 | 2 | True | 0 | ROZPOCET
| VV |  | -3*1,6-1*1,6-1*2,1*2 |  | -10.6 | [13 empty] | VV | 2 | 2 | True | 0 | ROZPOCET
| VV |  | Mezisoučet |  | -121.55 | [13 empty] | VV | 2 | 3 | True | 0 | ROZPOCET
| VV |  | "ostění" | [15 empty] | VV | 2 | 1 | True | 0 | ROZPOCET
| VV |  | "O01" (2+2*1,5)*7*0,27 |  | 9.45 | [13 empty] | VV | 2 | 2 | True | 0 | ROZPOCET
| VV |  | "O02" (2+2*1,5)*2*0,27 |  | 2.7 | [13 empty] | VV | 2 | 2 | True | 0 | ROZPOCET
| VV |  | "O03" (2,25+2*1,5)*1*0,27 |  | 1.418 | [13 empty] | VV | 2 | 2 | True | 0 | ROZPOCET
| VV |  | "O04" (2,25+2*1,5)*1*0,27 |  | 1.418 | [13 empty] | VV | 2 | 2 | True | 0 | ROZPOCET
| VV |  | "O05" (1,5+2*1,5)*11*0,27 |  | 13.365 | [13 empty] | VV | 2 | 2 | True | 0 | ROZPOCET
| VV |  | "O06" (0,75+2*1,5)*12*0,27 |  | 12.15 | [13 empty] | VV | 2 | 2 | True | 0 | ROZPOCET
| VV |  | "D01" (2+2*2,5)*1*0,27 |  | 1.89 | [13 empty] | VV | 2 | 2 | True | 0 | ROZPOCET
| VV |  | "D02" (1+2*2,5)*2*0,27 |  | 3.24 | [13 empty] | VV | 2 | 2 | True | 0 | ROZPOCET
| VV |  | "D03" (1,5+2*2,5)*1*0,27 |  | 1.755 | [13 empty] | VV | 2 | 2 | True | 0 | ROZPOCET
| VV |  | "D04" (1,5+2*2,4)*1*0,27 |  | 1.701 | [13 empty] | VV | 2 | 2 | True | 0 | ROZPOCET
| VV |  | "D05" (1,5+2*2,4)*6*0,27 |  | 10.206 | [13 empty] | VV | 2 | 2 | True | 0 | ROZPOCET
| VV |  | (3+1,6*2+1+1,6*2)*0,25 |  | 2.6 | [13 empty] | VV | 2 | 2 | True | 0 | ROZPOCET
| VV |  | Mezisoučet |  | 61.893 | [13 empty] | VV | 2 | 3 | True | 0 | ROZPOCET
| VV |  | "SDK" | [15 empty] | VV | 2 | 1 | True | 0 | ROZPOCET
| VV |  | 253,761*2+365,392*2+12,285*2+17,42*2+16,725+172,619+316,934 |  | 1803.994 | [13 empty] | VV | 2 | 2 | True | 0 | ROZPOCET
| VV |  | "odpočet obkladů" | [15 empty] | VV | 2 | 1 | True | 0 | ROZPOCET
| VV |  | -535,036 |  | -535.036 | [13 empty] | VV | 2 | 2 | True | 0 | ROZPOCET
| VV |  | Součet |  | 2102.159 | [13 empty] | VV | 2 | 4 | True | 1 | ROZPOCET
| D | 786 | Dokončovací práce - čalounické úpravy |  |  |  | 0 | [5 empty] | 30.456 |  | 0.04968 |  | 0 | 2 | D | 1 |  |  |  | ROZPOCET | [6 empty] | 0
341 | K | 786626111 | Montáž lamelové žaluzie vnitřní | m2 | 72 |  | 0 |  |  |  | základní | 0.423 | 30.456 | 0 | 0 | 0 | 0 | 16 | K | 2 |  |  |  | ROZPOCET | 0 | 0 | 0 | 0 | 0 | 1 | 0 | 16 | -215479726
| VV |  | "O01" 2*1,5*7 |  | 21 | [13 empty] | VV | 2 | 2 | True | 0 | ROZPOCET
| VV |  | "O02" 2*1,5*2 |  | 6 | [13 empty] | VV | 2 | 2 | True | 0 | ROZPOCET
| VV |  | "O03" 2,25*1,5*1 |  | 3.375 | [13 empty] | VV | 2 | 2 | True | 0 | ROZPOCET
| VV |  | "O04" 2,25*1,5*1 |  | 3.375 | [13 empty] | VV | 2 | 2 | True | 0 | ROZPOCET
| VV |  | "O05" 1,5*1,5*11 |  | 24.75 | [13 empty] | VV | 2 | 2 | True | 0 | ROZPOCET
| VV |  | "O06" 0,75*1,5*12 |  | 13.5 | [13 empty] | VV | 2 | 2 | True | 0 | ROZPOCET
| VV |  | Součet |  | 72 | [13 empty] | VV | 2 | 4 | True | 1 | ROZPOCET
342 | M | 611243435 | žaluzie hliníková interiérová - dle výběru investora | m2 | 72 |  | 0 |  |  |  | základní | 0 | 0 | 0.00069 | 0.04968 | 0 | 0 | 32 | M | 2 |  |  |  | ROZPOCET | 0 | 0 | 0 | 0 | 0 | 1 | 0 | 16 | -2028808076
343 | K | 998786202 | Přesun hmot procentní pro čalounické úpravy v objektech v do 12 m | % | 302.4 |  | 0 |  |  |  | základní | 0 | 0 | 0 | 0 | 0 | 0 | 16 | K | 2 |  |  |  | ROZPOCET | 0 | 0 | 0 | 0 | 0 | 1 | 0 | 16 | 280743467
| D | OST | Ostatní |  |  |  | 0 | [5 empty] | 0 |  | 0 |  | 0 | 4 | D | 0 |  |  |  | ROZPOCET | [6 empty] | 0
344 | K | O1 | Dodávka a montáž hasícího práškového přístroje 21A 6 kg - dle výpisu prvků O1 | kus | 6 |  | 0 |  |  |  | základní | 0 | 0 | 0 | 0 | 0 | 0 | 512 | K | 1 |  |  |  | ROZPOCET | 0 | 0 | 0 | 0 | 0 | 1 | 0 | 512 | 300036739
345 | K | O2 | Dodávka a montáž požárně bezpečnostního informačního systému - dle výpisu prvků O2 | kpl | 1 |  | 0 |  |  |  | základní | 0 | 0 | 0 | 0 | 0 | 0 | 512 | K | 1 |  |  |  | ROZPOCET | 0 | 0 | 0 | 0 | 0 | 1 | 0 | 512 | -1963252132
346 | K | O3 | Dodávka a montáž statického informačního systému - nerezové tabulky - dle výpisu prvků O3 | kus | 40 |  | 0 |  |  |  | základní | 0 | 0 | 0 | 0 | 0 | 0 | 512 | K | 1 |  |  |  | ROZPOCET | 0 | 0 | 0 | 0 | 0 | 1 | 0 | 512 | 494090212
347 | K | O6 | Dodávka a montáž požárních prostupů pro kabelové trasy - dle výpisu prvků O6 | kus | 25 |  | 0 |  |  |  | základní | 0 | 0 | 0 | 0 | 0 | 0 | 512 | K | 1 |  |  |  | ROZPOCET | 0 | 0 | 0 | 0 | 0 | 1 | 0 | 512 | 571967532
348 | K | O7 | Dodávka a montáž požárního utěsnění prostupu do DN 300 mm - dle výpisu prvků O7 | kus | 25 |  | 0 |  |  |  | základní | 0 | 0 | 0 | 0 | 0 | 0 | 512 | K | 1 |  |  |  | ROZPOCET | 0 | 0 | 0 | 0 | 0 | 1 | 0 | 512 | 1492350995
349 | K | O9 | Dodávka a montáž WC sady (1x držák na toaletní papír, 1x WC štětka vč. držáku na stěnu) - dle výpisu prvků O9 | kus | 7 |  | 0 |  |  |  | základní | 0 | 0 | 0 | 0 | 0 | 0 | 512 | K | 1 |  |  |  | ROZPOCET | 0 | 0 | 0 | 0 | 0 | 1 | 0 | 512 | -182953269
350 | K | O10 | Dodávka a montáž umyvadlové sady (1x držák ručníku, 1x zásobník na tek. mýdlo, 1x zrcadlo 400/300 mm) - dle výpisu prvků O10 | kus | 6 |  | 0 |  |  |  | základní | 0 | 0 | 0 | 0 | 0 | 0 | 512 | K | 1 |  |  |  | ROZPOCET | 0 | 0 | 0 | 0 | 0 | 1 | 0 | 512 | -1386656005
351 | K | O12 | Dodávka a montáž elektrického osoušeče rukou - dle výpisu prvků O12 | kus | 3 |  | 0 |  |  |  | základní | 0 | 0 | 0 | 0 | 0 | 0 | 512 | K | 1 |  |  |  | ROZPOCET | 0 | 0 | 0 | 0 | 0 | 1 | 0 | 512 | 449721526
352 | K | O13 | Dodávka a montáž hygienické sady pokoje (1x zásobník tek. mýdla, 1x zrcadlo 600/600 mm, 1x držák toaletního papíru, 1x WC štětka vč. držáku na stěnu) - dle výpisu prvků O13 | kus | 11 |  | 0 |  |  |  | základní | 0 | 0 | 0 | 0 | 0 | 0 | 512 | K | 1 |  |  |  | ROZPOCET | 0 | 0 | 0 | 0 | 0 | 1 | 0 | 512 | 292442517
353 | K | O14 | Odklonění drenážního potrubí - dle výpisu prvků O14 | kus | 1 |  | 0 |  |  |  | základní | 0 | 0 | 0 | 0 | 0 | 0 | 512 | K | 1 |  |  |  | ROZPOCET | 0 | 0 | 0 | 0 | 0 | 1 | 0 | 512 | -1929338862
354 | K | O15 | Dodávka a montáž vybavení bezbarierového WC - dle výpisu prvků O15 | kus | 1 |  | 0 |  |  |  | základní | 0 | 0 | 0 | 0 | 0 | 0 | 512 | K | 1 |  |  |  | ROZPOCET | 0 | 0 | 0 | 0 | 0 | 1 | 0 | 512 | -1339304385
355 | K | O16 | Dodávka a montáž chráničky DN110 pro kabeláž - dle výpisu prvků O16 | kus | 2 |  | 0 |  |  |  | základní | 0 | 0 | 0 | 0 | 0 | 0 | 512 | K | 1 |  |  |  | ROZPOCET | 0 | 0 | 0 | 0 | 0 | 1 | 0 | 512 | -509553173
356 | K | O18 | Bourání a likvidace sloupu el. vedení vč. základu - dle výpisu prvků O18 | kus | 1 |  | 0 |  |  |  | základní | 0 | 0 | 0 | 0 | 0 | 0 | 512 | K | 1 |  |  |  | ROZPOCET | 0 | 0 | 0 | 0 | 0 | 1 | 0 | 512 | -2089683244
357 | K | O20 | Dodávka a montáž hydrantu na vodovodní řád - dle nabídky VaK (uchazeč dodrží cenu 42 207,- Kč) - dle výpisu prvků O20 (zemní práce vykázany samostatně) | kus | 1 |  | 0 |  |  |  | základní | 0 | 0 | 0 | 0 | 0 | 0 | 512 | K | 1 |  |  |  | ROZPOCET | 0 | 0 | 0 | 0 | 0 | 1 | 0 | 512 | -337050234
358 | K | O21 | Demontáž a likvidace starých pletivových plotů vč. bran a základů - dle výpisu prvků O21 | m | 170 |  | 0 |  |  |  | základní | 0 | 0 | 0 | 0 | 0 | 0 | 512 | K | 1 |  |  |  | ROZPOCET | 0 | 0 | 0 | 0 | 0 | 1 | 0 | 512 | 1379133433
359 | K | O22 | Odvoz a likvidace unibuňky vč. přístřešku - dle výpisu prvků O22 | kus | 1 |  | 0 |  |  |  | základní | 0 | 0 | 0 | 0 | 0 | 0 | 512 | K | 1 |  |  |  | ROZPOCET | 0 | 0 | 0 | 0 | 0 | 1 | 0 | 512 | 899100254
360 | K | O23 | Doplnění SDK kce po osazení rozvaděče do niky - zakrytí 2x SDK deskou - dle výpisu prvků O23 | kus | 4 |  | 0 |  |  |  | základní | 0 | 0 | 0 | 0 | 0 | 0 | 512 | K | 1 |  |  |  | ROZPOCET | 0 | 0 | 0 | 0 | 0 | 1 | 0 | 512 | -1743905048

## UT
ROZPOČET S VÝKAZEM VÝMĚR
Stavba: PROVOZNĚ STRAVOVACÍ OBJEKT
Objekt: D.1.4a - ÚSTŘEDNÍ VYTÁPĚNÍ
Objednatel:
Zhotovitel: | [5 empty] | Zpracoval:
Místo: Kladruby nad Labem | [5 empty] | Datum: 28.09.2016
Č. | KCN | Kód položky | Popis | MJ | Množství celkem | Cena jednotková | Cena celkem
1 | 2 | 3 | 4 | 5 | 6 | 7 | 8
|  | PSV | Práce a dodávky PSV |  |  |  | 0
|  | 713 | Izolace tepelné |  |  |  | 0
10 | 713 | 713463131 | Montáž izolace tepelné potrubí potrubními pouzdry bez úpravy slepenými 1x tl izolace do 25 mm | m | 617 |  | 0
|  |  | 209+132+165+84+18+9 |  | 617
163 | 283 | 283770940 | izolace potrubí návleková z pěněného polyethylenu 15 x 9 mm | m | 209 |  | 0
11 | 283 | 283771010 | izolace potrubí návleková z pěněného polyethylenu 18 x 9 mm | m | 132 |  | 0
164 | 283 | 283771040 | izolace potrubí návleková z pěněného polyethylenu 22 x 13 mm | m | 165 |  | 0
165 | 283 | 283770480 | izolace potrubí návleková z pěněného polyethylenu 28 x 20 mm | m | 84 |  | 0
166 | 283 | 283770560 | izolace potrubí návleková z pěněného polyethylenu 35 x 25 mm | m | 18 |  | 0
167 | 283 | 283770650 | izolace potrubí návleková z pěněného polyethylenu 54 x 25 mm | m | 9 |  | 0
13 | 283 | 283771300 | spona na návlekovou izolaci | kus | 1000 |  | 0
14 | 283 | 283771350 | páska samolepící na návlekovou izolaci po 20 m | kus | 10 |  | 0
15 | 713 | 998713102 | Přesun hmot tonážní pro izolace tepelné v objektech v do 12 m | t | 0.072 |  | 0
16 | 713 | 998713193 | Příplatek k přesunu hmot tonážní 713 za zvětšený přesun do 500 m | t | 0.072 |  | 0
143 |  | IZX01 | Oplechování venkovního vedení potrubí pro vzduchotechnická zařízení pozinkovaným plechem tl. 0,5mm | m2 | 5 |  | 0
|  | 721 | Zdravotechnika - vnitřní kanalizace |  |  |  | 0
158 | 721 | 721173404.1 | Potrubí kanalizační plastové svodné systém DN 200 vč. těsnění konců | m | 24 |  | 0
|  | 731 | Ústřední vytápění - kotelny |  |  |  | 0
17 | 731 | 731249212 | Montáž rychlovyhřívacích agregátů na plynná paliva s přípravou TUV vč. instalačního materiálu | kus | 2 |  | 0
22 | 731 | 731341140 | Hadice napouštěcí pryžové D 20/28 | m | 20 |  | 0
23 |  | KOX01 | Nástěnný plynový kondenzační kotel Q=45.0kW, zemní plyn 5.08m3/h při 2.0kPa, tepelný výkon 7.7kW - 46.4kW při T 80°C / 60°C, elektrický příkon 240W, 230V - řídící modul 0-10V | kus | 2 |  | 0
Topné plochy z nerezové ušlechtilé oceli, modulovaný válcový hořák, ventilátor spalovacího vzduchu s regulovatelnými otáčkami, digitální regulace kotlového okruhu. Kaskádova regulace pro řízení jednoho směšovaného a jednoho nesměšovaného okruhu, vč. čidla venkovní teploty, čidla teploty anuloidu a čidla teploty zásobníku.
27 |  | KOX02 | Základní sada odtahu spalin - koncentrické provedení z plastu PP / PE - DN110/160 - obsahuje adaptér pro připojení kotle, průchodku střechou upevňovací a nadstřešní část s výdechovu hlavicí | kus | 2 |  | 0
162 |  | KOX03 | Těsnící průchodka šikmou střechou odtahu spalin DN160 | kus | 2 |  | 0
28 |  | KOX04 | Trubka koncentrická revizní, DN110/160, plast PP/ ocelový plech | kus | 2 |  | 0
29 |  | KOX05 | Trubka koncentrická plast PP/ ocelový plech DN110/160 délky 0.5m | kus | 3 |  | 0
30 |  | KOX06 | Trubka koncentrická plast PP/ ocelový plech DN110/160 délky 1.0m | kus | 13 |  | 0
31 |  | KOX07 | Koleno koncentrické plast PP/ ocelový plech DN110/160 87° | kus | 5 |  | 0
35 | 731 | 998731102 | Přesun hmot tonážní pro kotelny v objektech v do 12 m | t | 0.397 |  | 0
36 | 731 | 998731193 | Příplatek k přesunu hmot tonážní 731 za zvětšený přesun do 500 m | t | 0.397 |  | 0
18 | 731 | KOX08 | Montáž odkouření nástěnného kotle vč. instalačního materiálu | kus | 2 |  | 0
19 | 731 | KOX09 | Tlaková a provozní zkouška odkouření, revize spalinové cesty | kus | 2 |  | 0
21 | 731 | KOX10 | Uvedení do provozu plynového kotle | kus | 2 |  | 0
|  | 732 | Ústřední vytápění - strojovny |  |  |  | 0
37 | 731 | 732199100 | Montáž a dodávka orientačních štítků | sada | 25 |  | 0
38 | 731 | 732211123 | Ohřívač stacionární zásobníkový s jedním výměníkem PN 1,0/1,6 o objemu 500 l v.pl. 2,0 m2 - hmotnost 140kg, průměr 700mm | sada | 2 |  | 0
46 | 731 | 998732102 | Přesun hmot tonážní pro strojovny v objektech v do 12 m | t | 0.447 |  | 0
47 | 731 | 998732193 | Příplatek k přesunu hmot tonážní 732 za zvětšený přesun do 500 m | t | 0.447 |  | 0
39 | 731 | XS01 | Kombinovaný rozdělovač se sběračem modul 80mm - 100mm pro 4 topné okruhy vč. konzol a tepelné izolace - připojení 5/4", vývody 1" | kus | 1 |  | 0
40 | 731 | XS02 | Hydraulický vyrovnávač dynamických tlaků 4m3/h - připojení 2" vč. tepelné izolace | kus | 1 |  | 0
41 | 731 | XS03 | Nádoba tlaková expanzní s membránou - 50l - 6bar - pro topné soustavy | kus | 1 |  | 0
42 | 731 | XS04 | Oběhové čerpadlo DN25 - 60kPa s elektronickou regulací otáček - Qel = 5-45W / 230V - PN 10 / 110 °C | kus | 2 |  | 0
43 | 731 | XS05 | Oběhové čerpadlo DN25 - 60kPa s elektronickou regulací otáček - Qel = 10-85W / 230V - PN 10 / 110 °C | kus | 2 |  | 0
161 | 731 | XS06 | Oběhové čerpadlo DN32 - 60kPa s elektronickou regulací otáček - Qel = 10-85W / 230V - PN 10 / 110 °C | kus | 1 |  | 0
|  | 733 | Ústřední vytápění - rozvodné potrubí |  |  |  | 0
147 | 731 | 733222102 | Potrubí měděné polotvrdé spojované měkkým pájením D 15x1 | m | 209 |  | 0
|  |  | 66+143 |  | 209
148 | 731 | 733222103 | Potrubí měděné polotvrdé spojované měkkým pájením D 18x1 | m | 132 |  | 0
|  |  | 55+77 |  | 132
149 | 731 | 733222104 | Potrubí měděné polotvrdé spojované měkkým pájením D 22x1 | m | 165 |  | 0
|  |  | 55+110 |  | 165
150 | 731 | 733222105 | Potrubí měděné polotvrdé spojované měkkým pájením D 28x1,5 | m | 84 |  | 0
|  |  | 20+6+40+12+6 |  | 84
151 | 731 | 733222106 | Potrubí měděné polotvrdé spojované měkkým pájením D 35x1,5 | m | 18 |  | 0
|  |  | 18 |  | 18
153 | 731 | 733223108 | Potrubí měděné tvrdé spojované měkkým pájením D 54x2 | m | 9 |  | 0
|  |  | 9 |  | 9
154 | 731 | 733224224 | Příplatek k potrubí měděnému za zhotovení přípojky z trubek měděných D 22x1 | kus | 1 |  | 0
155 | 731 | 733224225 | Příplatek k potrubí měděnému za zhotovení přípojky z trubek měděných D 28x1,5 | kus | 14 |  | 0
159 | 731 | 733224226 | Příplatek k potrubí měděnému za zhotovení přípojky z trubek měděných D 35x1,5 | kus | 2 |  | 0
160 | 731 | 733224228 | Příplatek k potrubí měděnému za zhotovení přípojky z trubek měděných D 54x2 | kus | 6 |  | 0
156 | 731 | 733291101 | Zkouška těsnosti potrubí měděné do D 35x1,5 | m | 562 |  | 0
|  |  | 190+120+150+84+18 |  | 562
157 | 731 | 733291102 | Zkouška těsnosti potrubí měděné do D 64x2 | m | 9 |  | 0
|  |  | 9 |  | 9
69 | 731 | 998733102 | Přesun hmot tonážní pro rozvody potrubí v objektech v do 12 m | t | 0.405 |  | 0
70 | 731 | 998733193 | Příplatek k přesunu hmot tonážní 733 za zvětšený přesun do 500 m | t | 0.405 |  | 0
64 | 731 | PX01 | Topná zkouška | h | 24 |  | 0
65 | 731 | PX02 | Stavební přípomoci a ostatní práce | h | 40 |  | 0
66 | 731 | PX03 | Protipožární pěna těsnění prostupů požárních dělících konstrukcí | kus | 60 |  | 0
67 | 731 | PX04 | Materiál pro uložení potrubí a pomocné podpěrné konstrukce | kg | 125 |  | 0
68 | 731 | PX05 | Montážní plošina | sada | 1 |  | 0
|  | 734 | Ústřední vytápění - armatury |  |  |  | 0
131 | 731 | 734173214 | Spoj přírubový PN 6/I do 200°C DN 50 | sada | 2 |  | 0
138 | 731 | 734209114 | Montáž armatury závitové s dvěma závity G 3/4 - dodávka měření a regulace | kus | 1 |  | 0
137 | 731 | 734209124 | Montáž armatury závitové s třemi závity G 3/4 - dodávka měření a regulace | kus | 2 |  | 0
75 | 731 | 734211120 | Ventil závitový odvzdušňovací G 1/2 PN 14 do 120°C automatický | kus | 9 |  | 0
134 | 731 | 734242412 | Ventil závitový zpětný přímý G 1/2 PN 16 do 110°C | kus | 1 |  | 0
132 | 731 | 734242414 | Ventil závitový zpětný přímý G 1 PN 16 do 110°C | kus | 7 |  | 0
133 | 731 | 734242415 | Ventil závitový zpětný přímý G 5/4 PN 16 do 110°C | kus | 1 |  | 0
78 | 731 | 734291123 | Kohout plnící a vypouštěcí G 1/2 PN 10 do 110°C závitový | kus | 19 |  | 0
135 | 731 | 734291244 | Filtr závitový přímý G 1 PN 16 do 130°C s vnitřními závity | kus | 6 |  | 0
136 | 731 | 734291245 | Filtr závitový přímý G 1 1/4 PN 16 do 130°C s vnitřními závity | kus | 1 |  | 0
81 | 731 | 734292774 | Kohout kulový přímý G 1 PN 42 do 185°C plnoprůtokový s koulí DADO vnitřní závit | kus | 24 |  | 0
82 | 731 | 734292775 | Kohout kulový přímý G 1 1/4 PN 42 do 185°C plnoprůtokový s koulí DADO vnitřní závit | kus | 3 |  | 0
83 | 731 | 734292777 | Kohout kulový přímý G 2 PN 42 do 185°C plnoprůtokový s koulí DADO vnitřní závit | kus | 2 |  | 0
84 | 731 | 734411127 | Teploměr technický s pevným stonkem a jímkou zadní připojení průměr 100 mm délky 100 mm - 0°C - 110°C | kus | 14 |  | 0
85 | 731 | 734421102.1 | Tlakoměr s pevným stonkem, zpětnou klapkou a manometrickým kohoutrm 1/2" tlak 0-16 bar průměr 100 mm spodní připojení | kus | 1 |  | 0
86 | 731 | 734421112.1 | Tlakoměr s pevným stonkem a zpětnou klapkou tlak 0-16 bar průměr 100 mm zadní připojení | kus | 2 |  | 0
88 |  | ARX101 | H šroubení uzavírací s vypouštěním pro otopná tělesa se spodním připojením 1/2" přímé | kus | 48 |  | 0
146 |  | ARX102 | Radiátorový ventil termostatický pro koupelnová tělesa s bočním připojením 1/2" rohový s přednastavením | kus | 1 |  | 0
145 |  | ARX104 | Radiátorové šroubení uzavírací a regulační pro koupelnová tělesa 1/2" rohové s vypouštěním | kus | 1 |  | 0
90 |  | ARX104 | Svěrné šroubení pro měděné trubky Cu 15*1 | kus | 98 |  | 0
92 |  | ARX01 | vyvažovací ventil uzavírací s přednastavením měřící vsuvky pro měření tlaku, průtoku a teploty bez vypouštěním 3/4" | kus | 5 |  | 0
93 |  | ARX02 | vyvažovací ventil uzavírací s přednastavením měřící vsuvky pro měření tlaku, průtoku a teploty bez vypouštěním 1" | kus | 1 |  | 0
95 |  | OSX01 | příslušenství armatur, ostatní a topenářská šroubení | sada | 1 |  | 0
139 |  | 551212150b | Omezovač teploty vratné teplonosné látky podlahového vytápění 1/2" - přímočinný regulátor určený pro instalaci v montážní skříni - regulace podle nastavené teploty topné vody | kus | 1 |  | 0
99 | 731 | 998734102 | Přesun hmot tonážní pro armatury v objektech v do 12 m | t | 0.086 |  | 0
100 | 731 | 998734193 | Příplatek k přesunu hmot tonážní 734 za zvětšený přesun do 500 m | t | 0.086 |  | 0
96 | R | EN01 | Kulový kohout se zajištěním a vypouštěním pro expanzní nádoby 3/4" | kus | 1 |  | 0
97 | R | MX01 | Ultrazvukový měřič spotřeby tepla Qp = 1,5m3/h L=130mm G 1" vč. příslušenství a teplotních čidel | kus | 4 |  | 0
|  | 735 | Ústřední vytápění - otopná tělesa |  |  |  | 0
101 | 731 | 735000912 | Vyregulování ventilu nebo kohoutu dvojregulačního s termostatickým ovládáním a regulačního šroubení | kus | 50 |  | 0
|  |  | 27+11+10+1+1 |  | 50
102 | 731 | 735159210 | Montáž otopných těles panelových dvouřadých délky do 1140 mm vč. uchycení | kus | 27 |  | 0
|  |  | 1+2+8+11+3+2 |  | 27
103 | 731 | 735159220 | Montáž otopných těles panelových dvouřadých délky do 1500 mm vč. uchycení | kus | 11 |  | 0
|  |  | 7+1+3 |  | 11
104 | 731 | 735159230 | Montáž otopných těles panelových dvouřadých délky do 1980 mm vč. uchycení | kus | 10 |  | 0
|  |  | 10 |  | 10
107 |  | XOT010 | ocelové deskové těleso s pravým spodním připojením, zabzdovaným vnitřním propojovacím rozvodem, ventilovou vložkou, profilovanou čelní plochou typ21 V400 L600 mm | kus | 1 |  | 0
108 |  | XOT011 | ocelové deskové těleso s pravým spodním připojením, zabzdovaným vnitřním propojovacím rozvodem, ventilovou vložkou, profilovanou čelní plochou typ21 V400 L1400 mm | kus | 7 |  | 0
109 |  | XOT012 | ocelové deskové těleso s pravým spodním připojením, zabzdovaným vnitřním propojovacím rozvodem, ventilovou vložkou, profilovanou čelní plochou typ21 V600 L400 mm | kus | 2 |  | 0
110 |  | XOT013 | ocelové deskové těleso s pravým spodním připojením, zabzdovaným vnitřním propojovacím rozvodem, ventilovou vložkou, profilovanou čelní plochou typ21 V600 L600 mm | kus | 8 |  | 0
111 |  | XOT014 | ocelové deskové těleso s pravým spodním připojením, zabzdovaným vnitřním propojovacím rozvodem, ventilovou vložkou, profilovanou čelní plochou typ21 V600 L700 mm | kus | 11 |  | 0
112 |  | XOT015 | ocelové deskové těleso s pravým spodním připojením, zabzdovaným vnitřním propojovacím rozvodem, ventilovou vložkou, profilovanou čelní plochou typ21 V600 L800 mm | kus | 3 |  | 0
113 |  | XOT016 | ocelové deskové těleso s pravým spodním připojením, zabzdovaným vnitřním propojovacím rozvodem, ventilovou vložkou, profilovanou čelní plochou typ21 V600 L1000 mm | kus | 2 |  | 0
114 |  | XOT017 | ocelové deskové těleso s pravým spodním připojením, zabzdovaným vnitřním propojovacím rozvodem, ventilovou vložkou, profilovanou čelní plochou typ21 V600 L1200 mm | kus | 1 |  | 0
115 |  | XOT018 | ocelové deskové těleso s pravým spodním připojením, zabzdovaným vnitřním propojovacím rozvodem, ventilovou vložkou, profilovanou čelní plochou typ21 V600 L1400 mm | kus | 3 |  | 0
116 |  | XOT019 | ocelové deskové těleso s pravým spodním připojením, zabzdovaným vnitřním propojovacím rozvodem, ventilovou vložkou, profilovanou čelní plochou typ21 V600 L1600 mm | kus | 10 |  | 0
123 | 731 | 735164522 | Montáž otopného tělesa trubkového na stěny výšky tělesa přes 1340 mm vč. uchycení | kus | 1 |  | 0
124 |  | XOT100 | otopné těleso trubkové koupelnové se spodním středovým připojením V1820 Š450 a zvětšenou výhřevnou plochou | kus | 1 |  | 0
127 | 731 | 735191905 | Odvzdušnění otopných těles | kus | 49 |  | 0
128 | 731 | 735191910 | Napuštění vody do otopných těles | m2 | 250 |  | 0
142 | 731 | 735511010 | Podlahové vytápění potrubí rozvodné PE-Xa - lisovaný spoj - PE-Xa 17x2 mm | m | 90 |  | 0
141 | 731 | 735511055 | Podlahové vytápění systémová vodící lišta | kus | 50 |  | 0
140 | 731 | 735511061 | Podlahové vytápění krycí PE fólie | m2 | 55 |  | 0
129 | 731 | 998735102 | Přesun hmot tonážní pro otopná tělesa v objektech v do 12 m | t | 0.983 |  | 0
130 | 731 | 998735193 | Příplatek k přesunu hmot tonážní 735 za zvětšený přesun do 500 m | t | 0.983 |  | 0
|  |  | Celkem |  |  |  | 0

## VZT Rekap
Provozně stravovací objekt - dokumentace pro prováděbní stavby - rozpočet VZT
Zařízení | Popis | Cena dodávky | Cena montáže |  | Cena celkem | Váha celkem
1 | Kuchyň a zázemí 1.NP | 0 | 0 |  | 0 | 4570.4
2 | Chlazený sklad 1.NP | 0 | 0 |  | 0 | 70
3 | Sklady odpady a obaly 1.NP | 0 | 0 |  | 0 | 3.4
4 | WC personál a úklid 1.NP | 0 | 0 |  | 0 | 3.7
5 | WC muži 1.NP | 0 | 0 |  | 0 | 5.7
6 | WC ženy a úklid 1.NP | 0 | 0 |  | 0 | 3.5
7 | WC invalidé 1.03 1.NP | 0 | 0 |  | 0 | 2.6
8 | Ubytování 2.NP | 0 | 0 |  | 0 | 73
9 | Sklad prádla 2.04 | 0 | 0 |  | 0 | 2.6
10 | Technická místnost 1.09 | 0 | 0 |  | 0 | 0.5
11 | Ostatní | 0 | 0 |  | 0 | 33
| Celkem vzduchotechnika | 0 | 0 |  | 0 | 4768.4
Celková rekapitulace
| Převod | 0 | 0 |  | 0 | 4768.4
| Náklady na dopravu | 0 |  |  | 0
| Přesuny |  |  |  | 0
| Podíl přidružených výkonů |  |  |  | 0
| Zednické výpomoci |  |  |  | 0
| Komlexní vyzkoušení |  |  | (72h) | 0
| Zaregulování VZT |  |  | (13h) | 0
| Zaškolení obsluhy |  |  | (3h) | 0
| CELKEM: | 0 | 0 |  | 0 | 4768.4
| CELKEM ZAKÁZKA: |  |  |  | 0

## VZT RO
Zař./Poz. | Položka | Počet | MJ | Dodávka jedn. | Celkem | Montáž jedn. | Celkem | Váha jedn. | Celkem | Poznámka
1 | Kuchyň a zázemí 1.NP
1.001 | Sestavná VZT jednotka, venkovní provedení: 4550/5000 m3/h, | 1 | ks |  | 0 |  | 0 | 964 | 964 | D.1.4c.03
pext=290/200Pa,desk. rekuperátor,
vodní ohřev Qo=25,8kW,80/60,chlaz ení Qch=23,9kW,R410A,filtr přívod
M5, odvod kovový tuk.filtr+G4 kap
1.001b | Doprava na místo určení | 1 | ks |  | 0 |  | 0 | 964 | 964 | dtto
1.002 | Kondenzační jednotka Qch=20kW R410A | 1 | ks |  | 0 |  | 0 | 137 | 137 | dtto
1.002a | Komunikační box 0-10V,připojení na MODBUS,vstřikovací ventil EEV, | 1 | ks |  | 0 |  | 0 | 1 | 1 | dtto
| driver EEV, tepl.čidla na výpar VZT | [5 empty] | 0 |  | 0
1.002b | Filtrdehydrátor | 1 | ks |  | 0 |  | 0 | 1 | 1 | dtto
1.002c | Průhledítko | 1 | ks |  | 0 |  | 0 | 1 | 1 | dtto
1.002d | Sada izolátorů chvění | 1 | ks |  | 0 |  | 0 | 1 | 1 | dtto
1.003 | Chladivové rozvody vč.tvarovek a příslušenství,izolace s parotěsnou | 7 | bm |  | 0 |  | 0 | 1 | 7 | dtto
zábranou a odolností proti UV záření vč. ochranné Al folie, komunikační
kabel, závěsový systém, příp. doplnění chladiva
1.003a | Montážní a závěsový materiál | 1 | kpl |  | 0 |  | 0 | 10 | 10 | dtto
1.004 | NEOBSAZENO
1.005 | Tlumič hluku buňkový 200x500x1000 | 12 | ks |  | 0 |  | 0 | 0 | 0 | dtto
1.006 | Tlumič hluku buňkový 200x500x1500 | 20 | ks |  | 0 |  | 0 | 0 | 0 | dtto
1.007 | Regulační klapka R 200 x 200 | 2 | ks |  | 0 |  | 0 | 0.6 | 1.2 | dtto
1.008 | Regulační klapka R 250 x 200 | 2 | ks |  | 0 |  | 0 | 0.7 | 1.4 | dtto
1.009 | Regulační klapka R 500 x 400 | 1 | ks |  | 0 |  | 0 | 2.6 | 2.6 | dtto
1.010 | Regulační klapka R 450 x 400 atyp | 1 | ks |  | 0 |  | 0 | 2.6 | 2.6 | dtto
1.010a | Ovládání klapek ruční | 6 | ks |  | 0 |  | 0 | 0 | 0 | dtto
1.011 | Velkoplošná výúsť rohová 1000 x 1250 | 3 | ks |  | 0 |  | 0 | 11 | 33 | dtto
1.012 | Klapka regulační 315 kovové ovládání | 3 | ks |  | 0 |  | 0 | 0 | 0 | dtto
1.013 | Zákryt s indukčním systémem 3000x1300x500/600,3xLT,1xhrdlo | 2 | ks |  | 0 |  | 0 | 150 | 300 | dtto
2xosv.2x36W,1xind.systém 65W/230V
1.013a | Vypínač k zákrytu /vč.propojení do krabice/ | 2 | ks |  | 0 |  | 0 | 0 | 0 | dtto
1.014 | Zákryt s indukčním systémem 1300x1300x500/600,2xLT,1xhrdlo | 1 | ks |  | 0 |  | 0 | 80 | 80 | dtto
1xosv.2x18W,ind.systém 65W/230V
1.014a | Vypínač k zákrytu /vč.propojení do krabice/ | 1 | ks |  | 0 |  | 0 | 0 | 0 | dtto
1.015 | Zákryt 1200x1300x500,2xLT,1xhrdlo | 1 | ks |  | 0 |  | 0 | 80 | 80 | dtto
bez osv., bez ind.systému
1.016 | Tal.ventil.kov.přívod 160 | 4 | ks |  | 0 |  | 0 | 0 | 0 | dtto
1.017 | Regulační klapka R 250 x 200 | 1 | ks |  | 0 |  | 0 | 0.7 | 0.7 | dtto
1.017a | Ovládání klapek pro servomotor | 1 | ks |  | 0 |  | 0 | 0 | 0 | dtto
1.018 | Talíř ventil.odvodní kovový 100 | 1 | ks |  | 0 |  | 0 | 0 | 0 | dtto
1.019 | Talíř ventil.odvodní kovový 160 | 4 | ks |  | 0 |  | 0 | 0 | 0 | dtto
1.020 | Regulační klapka R 400 x 250 | 1 | ks |  | 0 |  | 0 | 1.1 | 1.1 | dtto
1.020a | Ovládání klapek pro servomotor | 1 | ks |  | 0 |  | 0 | 0 | 0 | dtto
1.021 | Protidešťová žaluzie 1000 x 630 | 2 | ks |  | 0 |  | 0 | 7.4 | 14.8 | dtto
1.022 | Odlučovač tuku horizontální 400 x 200 | 2 | ks |  | 0 |  | 0 | 3.5 | 7 | dtto
1.023 | NEOBSAZENO
1.024 | Ohebná hadice d315,vč. montážního,závěsového,spojovacího | 4 | bm |  | 0 |  | 0 | 0 | 0 | dtto
a těsnicího materiálu
1.025 | Potrubí SPIRO do d315 vč.tvarovek, montážního,závěsového,spojovacího | 12 | bm |  | 0 |  | 0 | 0 | 0 | dtto
a těsnicího materiálu
1.026 | Potrubí čtyřhranné sk I ON 12 0405-pozink.plech,vodotěsné
vč. tvarovek, přírub, montážního, závěsového,spojovacího a těsnicího
| materiálu | 196 | m2 |  | 0 |  | 0 | 10 | 1960 | dtto
1.027 | Deska z minerální vlny tl.4 cm | 110 | m2 |  | 0 |  | 0 | 0 | 0 | dtto
Tepelně akustická izolace čtyřh.p. uvnitř objektu
1.028 | Deska z minerální vlny tl.6 cm | 86 | m2 |  | 0 |  | 0 | 0 | 0 | dtto
Tep.ak. izolace do venkovního prostředí do plechu
| Celkem |  |  |  | 0 |  | 0 |  | 4570.4
2 | Chlazený sklad 1.NP
2.001 | SPLIT systém s nástěnnou jednotko R410A,Qch=3,5 kW,celoroční provoz | 1 | ks |  | 0 |  | 0 | 43 | 43 | D.1.4c.03
vč. konzole pod venkovní jednotku
2.001a | Čerpadlo kondenzátu k nástěnné jednotce | 1 | ks |  | 0 |  | 0 | 2 | 2 | dtto
2.002 | Chladivové rozvody vč.tvarovek a příslušenství,izolace s parotěsnou | 15 | bm |  | 0 |  | 0 | 1 | 15 | dtto
zábranou a odolností proti UV záření vč. ochranné Al folie, komunikační
kabel, závěsový systém, příp. doplnění chladiva
2.002a | Montážní a závěsový materiál | 1 | kpl |  | 0 |  | 0 | 10 | 10 | dtto
| Celkem |  |  |  | 0 |  | 0 |  | 70
3 | Sklady odpady a obaly 1.NP
3.001 | Ventilátor malý axiální tichý Vo=150m3/h, s kul.ložisky,zp.klapkou | 1 | ks |  | 0 |  | 0 | 2.6 | 2.6 | D.1.4c.03
a timerem
3.002 | Žaluzie protidešťová s kruh.napojením d150 | 1 | ks |  | 0 |  | 0 | 0 | 0 | dtto
3.003 | Potrubí SPIRO d150, vč.montážního, spojovacího a těsnicího materiálu | 1 | bm |  | 0 |  | 0 | 0 | 0 | dtto
3.004 | Mřížka stěnová uzavřená 200 x 100 | 2 | ks |  | 0 |  | 0 | 0.4 | 0.8 | dtto
| Celkem |  |  |  | 0 |  | 0 |  | 3.4
4 | WC personál a úklid 1.NP
4.001 | Ventilátor diagon.do kruh.potr. d160-dvouotáčkový V.O.,Vo=280m3/h | 1 | ks |  | 0 |  | 0 | 2.7 | 2.7 | D.1.4c.03
4.001a | Rychloupínací spona d160 | 2 | ks |  | 0 |  | 0 | 0 | 0 | dtto
4.002 | Zpětná klapka d160 | 1 | ks |  | 0 |  | 0 | 0 | 0 | dtto
4.003 | Žaluzie protidešťová s kruh.napojením d160 | 1 | ks |  | 0 |  | 0 | 0 | 0 | dtto
4.004 | Mřížka stěnová uzavřená 300 x 100 | 2 | ks |  | 0 |  | 0 | 0.5 | 1 | dtto
4.005 | Talíř ventil.odvodní kovový d100 | 3 | ks |  | 0 |  | 0 | 0 | 0 | dtto
4.005a | Rámeček k tal.ventil. d100 | 3 | ks |  | 0 |  | 0 | 0 | 0 | dtto
4.006 | Talíř ventil.odvodní kovový 160 | 1 | ks |  | 0 |  | 0 | 0 | 0 | dtto
4.006a | Rámeček k tal.ventil. 160 | 1 | ks |  | 0 |  | 0 | 0 | 0 | dtto
4.007 | NEOBSAZENO
4.008 | Ohebná hadice d 102 vč, montážního,závěsového,spojovacího | 6 | bm |  | 0 |  | 0 | 0 | 0 | dtto
a těsnicího materiálu
4.009 | Ohebná hadice d 160, vč. montážního,závěsového,spojovacího | 1.5 | bm |  | 0 |  | 0 | 0 | 0 | dtto
a těsnicího materiálu
4.010 | Potrubí SPIRO do d160,vč.tvarovek montážního,závěsového,spojovacího | 5 | bm |  | 0 |  | 0 | 0 | 0 | dtto
a těsnicího materiálu
4.011 | Pás z minerální vlny s AL polepem tl.4 cm | 3 | m2 |  | 0 |  | 0 | 0 | 0 | dtto
Tepelně akust.izol. kruhové potrubí
| Celkem |  |  |  | 0 |  | 0 |  | 3.7
5 | WC muži 1.NP
5.001 | Ventilátor diagon.do kruh.potr. d160-dvouotáčkový N.O.,Vo=210m3/h | 1 | ks |  | 0 |  | 0 | 2.7 | 2.7 | D.1.4c.03
5.001a | Rychloupínací spona d160 | 2 | ks |  | 0 |  | 0 | 0 | 0 | dtto
5.002 | Zpětná klapka d160 | 1 | ks |  | 0 |  | 0 | 0 | 0 | dtto
5.003 | Žaluzie protidešťová s kruh.napojením d160 | 1 | ks |  | 0 |  | 0 | 0 | 0 | dtto
5.004 | Mřížka stěnová uzavřená 200 x 100 | 2 | ks |  | 0 |  | 0 | 0.4 | 0.8 | dtto
5.005 | Mřížka stěnová uzavřená 400 x 200 | 2 | ks |  | 0 |  | 0 | 1.1 | 2.2 | dtto
5.006 | Talíř ventil.odvodní kovový d100 | 4 | ks |  | 0 |  | 0 | 0 | 0 | dtto
5.006a | Rámeček k tal.ventil. d100 | 4 | ks |  | 0 |  | 0 | 0 | 0 | dtto
5.007 | NEOBSAZENO
5.007 - 5.008
5.009 | Ohebná hadice d 102 vč, montážního,závěsového,spojovacího | 8 | bm |  | 0 |  | 0 | 0 | 0 | dtto
a těsnicího materiálu
5.010 | Potrubí SPIRO dod160,vč.tvarovek montážního,závěsového,spojovacího | 6 | bm |  | 0 |  | 0 | 0 | 0 | dtto
a těsnicího materiálu
5.011 | Pás z minerální vlny s AL polepem tl.4 cm | 3 | m2 |  | 0 |  | 0 | 0 | 0 | dtto
Tepelně akust.izol.kruhovépotrubí
| Celkem |  |  |  | 0 |  | 0 |  | 5.7
6 | WC ženy a úklid 1.NP
6.001 | Ventilátor diagon.do kruh.potr. d160-dvouotáčkový V.O.,Vo=260m3/h | 1 | ks |  | 0 |  | 0 | 2.7 | 2.7 | D.1.4c.03
6.001a | Rychloupínací spona d160 | 2 | ks |  | 0 |  | 0 | 0 | 0 | dtto
6.002 | Zpětná klapka d160 | 1 | ks |  | 0 |  | 0 | 0 | 0 | dtto
6.003 | Žaluzie protidešťová s kruh.napojením d160 | 1 | ks |  | 0 |  | 0 | 0 | 0 | dtto
6.004 | Mřížka stěnová uzavřená 200 x 100 | 2 | ks |  | 0 |  | 0 | 0.4 | 0.8 | dtto
6.005 | Talíř ventil.odvodní kovový d100 | 5 | ks |  | 0 |  | 0 | 0 | 0 | dtto
6.005a | Rámeček k tal.ventil. d100 | 5 | ks |  | 0 |  | 0 | 0 | 0 | dtto
6.006 | NEOBSAZENO
6.006 - 6.008
6.009 | Ohebná hadice d 102 vč, montážního,závěsového,spojovacího | 9 | bm |  | 0 |  | 0 | 0 | 0 | dtto
a těsnicího materiálu
6.010 | Potrubí SPIRO do d160,vč.tvarovek montážního,závěsového,spojovacího | 6 | bm |  | 0 |  | 0 | 0 | 0 | dtto
a těsnicího materiálu
6.011 | Pás z minerální vlny s AL polepem tl.4 cm | 3 | m2 |  | 0 |  | 0 | 0 | 0 | dtto
Tepelně akust.izol.kruhové potrubí
| Celkem |  |  |  | 0 |  | 0 |  | 3.5
7 | WC invalidé 1.03 1.NP
7.001 | Ventilátor malý axiální tichý Vo=100m3/h, s kul.ložisky,zp.klapkou | 1 | ks |  | 0 |  | 0 | 2.6 | 2.6 | D.1.4c.03
a timerem
7.002 | Žaluz. klapka s kruhovým napojení d125 | 1 | ks |  | 0 |  | 0 | 0 | 0 | dtto
7.003 | Potrubí SPIRO d125,vč.tvarovek, montážního,závěsového,spojovacího | 1 | bm |  | 0 |  | 0 | 0 | 0 | dtto
a těsnicího materiálu
| Celkem |  |  |  | 0 |  | 0 |  | 2.6
8 | Ubytování 2.NP
8.001 | Ventilátor radiální 2-otáčkový pro trvalý chod Vo=30-60m3/h,vč.instalační | 11 | ks |  | 0 |  | 0 | 3 | 33 | D.1.4c.04,05,06
skříňky v protipožárním provedení s bočním výdechem
8.001a | Ovladač k ventilátoru | 11 | ks |  | 0 |  | 0 | 1 | 11 | dtto
8.002 | Prvek pro přívod vzduchu d100/500 30-60m3/h | 11 | ks |  | 0 |  | 0 | 1 | 11 | dtto
8.003 | Stříška kruhová na Spiro potr. D 112 pozink. atyp, s ochrannou síťkou | 3 | ks |  | 0 |  | 0 | 0 | 0 | dtto
8.004 | Střešní průchod 112-970+ | 3 | ks |  | 0 |  | 0 | 6 | 18 | dtto
8.005 | NEOBSAZENO
8.005 - 8.007
8.008 | Ohebná hadice d80, vč. montážního,závěsového,spojovacího | 25 | bm |  | 0 |  | 0 | 0 | 0 | dtto
a těsnicího materiálu
8.009 | Potrubí SPIRO do d112,vč.tvarovek montážního,závěsového,spojovacího | 99 | bm |  | 0 |  | 0 | 0 | 0 | dtto
a těsnicího materiálu
8.010 | Pás z minerální vlny s AL polepem tl. 4 cm | 33 | m2 |  | 0 |  | 0 | 0 | 0 | dtto
Tepelně akust.izol. kruhové potrubí
| Celkem |  |  |  | 0 |  | 0 |  | 73
9 | Sklad prádla 2.04
9.001 | Ventilátor malý axiální tichý Vo=150m3/h, s kul.ložisky,zp.klapkou | 1 | ks |  | 0 |  | 0 | 2.6 | 2.6 | D.1.4c.04
a timerem
9.002 | Žaluzie protidešťová s kruh.napojením d150 | 1 | ks |  | 0 |  | 0 | 0 | 0 | dtto
9.003 | Potrubí SPIRO d150,vč.montážního, spojovacího a těsnicího materiálu | 2 | bm |  | 0 |  | 0 | 0 | 0 | dtto
9.004 | Pás z minerální vlny s AL polepem tl. 4 cm | 1 | m2 |  | 0 |  | 0 | 0 | 0 | dtto
Tepelně akust. izolace kruh.pot.
| Celkem |  |  |  | 0 |  | 0 |  | 2.6
10 | Technická místnost 1.09
10.001 | Malý axiální ventilátor vsuvný d100 | 1 | ks |  | 0 |  | 0 | 0.5 | 0.5 | D.1.4c.03
10.002 | Mřížka větrací plastová d100 | 2 | ks |  | 0 |  | 0 | 0 | 0 | dtto
10.003 | Potrubí SPIRO d100,vč.montážního, spojovacího a těsnicího materiálu | 1 | bm |  | 0 |  | 0 | 0 | 0 | dtto
a těsnicího materiálu
| Celkem |  |  |  | 0 |  | 0 |  | 0.5
11 | Ostatní
11.001 | Požární zatěsnění prostupů VZT /spára max.2cm/,tmel | 33 | bm |  | 0 |  | 0 | 1 | 33 | D.1.4c.04,05
+minerální vata,oboustranně
| Celkem |  |  |  | 0 |  | 0 |  | 33
Montáž zařízení počítána z ceny dodávky, 15%D díly, 25% D potrubí
Zprovoznění VZT zařízení,provozní zkoušky a zaregulování systému
viz rekapitulace rozpočtu

## MAR
Provozně stravovací objekt - položkový rozpočet profese MAR
Poř. | Typ | Kód | Alter. kód | Popis | MJ | Výměra bez ztr. | Ztratné | Výměra | Jedn. cena | Cena | Jedn. hmotn. | Hmotnost | Jedn. suť | Suť | Sazba DPH | DPH | Cena s DPH
|  |  |  | SO 01 - Provozně stravovací objekt | [5 empty] | 0 |  | 0 |  | 0 | _ | 0 | 0
|  |  |  | Čidla a ventily | [5 empty] | 0 |  | 0 |  | 0 | _ | 0 | 0
1 | H | X00 | 101BT1 101BT2 101BT3 101BT4 | Čidlo teploty do VZT potrubí, měřící článek Pt100/3850, 240 mm, IP54, rozsah měření -30°C až +150°C, pouzdro - polykarbonát, provozní teplota okolí -30°C až +50°C, vlhkost 5 až 85% r.v., | ks | 4 | 0 | 4 |  | 0 |  |  |  | 0 | 21 | 0 | 0
2 | H | X01 | 101BT6 | Příložné čidlo teploty, měřící článek Pt100/3850, IP65, rozsah měření -30°C až +130°C, pouzdro - polykarbonát, provozní teplota okolí 0°C až +50°C, vlhkost 5 až 85% r.v., délka montážní spony 300 mm | ks | 1 | 0 | 1 |  | 0 |  |  |  | 0 | 21 | 0 | 0
3 | H | X02 | 101BP3 101BP4 101BP5 | Spínač diferenčního tlaku, rozsah 50 - 500 Pa, včetně příslušenství | ks | 3 | 0 | 3 |  | 0 |  |  |  |  | 21 | 0 | 0
4 | H | X03 | 101BP1 101BP2 | Spínač diferenčního tlaku, rozsah 100 - 1000 Pa, včetně příslušenství | ks | 2 | 0 | 2 |  | 0 |  |  |  |  | 21 | 0 | 0
5 | H | X04 | 101BT5 | Mrazová ochrana rozsah 4,5 … 20°C, kapilára 6m | ks | 1 | 0 | 1 |  | 0 |  |  |  | 0 | 21 | 0 | 0
6 | H | X05 | 105BP1 | Kanálová čidla kvality vzduchu a CO2, napájení 24 V ss / st, výstup 0..10 V nebo 4..20 mA ~ 100...0 % kvality vzduchu vzhledem ke kalibračnímu plynu, čidlo VOC, IP65 | ks | 1 | 0 | 1 |  | 0 |  |  |  | 0 | 21 | 0 | 0
|  | X06 |  |  | ks
7 | H | X07 | 102BT1 103BT1 104BT1 105BT1 105BT2 105BT4 105BT5 | Příložné čidlo teploty, měřící článek Pt100/3850, IP65, rozsah měření -50°C až +130°C, pouzdro - polykarbonát, provozní teplota okolí -30°C až +100°C, relativní vlhkost: max. 100 % (při teplotě okolí 25 °C)., délka montážní spony 300 mm | ks | 7 | 0 | 7 |  | 0 |  |  |  | 0 | 21 | 0 | 0
8 | H | X08 | 102BT2 | Příložný termostat, teplotní rozsah: 0...90 °C, diference: 5 °C, zátěž při sepnutí: max. 16A/250VAC, krytí: IP 40 | ks | 1 | 0 | 1 |  | 0 |  |  |  | 0 | 21 | 0 | 0
9 |  | X09 | 105BT6 | Odporový snímač teploty Pt100/3850, venkovní, -30…60°C,teplota v okolí hlavice -30 až 70 °C; krytí IP54 | ks | 1 | 0 | 1 |  | 0 |  |  |  | 0 | 21 | 0 | 0
10 | H | X10 | 102BT3 | Termostat kapilárový, teplotní rozsah: 30...90 °C, krytí: IP 65, délka kapiláry 1,6m | ks | 1 | 0 | 1 |  | 0 |  |  |  | 0 | 21 | 0 | 0
11 | H | X11 | 105BT3 | Termostat prostorový, teplotní rozsah: 0…+40 °C, krytí: IP 65 | ks | 1 | 0 | 1 |  | 0 |  |  |  | 0 | 21 | 0 | 0
12 | H | X12 | 102BP1 | Regulátor tlaku vlnovcový rozsah 63...630 kPa,regulované médium max. -40°C až +120°C, IP65, okolní prostředí -40 až +60°C, 1x přepínací kontakt, šroubení M20x1,5 | ks | 1 | 0 | 1 |  | 0 |  |  |  | 0 | 21 | 0 | 0
13 | H | X13 |  | Kondenzační smyčka stočená přivařovací M20x1.5, max.pracovní teplota 300°C, uhlíková ocel | ks | 1 | 0 | 1 |  | 0 |  |  |  | 0 | 21 | 0 | 0
14 | H | X14 |  | Tlakoměrový kohout uzavírací s čepem M20x1.5/M20x1.5, max.pracovní teplota 50°C | ks | 1 | 0 | 1 |  | 0 |  |  |  | 0 | 21 | 0 | 0
15 | H | X15 |  | Přípojka tlakoměrová přechodová M20x1.5/G1/2"-uhlíková ocel | ks | 1 | 0 | 1 |  | 0 | 0.03 |  |  | 0 | 21 | 0 | 0
16 | H | X16 | 105BQ1 | Dvoustupňový detektor hořlavých plynů, napájení 230VAC, 2x signalizační přepínací kontakt 230VAC/2A, výstražný akustický a světelný signál, nastavená signalizační mez - metan:0.5%, 1% objemu | ks | 1 | 0 | 1 |  | 0 | 0.00976 |  |  | 0 | 21 | 0 | 0
17 | H | X17 | 105HA1 | Elektrická houkačka, 100VA/230VAC, 100dB, IP54 | ks | 1 | 0 | 1 |  | 0 | 0.00078 |  |  | 0 | 21 | 0 | 0
18 | H | X18 | 102BL1 | Sonda zaplavení vč regulátoru, napájení 24VAC, přepínací kontakt 230VAC/2A, montáž regulátoru na DIN lištu | ks | 1 | 0 | 1 |  | 0 | 0.00158 |  |  | 0 | 21 | 0 | 0
19 | MP | X19 |  | Montáž čidla | ks | 27 | 0 | 27 |  | 0 | 0.00158 |  |  | 0 | 21 | 0 | 0
20 | H | X20 | 103YV1 104YV1 | Trojcestný regulační ventil, vnější závit, DN 20, kv=4.0, PN16, prov.teplota -15 - +130°C, netěsnost reg.větev < 0.05% z kv, netěsnost přímá větev < 1%, rovnoprocentntí charakteristika průtoku ve větvi A-B | ks | 2 | 0 | 2 |  | 0 | 0.00338 |  |  | 0 | 21 | 0 | 0
21 | H | X21 | 103YV1 104YV1 | Servopohon 3-bod, 230VAC,10Nm, 7VA | ks | 2 | 0 | 2 |  | 0 | 0.00338 |  |  | 0 | 21 | 0 | 0
22 | H | X22 | 101YV4 | Dvoucestný uzavírací ventil ventil, vnější závit, DN 20, PN16, prov.teplota -15 - +130°C | ks | 1 | 0 | 1 |  | 0 | 0.00338 |  |  | 0 | 21 | 0 | 0
23 | H | X23 | 101YV4 | Servopohon 3-bod, 230VAC,10Nm, 7VA | ks | 1 | 0 | 1 |  | 0 | 0.00338 |  |  | 0 | 21 | 0 | 0
24 | H | X24 | 101YV1 101YV2 | Klapkový servopohon s pružinovým zpětným chodem 3-bod, 230VAC,15Nm, 11VA + příslušenství | ks | 2 | 0 | 2 |  | 0 | 0.00338 |  |  | 0 | 21 | 0 | 0
25 | H | X25 | 101YV | Klapkový servopohon spojitý, řízení 0-10V DC, 230V AC,20Nm, + příslušenství | ks | 1 | 0 | 1 |  | 0 | 0.00338 |  |  | 0 | 21 | 0 | 0
26 | MP | X26 |  | Montáž přístrojů | ks | 9 | 0 | 9 |  | 0 |  |  |  | 0 | 21 | 0 | 0
_
|  |  |  | Řídicí systém | [5 empty] | 0 |  |  |  | 0 | _ | 0 | 0
1 | H | X100 |  | Programovatelný regulátor bez displeje komunikační rozhraní: RS232, RS485, Ethernet Min. Konfigurace: AI:16, AO:5, DI:35, DO:27 AI:Pt1000, Ni1000/6180 (5000ppm), NTC20 kOhm, 0-20mA, 0-10V AO:0-10V DI:24 VDC/AC DO:RELÉ (230VAC), TRIAK (24VDC/VAC) | ks | 1 | 0 | 1 |  | 0 |  |  |  | 0 | 21 | 0 | 0
2 | H | X101 |  | SW vybavení regulátoru | db | 83 | 0 | 83 |  | 0 |  |  |  |  | 21 | 0 | 0
3. | H | X102 |  | Operátorátorský panel | ks | 1 | 0 | 1 |  | 0 |  |  |  |  | 21 | 0 | 0
_
|  |  |  | Rozváděč +RD1 | [5 empty] | 0 |  |  |  | 0 | _ | 0 | 0
1 | H | X200 |  | Nástěnný skříňový rozváděč se soklem 800x(2000+100)x300 mm (šxvxh), oceloplechový, IP54/IP20, montážní deska,vč.náplně | ks | 1 | 0 | 1 |  | 0 |  |  |  | 0 | 21 | 0 | 0
2. | MP | X201 |  | Montáž rozvaděče na místě | ks | 1 | 0 | 1 |  | 0 |  |  |  | 0 | 21 | 0 | 0
|  |  |  | Systém IRC | [5 empty] | 0 |  |  |  | 0 | _ | 0 | 0
1. | H | X300 |  | Ekvitermní regulátor pro automatickou regulaci teplovodních topných systémů v jednotlivých zónách, týdení program, 32 nezávislých okruhů, napájení 24V DC | ks | 1 | 0 | 1 |  | 0 |  |  |  | 0 | 21 | 0 | 0
2. | H | X301 |  | Napájecí zdroj 230V AC/24V DC, 2,5A | ks | 1 | 0 | 1 |  | 0 |  |  |  | 0 | 21 | 0 | 0
3 | H | X302 |  | Koncový člen | ks | 1 | 0 | 1 |  | 0 |  |  |  |  | 21 | 0 | 0
4. | H | X303 |  | Termostat s displejem a ovládáním do krabice KP68 | ks | 17 | 0 | 17 |  | 0 |  |  |  | 0 | 21 | 0 | 0
5. | H | X304 |  | Ovládací hlavice na radiátorový ventil s termopohonem | ks | 28 | 0 | 28 |  | 0 |  |  |  | 0 | 21 | 0 | 0
6. | H | X305 |  | Termostat s displejem a ovládáním do krabice KP68 náhradní díl | ks | 1 | 0 | 1 |  | 0 |  |  |  |  | 21 | 0 | 0
7. | H | X306 |  | Ovládací hlavice na radiátorový ventil s termopohonem vč. Kabelu | ks | 2 | 0 | 2 |  | 0 |  |  |  |  | 21 | 0 | 0
8. | H | X307 |  | jistič 10B/1 | ks | 1 | 0 | 1 |  | 0 |  |  |  |  | 21 | 0 | 0
9 | H | X308 |  | jistič 4C/1 | ks | 1 | 0 | 1 |  | 0 |  |  |  |  | 21 | 0 | 0
10 | H | X309 |  | svorka řadová do 4mm2 | ks | 38 | 0 | 38 |  | 0 |  |  |  |  | 21 | 0 | 0
11 | H | X310 |  | svorka pojistková M4/8.SF (šedá) | ks | 1 | 0 | 1 |  | 0 |  |  |  |  | 21 | 0 | 0
12 | H | X311 |  | pojistka trubičková 0,5A | ks | 1 | 0 | 1 |  | 0 |  |  |  |  | 21 | 0 | 0
13 | H | X312 |  | signálka LED 230VAC, bílá | ks | 1 | 0 | 1 |  | 0 |  |  |  |  | 21 | 0 | 0
14 |  | X313 |  | instalační krabice 6sv. IP54 | ks | 17 | 0 | 17 |  | 0 |  |  |  |  | 21 | 0 | 0
15 | MP | X314 |  | Uvedení do provozu, oživení, parametrování | hod | 40 | 0 | 40 |  | 0 |  |  |  |  | 21 | 0 | 0
|  |  |  | Kabely | [5 empty] | 0.05878 |  |  |  | 0 | _ | 0 | 0
1 | H | X400 | CYKY-J 3x1,5 | silový kabel, izolace žil a pláště kabelu PVC,3 žíly, provedení J, plný vodič, průřez 1.5 mm2, provozní napětí 450/750VAC, barevné značení dle ČSN 330165, provozní teplota -50 - +70°C, vč montáže | m | 159 | 0 | 159 |  | 0 |  |  |  | 0 | 21 | 0 | 0
2. | H | X401 | CYKY-J 3x2,5 | silový kabel, izolace žil a pláště kabelu PVC,3 žíly, provedení J, plný vodič, průřez 2.5 mm2, provozní napětí 450/750VAC, barevné značení dle ČSN 330165, provozní teplota -50 - +70°C, vč montáže | m | 108 | 0 | 108 |  | 0 |  |  |  | 0 | 21 | 0 | 0
3. | H | X402 | CMFM-G 3x2,5 | silový kabel, izolace žil a pláště kabelu PVC,3 žíly, provedení G, slaněný vodič stíněný, průřez 2.5 mm2, provozní napětí 450/750VAC, barevné značení dle ČSN 330165, provozní teplota -50 - +70°C | m | 15 | 0 | 15 |  | 0 |  |  |  |  | 21 | 0 | 0
4 | H | X403 | JYTY 7x1,0 | slaboproudý kabel s vnějším stíněním, izolace žil a pláště kabelu PVC, 7 žíly, provedení A, plný vodič, průřez 1.0 mm2, provozní napětí 250VAC, barevné značení dle ČSN 330165, provozní teplota -30 - +85°C | m | 109 | 0 | 109 |  | 0 | 0.01 |  |  | 0 | 21 | 0 | 0
5 | H | X404 | JYTY 4x1,0 | slaboproudý kabel s vnějším stíněním, izolace žil a pláště kabelu PVC, 4 žíly, provedení A, plný vodič, průřez 1.0 mm2, provozní napětí 250VAC, barevné značení dle ČSN 330165, provozní teplota -30 - +85°C | m | 752 | 0 | 752 |  | 0 | 0.0125 |  |  | 0 | 21 | 0 | 0
6 | H | X405 | CYA6 zž | jednožilový vodič, izolace žily PVC, plný vodič, průřez 6.0 mm2, provozní napětí 250VAC, žlutozelený, -50 - +70°C | m | 55 | 0 | 55 |  | 0 | 0.01128 |  |  | 0 | 21 | 0 | 0
7 | H | X406 | J-Y(St)-Y 2x2x0,8 | slaboproudý kabel s vnějším stíněním, izolace žil a pláště kabelu PVC, 4 žíly, provedení A, plný vodič, průřez 0.8 mm2, provozní napětí 250VAC, barevné značení dle ČSN 330165, provozní teplota -30 - +85°C | m | 441 | 0 | 441 |  | 0 | 0.0125 |  |  | 0 | 21 | 0 | 0
8 | H | X407 | JQTQ 7x0,8 | slaboproudý kabel s vnějším stíněním, izolace žil a pláště kabelu PVC, 7 žíly, provedení A, plný vodič, průřez 0.8 mm2, provozní napětí 250VAC, barevné značení dle ČSN 330165, provozní teplota -30 - +85°C | m | 13 | 0 | 13 |  | 0 | 0.0125 |  |  | 0 | 21 | 0 | 0
9 | H | X408 | CYKY-O 3x1,5 | silový kabel, izolace žil a pláště kabelu PVC,3 žíly, provedení O, plný vodič, průřez 1.5 mm2, provozní napětí 450/750VAC, barevné značení dle ČSN 330165, provozní teplota -50 - +70°C | m | 176 | 0 | 176 |  | 0 |  |  |  | 0 | 21 | 0 | 0
10 | H | X409 | CYKY-O 4x1,5 | silový kabel, izolace žil a pláště kabelu PVC,4 žíly, provedení O, plný vodič, průřez 1.5 mm2, provozní napětí 450/750VAC, barevné značení dle ČSN 330165, provozní teplota -50 - +70°C | m | 132 | 0 | 132 |  | 0 |  |  |  | 0 | 21 | 0 | 0
11 | H | X410 | CYSY-G 2x1,0 | PVC izolované a PVC plášťované vodiče, jmenovité napětí:300/500V | m | 22 | 0 | 22 |  | 0 |  |  |  |  | 21 | 0 | 0
12 | H | X411 | 4x2x0,5 | datový vodič pro strukturovanou kabeláž, kroucená dvoulinka, CAT5 | m | 33 | 0 | 33 |  | 0 |  |  |  |  | 21 | 0 | 0
13 | MP | X412 |  | Zakončení kabelů | kus | 177 |  | 177 |  | 0 |  |  |  |  | 21 | 0 | 0
14 | MP | X413 |  | Montáž kabelů | kpl | 1 |  | 1 |  | 0 |  |  |  |  | 21 | 0 | 0
_
|  |  |  | Nosný a montážní materiál | [5 empty] | 0 |  |  |  | 0 | _ | 0 | 0
1 | SP | X500 |  | Kovový kabelový žlab min.125x50 mm, vč.konstrukčních dílů na zeď a montáže | m | 11 | 0 | 11 |  | 0 | 3e-05 |  |  | 0 | 21 | 0 | 0
2. | SP | X501 |  | Kovový kabelový žlab min.62x50 mm, vč.konstrukčních dílů na zeď a montáže | m | 11 | 0 | 11 |  | 0 |  |  |  |  | 21 | 0 | 0
3. | SP | X502 |  | Lišta vkládací PVC 40x40, vč mont.prvků a montáže | m | 33 | 0 | 33 |  | 0 |  |  |  |  | 21 | 0 | 0
4. | SP | X503 |  | Trubka ohebná PVC P32, vč mont.prvků a montáže | m | 275 | 0 | 275 |  | 0 |  |  |  |  | 21 | 0 | 0
5 | SP | X504 |  | Ekvipotenciální přípojnice | ks | 2 | 0 | 2 |  | 0 |  |  |  |  | 21 | 0 | 0
6 | SP | X505 |  | Pásek stahovací | ks | 550 | 0 | 550 |  | 0 |  |  |  |  | 21 | 0 | 0
7 | SP | X506 |  | Drobný montážní materiál | kpl. | 1 | 0 | 1 |  | 0 |  |  |  |  | 21 | 0 | 0
8 | SP | X507 |  | Krabice aicidur (IP65, 5sv.) | ks | 11 | 0 | 11 |  | 0 |  |  |  |  | 21 | 0 | 0
9 | SP | X508 |  | Požární ucpávky (tmel) | ks | 4 | 0 | 4 |  | 0 |  |  |  |  | 21 | 0 | 0
10 | MP | X509 |  | Montáž tras | m | 204 |  | 204 |  | 0 |  |  |  |  | 21 | 0 | 0
_
|  |  |  | V04: Inženýrská činnost | [5 empty] | 0 |  |  |  | 0 | _ | 0 | 0
1 | SP | X700 |  | Dokumentace pro výrobu rozvaděč +RD1 | sada | 1 | 0 | 1 |  | 0 |  |  |  | 0 | 21 | 0 | 0
2 | SP | X701 |  | Dokumentace skutečného provedení stavby | kus | 1 | 0 | 1 |  | 0 |  |  |  | 0 | 21 | 0 | 0
3 | SP | X702 |  | Revize elektro vč revizní zprávy | sada | 1 | 0 | 1 |  | 0 |  |  |  | 0 | 21 | 0 | 0
4 | SP | X703 |  | Zprovoznění, oživení | hod | 40 | 0 | 60 |  | 0 |  |  |  | 0 | 21 | 0 | 0
5 | SP | X704 |  | Komplexní zkoušky | kus | 1 | 0 | 1 |  | 0 |  |  |  | 0 | 21 | 0 | 0
6 | SP | X705 |  | Doprava, přesun materiálu | kus | 1 | 0 | 1 |  | 0 |  |  |  | 0 | 21 | 0 | 0
7 | SP | X706 |  | Ekologická likvidace obalových materiálů a odpadu | kus | 1 | 0 | 1 |  | 0 |  |  |  | 0 | 21 | 0 | 0

## ZTI
| List obsahuje: |  | 1) Krycí list soupisu | 2) Rekapitulace |  |  | 3) Soupis prací | Zpět na list: | Rekapitulace stavby
[9 empty] | >> skryté sloupce << | [9 empty] | {ae105a90-9f2e-4981-8633-2f3ce6a04c09}
2
| KRYCÍ LIST SOUPISU | [8 empty] | v --- níže se nacházejí doplnkové a pomocné údaje k sestavám --- v | [8 empty] | False
Stavba:
Provozně stravovací objekt NH Kladruby n.L. - ZTI
| KSO: |  |  |  |  | CC-CZ:
| Místo: |  |  |  |  | Datum: | 2016-10-05
| Zadavatel: |  |  |  |  | IČ:
|  | Národní hřebčín Kladruby n.L. s.p.o. |  |  |  | DIČ:
| Uchazeč: |  |  |  |  | IČ:
|  | dle výběrového řízení |  |  |  | DIČ:
| Projektant: |  |  |  |  | IČ:
|  | PROINSTAL - Zahradník |  |  |  | DIČ:
Poznámka:
| Cena bez DPH | [5 empty] | 0
|  |  | Základ daně |  |  | Sazba daně | Výše daně
| DPH | základní | 0 |  |  | 21% | 0
|  | snížená | 0 |  |  | 15% | 0
|  | zákl. přenesená | 0 |  |  | 21% | 0
|  | sníž. přenesená | 0 |  |  | 15% | 0
|  | nulová | 0 |  |  | 0% | 0
| Cena s DPH |  |  | v | CZK |  | 0
REKAPITULACE ČLENĚNÍ SOUPISU PRACÍ
Stavba:
Provozně stravovací objekt NH Kladruby n.L. - ZTI
Místo: | [5 empty] | Datum: | 2016-10-05
Zadavatel: |  |  | Národní hřebčín Kladruby n.L. s.p.o. |  |  | Projektant: | PROINSTAL - Zahradník
Uchazeč: |  |  | dle výběrového řízení
Kód dílu - Popis | [6 empty] | Cena celkem [CZK]
Náklady soupisu celkem | [6 empty] | 0 | [12 empty] | -1
| PSV - PSV | [5 empty] | 0
| 713 - Izolace tepelné | [5 empty] | 0
| 721 - Zdravotechnika - vnitřní kanalizace | [5 empty] | 0
| 722 - Zdravotechnika - vnitřní vodovod | [5 empty] | 0
| 724 - Zdravotechnika - strojní vybavení | [5 empty] | 0
| 725 - Zdravotechnika - zařizovací předměty | [5 empty] | 0
| 726 - Zdravotechnika - předstěnové instalace | [5 empty] | 0
| 727 - Zdravotechnika - požární ochrana | [5 empty] | 0
| 732 - Ústřední vytápění - strojovny | [5 empty] | 0
| 734 - Ústřední vytápění - armatury | [5 empty] | 0
| OST - OST | [5 empty] | 0
| O01 - HZS | [5 empty] | 0
SOUPIS PRACÍ
Stavba:
Provozně stravovací objekt NH Kladruby n.L. - ZTI
Místo: | [5 empty] | Datum: | 42648
Zadavatel: |  |  | Národní hřebčín Kladruby n.L. s.p.o. |  |  | Projektant: | PROINSTAL - Zahradník
Uchazeč: |  |  | dle výběrového řízení
PČ | Typ | Kód | Popis | MJ | Množství | J.cena [CZK] | Cena celkem [CZK] | Cenová soustava |  | Poznámka | DPH | J. Nh [h] | Nh celkem [h] | J. hmotnost [t] | Hmotnost celkem [t] | J. suť [t] | Suť Celkem [t]
Náklady soupisu celkem | [6 empty] | 0 | [5 empty] | 1226.952 |  | 4.719 |  | 0 |  | D | -1 | [10 empty] | 0
| D | PSV | PSV |  |  |  | 0 | [5 empty] | 1226.952 |  | 4.719 |  | 0 | 2 | D | 0 |  |  |  | ROZPOCET | [6 empty] | 0
| D | 713 | Izolace tepelné |  |  |  | 0 | [5 empty] | 24.31 |  | 0.16644 |  | 0 | 2 | D | 1 |  |  |  | ROZPOCET | [6 empty] | 0
1 | K | 713463211 | Montáž izolace tepelné potrubí potrubními pouzdry s Al fólií staženými Al páskou 1x D do 50 mm | m | 187 |  | 0 |  |  |  | základní | 0.13 | 24.31 | 0.0002 | 0.0374 | 0 | 0 | 16 | K | 2 |  |  |  | ROZPOCET | 0 | 0 | 0 | 0 | 0 | 1 | 0 | 16 | -1285451155
| VV |  | "dle D.1.4a_04,05,08" 22+103+33+17+9+3 |  | 187 | [13 empty] | VV | 2 | 2 | True | 0 | ROZPOCET
| VV |  | Součet |  | 187 | [13 empty] | VV | 2 | 4 | True | 1 | ROZPOCET
2 | M | 631545710R01 | pouzdro potrubní izolační 28/40 mm vč. 10% ohyby | m | 22 |  | 0 |  |  |  | základní | 0 | 0 | 0.00059 | 0.01298 | 0 | 0 | 32 | M | 2 |  |  |  | ROZPOCET | 0 | 0 | 0 | 0 | 0 | 1 | 0 | 16 | -788772646
| VV |  | "dle D.1.4e_03-04,09,10" 10+12 |  | 22 | [13 empty] | VV | 2 | 2 | True | 0 | ROZPOCET
| VV |  | Součet |  | 22 | [13 empty] | VV | 2 | 4 | True | 1 | ROZPOCET
3 | M | 631545720R01 | pouzdro potrubní izolační 34/40 mm vč. 10% ohyby | m | 103 |  | 0 |  |  |  | základní | 0 | 0 | 0.00065 | 0.06695 | 0 | 0 | 32 | M | 2 |  |  |  | ROZPOCET | 0 | 0 | 0 | 0 | 0 | 1 | 0 | 16 | -275443325
| VV |  | "dle D.1.4e_03-04,09,10" 21+82 |  | 103 | [13 empty] | VV | 2 | 2 | True | 0 | ROZPOCET
| VV |  | Součet |  | 103 | [13 empty] | VV | 2 | 4 | True | 1 | ROZPOCET
4 | M | 631545730R01 | pouzdro potrubní izolační 42/40 mm vč. 10%ohyby | m | 33 |  | 0 |  |  |  | základní | 0 | 0 | 0.00072 | 0.02376 | 0 | 0 | 32 | M | 2 |  |  |  | ROZPOCET | 0 | 0 | 0 | 0 | 0 | 1 | 0 | 16 | -677051866
| VV |  | "dle D.1.4e_03-04,09,10" 33 |  | 33 | [13 empty] | VV | 2 | 2 | True | 0 | ROZPOCET
| VV |  | Součet |  | 33 | [13 empty] | VV | 2 | 4 | True | 1 | ROZPOCET
5 | M | 631545740R01 | pouzdro potrubní izolační 49/40 mm vč. 10% ohyby | m | 17 |  | 0 |  |  |  | základní | 0 | 0 | 0.00078 | 0.01326 | 0 | 0 | 32 | M | 2 |  |  |  | ROZPOCET | 0 | 0 | 0 | 0 | 0 | 1 | 0 | 16 | -201049013
| VV |  | "dle D.1.4e_03-04,09,10" 17 |  | 17 | [13 empty] | VV | 2 | 2 | True | 0 | ROZPOCET
| VV |  | Součet |  | 17 | [13 empty] | VV | 2 | 4 | True | 1 | ROZPOCET
6 | M | 631545750R01 | pouzdro potrubní izolační 60/40 mm vč. 10% ohyby | m | 9 |  | 0 |  |  |  | základní | 0 | 0 | 0.00088 | 0.00792 | 0 | 0 | 32 | M | 2 |  |  |  | ROZPOCET | 0 | 0 | 0 | 0 | 0 | 1 | 0 | 16 | -488000808
| VV |  | "dle D.1.4e_03-04,09,10" 9 |  | 9 | [13 empty] | VV | 2 | 2 | True | 0 | ROZPOCET
| VV |  | Součet |  | 9 | [13 empty] | VV | 2 | 4 | True | 1 | ROZPOCET
7 | M | 631546070R01 | pouzdro potrubní izolační 76/50 mm vč. 10% ohyby | m | 3 |  | 0 |  |  |  | základní | 0 | 0 | 0.00139 | 0.00417 | 0 | 0 | 32 | M | 2 |  |  |  | ROZPOCET | 0 | 0 | 0 | 0 | 0 | 1 | 0 | 16 | 361099110
| VV |  | "dle D.1.4e_03-04,09,10" 3 |  | 3 | [13 empty] | VV | 2 | 2 | True | 0 | ROZPOCET
| VV |  | Součet |  | 3 | [13 empty] | VV | 2 | 4 | True | 1 | ROZPOCET
8 | K | 998713201 | Přesun hmot procentní pro izolace tepelné v objektech v do 6 m | % | 296.998 |  | 0 |  |  |  | základní | 0 | 0 | 0 | 0 | 0 | 0 | 16 | K | 2 |  |  |  | ROZPOCET | 0 | 0 | 0 | 0 | 0 | 1 | 0 | 16 | 1459966084
| D | 721 | Zdravotechnika - vnitřní kanalizace |  |  |  | 0 | [5 empty] | 273.123 |  | 0.72144 |  | 0 | 2 | D | 1 |  |  |  | ROZPOCET | [6 empty] | 0
9 | K | 721173401 | Potrubí kanalizační plastové svodné systém KG DN 100 | m | 24 |  | 0 |  |  |  | základní | 0.363 | 8.712 | 0.00126 | 0.03024 | 0 | 0 | 16 | K | 2 |  |  |  | ROZPOCET | 0 | 0 | 0 | 0 | 0 | 1 | 0 | 16 | 733629162
| VV |  | "dle D.1.4e_02-08" | [15 empty] | VV | 2 | 1 | True | 0 | ROZPOCET
| VV |  | 1,81+0,58+1,1+0,9+0,59+0,70+0,9+0,9+1,13+0,61+1,37+0,97+1,1+0,79+1,3+0,99+1,6+1,07+1,2+1,1+1,1+1,1 |  | 22.91 | [13 empty] | VV | 2 | 2 | True | 0 | ROZPOCET
| VV |  | "prořez+zaokrouhlení" 1,09 |  | 1.09 | [13 empty] | VV | 2 | 2 | True | 0 | ROZPOCET
| VV |  | Součet |  | 24 | [13 empty] | VV | 2 | 4 | True | 1 | ROZPOCET
10 | K | 721173402 | Potrubí kanalizační plastové svodné systém KG DN 125 | m | 79 |  | 0 |  |  |  | základní | 0.383 | 30.257 | 0.00177 | 0.13983 | 0 | 0 | 16 | K | 2 |  |  |  | ROZPOCET | 0 | 0 | 0 | 0 | 0 | 1 | 0 | 16 | 1583201714
| VV |  | "dle D.1.4e_02-08" | [15 empty] | VV | 2 | 1 | True | 0 | ROZPOCET
| VV |  | 4,23+1,01+2,0+0,51+2,48+6,01+1,2+0,36+1,03+0,18+0,18+3,19+1,29+1,61+5,99+1,14+1,96+1,0+2,14+2,88+0,18+6,20+1,1+2,56+0,18+3,45+2,89+2,17+0,99+1,93+1,08 |  | 63.12 | [13 empty] | VV | 2 | 2 | True | 0 | ROZPOCET
| VV |  | 1,56+5,77+0,48+2,09+0,72+1,75 |  | 12.37 | [13 empty] | VV | 2 | 2 | True | 0 | ROZPOCET
| VV |  | "prořez+zaokrouhlení" 3,51 |  | 3.51 | [13 empty] | VV | 2 | 2 | True | 0 | ROZPOCET
| VV |  | Součet |  | 79 | [13 empty] | VV | 2 | 4 | True | 1 | ROZPOCET
11 | K | 721173403 | Potrubí kanalizační plastové svodné systém KG DN 150 | m | 40 |  | 0 |  |  |  | základní | 0.404 | 16.16 | 0.00277 | 0.1108 | 0 | 0 | 16 | K | 2 |  |  |  | ROZPOCET | 0 | 0 | 0 | 0 | 0 | 1 | 0 | 16 | 1588773199
| VV |  | "dle D.1.4e_02-08" | [15 empty] | VV | 2 | 1 | True | 0 | ROZPOCET
| VV |  | 16,53+0,17+13,94+0,16+6,89 |  | 37.69 | [13 empty] | VV | 2 | 2 | True | 0 | ROZPOCET
| VV |  | "prořez+zaokrouhlení" 2,31 |  | 2.31 | [13 empty] | VV | 2 | 2 | True | 0 | ROZPOCET
| VV |  | Součet |  | 40 | [13 empty] | VV | 2 | 4 | True | 1 | ROZPOCET
12 | K | 721173404 | Potrubí kanalizační plastové svodné systém KG DN 200 | m | 5 |  | 0 |  |  |  | základní | 0.425 | 2.125 | 0.0044 | 0.022 | 0 | 0 | 16 | K | 2 |  |  |  | ROZPOCET | 0 | 0 | 0 | 0 | 0 | 1 | 0 | 16 | -1714946693
| VV |  | "dle D.1.4e_02-08" | [15 empty] | VV | 2 | 1 | True | 0 | ROZPOCET
| VV |  | 4,13 |  | 4.13 | [13 empty] | VV | 2 | 2 | True | 0 | ROZPOCET
| VV |  | "prořez+zaokrouhlení" 0,87 |  | 0.87 | [13 empty] | VV | 2 | 2 | True | 0 | ROZPOCET
| VV |  | Součet |  | 5 | [13 empty] | VV | 2 | 4 | True | 1 | ROZPOCET
13 | K | 721174042 | Potrubí kanalizační z PP připojovací systém HT DN 40 | m | 15 |  | 0 |  |  |  | základní | 0.659 | 9.885 | 0.00029 | 0.00435 | 0 | 0 | 16 | K | 2 |  |  |  | ROZPOCET | 0 | 0 | 0 | 0 | 0 | 1 | 0 | 16 | 2096866488
| VV |  | "dle D.1.4e_02-08" | [15 empty] | VV | 2 | 1 | True | 0 | ROZPOCET
| VV |  | 14,5 |  | 14.5 | [13 empty] | VV | 2 | 2 | True | 0 | ROZPOCET
| VV |  | "prořez+zaokrouhlení" 0,5 |  | 0.5 | [13 empty] | VV | 2 | 2 | True | 0 | ROZPOCET
| VV |  | Součet |  | 15 | [13 empty] | VV | 2 | 4 | True | 1 | ROZPOCET
14 | K | 721174043 | Potrubí kanalizační z PP připojovací systém HT DN 50 | m | 55 |  | 0 |  |  |  | základní | 0.728 | 40.04 | 0.00035 | 0.01925 | 0 | 0 | 16 | K | 2 |  |  |  | ROZPOCET | 0 | 0 | 0 | 0 | 0 | 1 | 0 | 16 | -76971951
| VV |  | "dle D.1.4e_02-08" | [15 empty] | VV | 2 | 1 | True | 0 | ROZPOCET
| VV |  | 52 |  | 52 | [13 empty] | VV | 2 | 2 | True | 0 | ROZPOCET
| VV |  | "prořez+zaokrouhlení" 3 |  | 3 | [13 empty] | VV | 2 | 2 | True | 0 | ROZPOCET
| VV |  | Součet |  | 55 | [13 empty] | VV | 2 | 4 | True | 1 | ROZPOCET
15 | K | 721174045 | Potrubí kanalizační z PP připojovací systém HT DN 100 | m | 14 |  | 0 |  |  |  | základní | 0.832 | 11.648 | 0.00114 | 0.01596 | 0 | 0 | 16 | K | 2 |  |  |  | ROZPOCET | 0 | 0 | 0 | 0 | 0 | 1 | 0 | 16 | 1350111949
| VV |  | "dle D.1.4e_02-08" | [15 empty] | VV | 2 | 1 | True | 0 | ROZPOCET
| VV |  | 13 |  | 13 | [13 empty] | VV | 2 | 2 | True | 0 | ROZPOCET
| VV |  | "prořez+zaokrouhlení" 1 |  | 1 | [13 empty] | VV | 2 | 2 | True | 0 | ROZPOCET
| VV |  | Součet |  | 14 | [13 empty] | VV | 2 | 4 | True | 1 | ROZPOCET
16 | K | 721175111R01 | Potrubí kanalizační z PP odpadní zvuk tlumící vícevrstvé systém DN 75 | m | 46 |  | 0 |  |  |  | základní | 0.71 | 32.66 | 0.00153 | 0.07038 | 0 | 0 | 16 | K | 2 |  |  |  | ROZPOCET | 0 | 0 | 0 | 0 | 0 | 1 | 0 | 16 | -361515530
| VV |  | "dle D.1.4e_02-08" | [15 empty] | VV | 2 | 1 | True | 0 | ROZPOCET
| VV |  | 43,5 |  | 43.5 | [13 empty] | VV | 2 | 2 | True | 0 | ROZPOCET
| VV |  | "prořez+zaokrouhlení" 2,5 |  | 2.5 | [13 empty] | VV | 2 | 2 | True | 0 | ROZPOCET
| VV |  | Součet |  | 46 | [13 empty] | VV | 2 | 4 | True | 1 | ROZPOCET
17 | K | 721175112R01 | Potrubí kanalizační z PP odpadní zvuk tlumící vícevrstvé systém DN 110 | m | 105 |  | 0 |  |  |  | základní | 0.79 | 82.95 | 0.00287 | 0.30135 | 0 | 0 | 16 | K | 2 |  |  |  | ROZPOCET | 0 | 0 | 0 | 0 | 0 | 1 | 0 | 16 | 1983990609
| VV |  | "dle D.1.4e_02-08" | [15 empty] | VV | 2 | 1 | True | 0 | ROZPOCET
| VV |  | 99,5 |  | 99.5 | [13 empty] | VV | 2 | 2 | True | 0 | ROZPOCET
| VV |  | "prořez+zaokrouhlení" 5,5 |  | 5.5 | [13 empty] | VV | 2 | 2 | True | 0 | ROZPOCET
| VV |  | Součet |  | 105 | [13 empty] | VV | 2 | 4 | True | 1 | ROZPOCET
18 | K | 721194104 | Vyvedení a upevnění odpadních výpustek DN 40 | kus | 24 |  | 0 |  |  |  | základní | 0.157 | 3.768 | 0 | 0 | 0 | 0 | 16 | K | 2 |  |  |  | ROZPOCET | 0 | 0 | 0 | 0 | 0 | 1 | 0 | 16 | 1461878932
| VV |  | "dle D.1.4e_02-08" 24 |  | 24 | [13 empty] | VV | 2 | 2 | True | 0 | ROZPOCET
| VV |  | Součet |  | 24 | [13 empty] | VV | 2 | 4 | True | 1 | ROZPOCET
19 | K | 721194105 | Vyvedení a upevnění odpadních výpustek DN 50 | kus | 25 |  | 0 |  |  |  | základní | 0.174 | 4.35 | 0 | 0 | 0 | 0 | 16 | K | 2 |  |  |  | ROZPOCET | 0 | 0 | 0 | 0 | 0 | 1 | 0 | 16 | 1639853859
| VV |  | "dle D.1.4e_02-08" 17+8 |  | 25 | [13 empty] | VV | 2 | 2 | True | 0 | ROZPOCET
| VV |  | Součet |  | 25 | [13 empty] | VV | 2 | 4 | True | 1 | ROZPOCET
20 | K | 721194109 | Vyvedení a upevnění odpadních výpustek DN 100 | kus | 29 |  | 0 |  |  |  | základní | 0.259 | 7.511 | 0 | 0 | 0 | 0 | 16 | K | 2 |  |  |  | ROZPOCET | 0 | 0 | 0 | 0 | 0 | 1 | 0 | 16 | 957476743
| VV |  | "dle D.1.4e_02-08" 21+5+3 |  | 29 | [13 empty] | VV | 2 | 2 | True | 0 | ROZPOCET
| VV |  | Součet |  | 29 | [13 empty] | VV | 2 | 4 | True | 1 | ROZPOCET
21 | M | 551618410R01 | vtok (kalich) se zápachovou uzávěrkou DN 32 D+M | kus | 2 |  | 0 |  |  |  | základní | 0 | 0 | 0.00038 | 0.00076 | 0 | 0 | 32 | M | 2 |  |  |  | ROZPOCET | 0 | 0 | 0 | 0 | 0 | 1 | 0 | 16 | 2104444977
| VV |  | "dle D.1.4e_02+08" 2 |  | 2 | [13 empty] | VV | 2 | 2 | True | 0 | ROZPOCET
| VV |  | Součet |  | 2 | [13 empty] | VV | 2 | 4 | True | 1 | ROZPOCET
22 | M | 551617090R01 | uzávěrka zápachová podlahová se svislým odtokem proti vyschnutí DN50/75/110 mříž litina D+M | kus | 5 |  | 0 |  |  |  | základní | 0 | 0 | 0.00059 | 0.00295 | 0 | 0 | 32 | M | 2 |  |  |  | ROZPOCET | 0 | 0 | 0 | 0 | 0 | 1 | 0 | 16 | 823517444
| VV |  | "dle D.1.4e_02-08" 5 |  | 5 | [13 empty] | VV | 2 | 2 | True | 0 | ROZPOCET
| VV |  | Součet |  | 5 | [13 empty] | VV | 2 | 4 | True | 1 | ROZPOCET
23 | M | PC2101 | podomítkové těleso odtoku pro klimatizační jednotky - 100x100mm D+M | kus | 1 |  | 0 |  |  |  | základní | 0 | 0 | 0.00096 | 0.00096 | 0 | 0 | 32 | M | 2 |  |  |  | ROZPOCET | 0 | 0 | 0 | 0 | 0 | 1 | 0 | 16 | 715352665
| VV |  | "dle D.1.4e_02-08" 1 |  | 1 | [13 empty] | VV | 2 | 2 | True | 0 | ROZPOCET
| VV |  | Součet |  | 1 | [13 empty] | VV | 2 | 4 | True | 1 | ROZPOCET
24 | M | PC2102 | vodní ZU pro odvod kondenzátu DN 40 d 12-18 mm s kuličkou a otáčivým ramenem D+M | kus | 1 |  | 0 |  |  |  | základní | 0 | 0 | 0 | 0 | 0 | 0 | 32 | M | 2 |  |  |  | ROZPOCET | 0 | 0 | 0 | 0 | 0 | 1 | 0 | 16 | 325138143
| VV |  | "dle D.1.4e_02-08" 1 |  | 1 | [13 empty] | VV | 2 | 2 | True | 0 | ROZPOCET
| VV |  | Součet |  | 1 | [13 empty] | VV | 2 | 4 | True | 1 | ROZPOCET
25 | K | 721273153 | Hlavice ventilační polypropylen PP DN 110 | kus | 9 |  | 0 |  |  |  | základní | 0.177 | 1.593 | 0.00029 | 0.00261 | 0 | 0 | 16 | K | 2 |  |  |  | ROZPOCET | 0 | 0 | 0 | 0 | 0 | 1 | 0 | 16 | -24982138
| VV |  | "dle D.1.4e_02-08" 9 |  | 9 | [13 empty] | VV | 2 | 2 | True | 0 | ROZPOCET
| VV |  | Součet |  | 9 | [13 empty] | VV | 2 | 4 | True | 1 | ROZPOCET
26 | K | 721290111 | Zkouška těsnosti potrubí kanalizace vodou do DN 125 | m | 103 |  | 0 |  |  |  | základní | 0.048 | 4.944 | 0 | 0 | 0 | 0 | 16 | K | 2 |  |  |  | ROZPOCET | 0 | 0 | 0 | 0 | 0 | 1 | 0 | 16 | -2001953274
| VV |  | 24+79 |  | 103 | [13 empty] | VV | 2 | 2 | True | 0 | ROZPOCET
| VV |  | Součet |  | 103 | [13 empty] | VV | 2 | 4 | True | 1 | ROZPOCET
27 | K | 721290112 | Zkouška těsnosti potrubí kanalizace vodou do DN 200 | m | 45 |  | 0 |  |  |  | základní | 0.059 | 2.655 | 0 | 0 | 0 | 0 | 16 | K | 2 |  |  |  | ROZPOCET | 0 | 0 | 0 | 0 | 0 | 1 | 0 | 16 | -269494284
| VV |  | 40+5 |  | 45 | [13 empty] | VV | 2 | 2 | True | 0 | ROZPOCET
| VV |  | Součet |  | 45 | [13 empty] | VV | 2 | 4 | True | 1 | ROZPOCET
28 | K | 721290123 | Zkouška těsnosti potrubí kanalizace kouřem do DN 300 | m | 235 |  | 0 |  |  |  | základní | 0.059 | 13.865 | 0 | 0 | 0 | 0 | 16 | K | 2 |  |  |  | ROZPOCET | 0 | 0 | 0 | 0 | 0 | 1 | 0 | 16 | -889918926
| VV |  | 15+55+14+46+105 |  | 235 | [13 empty] | VV | 2 | 2 | True | 0 | ROZPOCET
| VV |  | Součet |  | 235 | [13 empty] | VV | 2 | 4 | True | 1 | ROZPOCET
29 | K | 998721201 | Přesun hmot procentní pro vnitřní kanalizace v objektech v do 6 m | % | 2475.407 |  | 0 |  |  |  | základní | 0 | 0 | 0 | 0 | 0 | 0 | 16 | K | 2 |  |  |  | ROZPOCET | 0 | 0 | 0 | 0 | 0 | 1 | 0 | 16 | -946417488
| D | 722 | Zdravotechnika - vnitřní vodovod |  |  |  | 0 | [5 empty] | 698.68 |  | 1.6651 |  | 0 | 2 | D | 1 |  |  |  | ROZPOCET | [6 empty] | 0
30 | K | 722130236 | Potrubí vodovodní ocelové závitové pozinkované svařované běžné DN 50 | m | 2 |  | 0 |  |  |  | základní | 0.739 | 1.478 | 0.0064 | 0.0128 | 0 | 0 | 16 | K | 2 |  |  |  | ROZPOCET | 0 | 0 | 0 | 0 | 0 | 1 | 0 | 16 | -888842838
| VV |  | "dle D.1.4e_03-04,09,10" 2 |  | 2 | [13 empty] | VV | 2 | 2 | True | 0 | ROZPOCET
| VV |  | Součet |  | 2 | [13 empty] | VV | 2 | 4 | True | 1 | ROZPOCET
31 | K | 722130237 | Potrubí vodovodní ocelové závitové pozinkované svařované běžné DN 65 | m | 4 |  | 0 |  |  |  | základní | 0.754 | 3.016 | 0.00837 | 0.03348 | 0 | 0 | 16 | K | 2 |  |  |  | ROZPOCET | 0 | 0 | 0 | 0 | 0 | 1 | 0 | 16 | 1895114375
| VV |  | "dle D.1.4e_03-04,09,10" 4 |  | 4 | [13 empty] | VV | 2 | 2 | True | 0 | ROZPOCET
| VV |  | Součet |  | 4 | [13 empty] | VV | 2 | 4 | True | 1 | ROZPOCET
32 | K | 722130238 | Potrubí vodovodní ocelové závitové pozinkované svařované běžné DN 80 | m | 1 |  | 0 |  |  |  | základní | 0.794 | 0.794 | 0.01087 | 0.01087 | 0 | 0 | 16 | K | 2 |  |  |  | ROZPOCET | 0 | 0 | 0 | 0 | 0 | 1 | 0 | 16 | -1026371297
| VV |  | "dle D.1.4e_03-04,09,10" 1 |  | 1 | [13 empty] | VV | 2 | 2 | True | 0 | ROZPOCET
| VV |  | Součet |  | 1 | [13 empty] | VV | 2 | 4 | True | 1 | ROZPOCET
33 | K | 722174022 | Potrubí vodovodní plastové PPR svar polyfuze PN 20 D 20 x 3,4 mm | m | 228 |  | 0 |  |  |  | základní | 0.529 | 120.612 | 0.00078 | 0.17784 | 0 | 0 | 16 | K | 2 |  |  |  | ROZPOCET | 0 | 0 | 0 | 0 | 0 | 1 | 0 | 16 | -1613081028
| VV |  | "dle D.1.4e_03-04,09,10" 112+116 |  | 228 | [13 empty] | VV | 2 | 2 | True | 0 | ROZPOCET
| VV |  | Součet |  | 228 | [13 empty] | VV | 2 | 4 | True | 1 | ROZPOCET
34 | K | 722174023 | Potrubí vodovodní plastové PPR svar polyfuze PN 20 D 25 x 4,2 mm | m | 145 |  | 0 |  |  |  | základní | 0.616 | 89.32 | 0.00096 | 0.1392 | 0 | 0 | 16 | K | 2 |  |  |  | ROZPOCET | 0 | 0 | 0 | 0 | 0 | 1 | 0 | 16 | -1085521001
| VV |  | "dle D.1.4e_03-04,09,10" 56+11+45+10+11+12 |  | 145 | [13 empty] | VV | 2 | 2 | True | 0 | ROZPOCET
| VV |  | Součet |  | 145 | [13 empty] | VV | 2 | 4 | True | 1 | ROZPOCET
35 | K | 722174024 | Potrubí vodovodní plastové PPR svar polyfuze PN 20 D 32 x5,4 mm | m | 144 |  | 0 |  |  |  | základní | 0.696 | 100.224 | 0.00125 | 0.18 | 0 | 0 | 16 | K | 2 |  |  |  | ROZPOCET | 0 | 0 | 0 | 0 | 0 | 1 | 0 | 16 | 857525176
| VV |  | "dle D.1.4e_03-04,09,10" 18+15+8+21+82 |  | 144 | [13 empty] | VV | 2 | 2 | True | 0 | ROZPOCET
| VV |  | Součet |  | 144 | [13 empty] | VV | 2 | 4 | True | 1 | ROZPOCET
36 | K | 722174025 | Potrubí vodovodní plastové PPR svar polyfuze PN 20 D 40 x 6,7 mm | m | 57 |  | 0 |  |  |  | základní | 0.743 | 42.351 | 0.00256 | 0.14592 | 0 | 0 | 16 | K | 2 |  |  |  | ROZPOCET | 0 | 0 | 0 | 0 | 0 | 1 | 0 | 16 | -2133562017
| VV |  | "dle D.1.4e_03-04,09,10" 5+19+33 |  | 57 | [13 empty] | VV | 2 | 2 | True | 0 | ROZPOCET
| VV |  | Součet |  | 57 | [13 empty] | VV | 2 | 4 | True | 1 | ROZPOCET
37 | K | 722174026 | Potrubí vodovodní plastové PPR svar polyfuze PN 20 D 50 x 8,4 mm | m | 33 |  | 0 |  |  |  | základní | 0.789 | 26.037 | 0.00364 | 0.12012 | 0 | 0 | 16 | K | 2 |  |  |  | ROZPOCET | 0 | 0 | 0 | 0 | 0 | 1 | 0 | 16 | 1128896821
| VV |  | "dle D.1.4e_03-04,09,10" 16+17 |  | 33 | [13 empty] | VV | 2 | 2 | True | 0 | ROZPOCET
| VV |  | Součet |  | 33 | [13 empty] | VV | 2 | 4 | True | 1 | ROZPOCET
38 | K | 722174027 | Potrubí vodovodní plastové PPR svar polyfuze PN 20 D 63 x 10,5 mm | m | 36 |  | 0 |  |  |  | základní | 0.814 | 29.304 | 0.0061 | 0.2196 | 0 | 0 | 16 | K | 2 |  |  |  | ROZPOCET | 0 | 0 | 0 | 0 | 0 | 1 | 0 | 16 | -1678931558
| VV |  | "dle D.1.4e_03-04,09,10" 27+9 |  | 36 | [13 empty] | VV | 2 | 2 | True | 0 | ROZPOCET
| VV |  | Součet |  | 36 | [13 empty] | VV | 2 | 4 | True | 1 | ROZPOCET
39 | K | 722174028 | Potrubí vodovodní plastové PPR svar polyfuze PN 20 D 75 x 12,5 mm | m | 13 |  | 0 |  |  |  | základní | 0.5 | 6.5 | 0.01484 | 0.19292 | 0 | 0 | 16 | K | 2 |  |  |  | ROZPOCET | 0 | 0 | 0 | 0 | 0 | 1 | 0 | 16 | 773333453
| VV |  | "dle D.1.4e_03-04,09,10" 10+3 |  | 13 | [13 empty] | VV | 2 | 2 | True | 0 | ROZPOCET
| VV |  | Součet |  | 13 | [13 empty] | VV | 2 | 4 | True | 1 | ROZPOCET
40 | M | PC110 | Žlab D 25 D+M | kus | 27 |  | 0 |  |  |  | základní | 0 | 0 | 0 | 0 | 0 | 0 | 32 | M | 2 |  |  |  | ROZPOCET | 0 | 0 | 0 | 0 | 0 | 1 | 0 | 16 | 290753004
| VV |  | "dle D.1.4e_03-04,09,10" 27 |  | 27 | [13 empty] | VV | 2 | 2 | True | 0 | ROZPOCET
| VV |  | Součet |  | 27 | [13 empty] | VV | 2 | 4 | True | 1 | ROZPOCET
41 | M | PC11 | Žlab D 32 D+M | kus | 61 |  | 0 |  |  |  | základní | 0 | 0 | 0 | 0 | 0 | 0 | 32 | M | 2 |  |  |  | ROZPOCET | 0 | 0 | 0 | 0 | 0 | 1 | 0 | 16 | -917036412
| VV |  | "dle D.1.4e_03-04,09,10" 61 |  | 61 | [13 empty] | VV | 2 | 2 | True | 0 | ROZPOCET
| VV |  | Součet |  | 61 | [13 empty] | VV | 2 | 4 | True | 1 | ROZPOCET
42 | M | PC12 | Žlab D 40 D+M | kus | 28 |  | 0 |  |  |  | základní | 0 | 0 | 0 | 0 | 0 | 0 | 32 | M | 2 |  |  |  | ROZPOCET | 0 | 0 | 0 | 0 | 0 | 1 | 0 | 16 | -1874499453
| VV |  | "dle D.1.4e_03-04,09,10" 28 |  | 28 | [13 empty] | VV | 2 | 2 | True | 0 | ROZPOCET
| VV |  | Součet |  | 28 | [13 empty] | VV | 2 | 4 | True | 1 | ROZPOCET
43 | M | PC13 | Žlab D 50 D+M | kus | 17 |  | 0 |  |  |  | základní | 0 | 0 | 0 | 0 | 0 | 0 | 32 | M | 2 |  |  |  | ROZPOCET | 0 | 0 | 0 | 0 | 0 | 1 | 0 | 16 | 156878637
| VV |  | "dle D.1.4e_03-04,09,10" 17 |  | 17 | [13 empty] | VV | 2 | 2 | True | 0 | ROZPOCET
| VV |  | Součet |  | 17 | [13 empty] | VV | 2 | 4 | True | 1 | ROZPOCET
44 | M | PC14 | Žlab D 63 D+M | kus | 18 |  | 0 |  |  |  | základní | 0 | 0 | 0 | 0 | 0 | 0 | 32 | M | 2 |  |  |  | ROZPOCET | 0 | 0 | 0 | 0 | 0 | 1 | 0 | 16 | -997844861
| VV |  | "dle D.1.4e_03-04,09,10" 18 |  | 18 | [13 empty] | VV | 2 | 2 | True | 0 | ROZPOCET
| VV |  | Součet |  | 18 | [13 empty] | VV | 2 | 4 | True | 1 | ROZPOCET
45 | M | PC21 | Uchycení ležatého potrubí - kovová doplňková konstukce pro upevnění uložení potrubí D+M | soubo | 50 |  | 0 |  |  |  | základní | 0 | 0 | 0 | 0 | 0 | 0 | 32 | M | 2 |  |  |  | ROZPOCET | 0 | 0 | 0 | 0 | 0 | 1 | 0 | 16 | 642347395
| VV |  | "dle D.1.4e_03-04,09,10" 50 |  | 50 | [13 empty] | VV | 2 | 2 | True | 0 | ROZPOCET
| VV |  | Součet |  | 50 | [13 empty] | VV | 2 | 4 | True | 1 | ROZPOCET
46 | K | 722181221 | Ochrana vodovodního potrubí přilepenými tepelně izolačními trubicemi z PE tl do 10 mm DN do 22 mm | m | 228 |  | 0 |  |  |  | základní | 0.103 | 23.484 | 5e-05 | 0.0114 | 0 | 0 | 16 | K | 2 |  |  |  | ROZPOCET | 0 | 0 | 0 | 0 | 0 | 1 | 0 | 16 | 344596399
| VV |  | "dle D.1.4e_03-04,09,10" 112+116 |  | 228 | [13 empty] | VV | 2 | 2 | True | 0 | ROZPOCET
| VV |  | Součet |  | 228 | [13 empty] | VV | 2 | 4 | True | 1 | ROZPOCET
47 | K | 722181222 | Ochrana vodovodního potrubí přilepenými tepelně izolačními trubicemi z PE tl do 10 mm DN do 42 mm | m | 143 |  | 0 |  |  |  | základní | 0.103 | 14.729 | 7e-05 | 0.01001 | 0 | 0 | 16 | K | 2 |  |  |  | ROZPOCET | 0 | 0 | 0 | 0 | 0 | 1 | 0 | 16 | 1034926025
| VV |  | "dle D.1.4e_03-04,09,10" 56+45+11+18+8+5 |  | 143 | [13 empty] | VV | 2 | 2 | True | 0 | ROZPOCET
| VV |  | Součet |  | 143 | [13 empty] | VV | 2 | 4 | True | 1 | ROZPOCET
48 | K | 722181232 | Ochrana vodovodního potrubí přilepenými tepelně izolačními trubicemi z PE tl do 15 mm DN do 42 mm | m | 45 |  | 0 |  |  |  | základní | 0.106 | 4.77 | 9e-05 | 0.00405 | 0 | 0 | 16 | K | 2 |  |  |  | ROZPOCET | 0 | 0 | 0 | 0 | 0 | 1 | 0 | 16 | 517901931
| VV |  | "dle D.1.4e_03-04,09,10" 11+15+19 |  | 45 | [13 empty] | VV | 2 | 2 | True | 0 | ROZPOCET
| VV |  | Součet |  | 45 | [13 empty] | VV | 2 | 4 | True | 1 | ROZPOCET
49 | K | 722181233 | Ochrana vodovodního potrubí přilepenými tepelně izolačními trubicemi z PE tl do 15 mm DN do 62 mm | m | 45 |  | 0 |  |  |  | základní | 0.106 | 4.77 | 0.00012 | 0.0054 | 0 | 0 | 16 | K | 2 |  |  |  | ROZPOCET | 0 | 0 | 0 | 0 | 0 | 1 | 0 | 16 | 743310959
| VV |  | "dle D.1.4e_03-04,09,10" 16+27+2 |  | 45 | [13 empty] | VV | 2 | 2 | True | 0 | ROZPOCET
| VV |  | Součet |  | 45 | [13 empty] | VV | 2 | 4 | True | 1 | ROZPOCET
50 | K | 722181234 | Ochrana vodovodního potrubí přilepenými tepelně izolačními trubicemi z PE tl do 15 mm DN do 92 mm | m | 15 |  | 0 |  |  |  | základní | 0.106 | 1.59 | 0.00015 | 0.00225 | 0 | 0 | 16 | K | 2 |  |  |  | ROZPOCET | 0 | 0 | 0 | 0 | 0 | 1 | 0 | 16 | -99350350
| VV |  | "dle D.1.4e_03-04,09,10" 10+4+1 |  | 15 | [13 empty] | VV | 2 | 2 | True | 0 | ROZPOCET
| VV |  | Součet |  | 15 | [13 empty] | VV | 2 | 4 | True | 1 | ROZPOCET
51 | K | 722190401 | Vyvedení a upevnění výpustku do DN 25 | kus | 120 |  | 0 |  |  |  | základní | 0.425 | 51 | 0 | 0 | 0 | 0 | 16 | K | 2 |  |  |  | ROZPOCET | 0 | 0 | 0 | 0 | 0 | 1 | 0 | 16 | 945874226
| VV |  | "dle D.1.4e_03-04,09,10" 107+13 |  | 120 | [13 empty] | VV | 2 | 2 | True | 0 | ROZPOCET
| VV |  | Součet |  | 120 | [13 empty] | VV | 2 | 4 | True | 1 | ROZPOCET
52 | K | 722211213 | Šoupátko přírubové třmenové DN 65 PN 10 do 200°C těsnící sedlo mosaz/mosaz | soubor | 1 |  | 0 |  |  |  | základní | 1.272 | 1.272 | 0.02852 | 0.02852 | 0 | 0 | 16 | K | 2 |  |  |  | ROZPOCET | 0 | 0 | 0 | 0 | 0 | 1 | 0 | 16 | -172670592
| VV |  | "dle D.1.4e_03-04,09,10" 1 |  | 1 | [13 empty] | VV | 2 | 2 | True | 0 | ROZPOCET
| VV |  | Součet |  | 1 | [13 empty] | VV | 2 | 4 | True | 1 | ROZPOCET
53 | K | 722211214 | Šoupátko přírubové třmenové DN 80 PN 10 do 200°C těsnící sedlo mosaz/mosaz | soubor | 1 |  | 0 |  |  |  | základní | 1.493 | 1.493 | 0.0326 | 0.0326 | 0 | 0 | 16 | K | 2 |  |  |  | ROZPOCET | 0 | 0 | 0 | 0 | 0 | 1 | 0 | 16 | -1817704176
| VV |  | "dle D.1.4e_03-04,09,10" 1 |  | 1 | [13 empty] | VV | 2 | 2 | True | 0 | ROZPOCET
| VV |  | Součet |  | 1 | [13 empty] | VV | 2 | 4 | True | 1 | ROZPOCET
54 | K | 722213113 | Klapka přírubová zpětná DN 65 PN 16 do 200°C samočinná | soubor | 1 |  | 0 |  |  |  | základní | 1.272 | 1.272 | 0.02424 | 0.02424 | 0 | 0 | 16 | K | 2 |  |  |  | ROZPOCET | 0 | 0 | 0 | 0 | 0 | 1 | 0 | 16 | -884903973
| VV |  | "dle D.1.4e_03-04,09,10" 1 |  | 1 | [13 empty] | VV | 2 | 2 | True | 0 | ROZPOCET
| VV |  | Součet |  | 1 | [13 empty] | VV | 2 | 4 | True | 1 | ROZPOCET
55 | K | 722219103 | Montáž armatur vodovodních přírubových DN 65 ostatní typ | kus | 5 |  | 0 |  |  |  | základní | 1.272 | 6.36 | 0.00972 | 0.0486 | 0 | 0 | 16 | K | 2 |  |  |  | ROZPOCET | 0 | 0 | 0 | 0 | 0 | 1 | 0 | 16 | -1536230366
| VV |  | "dle D.1.4e_03-04,09,10" 5 |  | 5 | [13 empty] | VV | 2 | 2 | True | 1 | ROZPOCET
| VV |  | Součet |  | 5 | [13 empty] | VV | 2 | 4 | True | 0 | ROZPOCET
56 | M | 551280760R01 | klapka uzavírací mezipřírubová - disk litina, DN 65 | kus | 5 |  | 0 |  |  |  | základní | 0 | 0 | 0.0031 | 0.0155 | 0 | 0 | 32 | M | 2 |  |  |  | ROZPOCET | 0 | 0 | 0 | 0 | 0 | 1 | 0 | 16 | -1863908874
| VV |  | "dle D.1.4e_03-04,09,10" 5 |  | 5 | [13 empty] | VV | 2 | 2 | True | 0 | ROZPOCET
| VV |  | Součet |  | 5 | [13 empty] | VV | 2 | 4 | True | 1 | ROZPOCET
57 | K | 722220111 | Nástěnka pro výtokový ventil G 1/2 s jedním závitem | kus | 120 |  | 0 |  |  |  | základní | 0.23 | 27.6 | 0.00013 | 0.0156 | 0 | 0 | 16 | K | 2 |  |  |  | ROZPOCET | 0 | 0 | 0 | 0 | 0 | 1 | 0 | 16 | -243654265
| VV |  | "dle D.1.4e_03-04,09,10" 107+13 |  | 120 | [13 empty] | VV | 2 | 2 | True | 0 | ROZPOCET
| VV |  | Součet |  | 120 | [13 empty] | VV | 2 | 4 | True | 1 | ROZPOCET
58 | K | 722220231 | Přechodka dGK PPR PN 20 D 20 x G 1/2 s kovovým vnitřním závitem | kus | 14 |  | 0 |  |  |  | základní | 0.11 | 1.54 | 6e-05 | 0.00084 | 0 | 0 | 16 | K | 2 |  |  |  | ROZPOCET | 0 | 0 | 0 | 0 | 0 | 1 | 0 | 16 | 1667648073
| VV |  | "dle D.1.4e_03-04,09,10" 14 |  | 14 | [13 empty] | VV | 2 | 2 | True | 0 | ROZPOCET
| VV |  | Součet |  | 14 | [13 empty] | VV | 2 | 4 | True | 1 | ROZPOCET
59 | K | 722220232 | Přechodka dGK PPR PN 20 D 25 x G 3/4 s kovovým vnitřním závitem | kus | 61 |  | 0 |  |  |  | základní | 0.121 | 7.381 | 0.0001 | 0.0061 | 0 | 0 | 16 | K | 2 |  |  |  | ROZPOCET | 0 | 0 | 0 | 0 | 0 | 1 | 0 | 16 | 1408874507
| VV |  | "dle D.1.4e_03-04,09,10" 61 |  | 61 | [13 empty] | VV | 2 | 2 | True | 0 | ROZPOCET
| VV |  | Součet |  | 61 | [13 empty] | VV | 2 | 4 | True | 1 | ROZPOCET
60 | K | 722220233 | Přechodka dGK PPR PN 20 D 32 x G 1 s kovovým vnitřním závitem | kus | 24 |  | 0 |  |  |  | základní | 0.142 | 3.408 | 0.00018 | 0.00432 | 0 | 0 | 16 | K | 2 |  |  |  | ROZPOCET | 0 | 0 | 0 | 0 | 0 | 1 | 0 | 16 | -1035325799
| VV |  | "dle D.1.4e_03-04,09,10" 24 |  | 24 | [13 empty] | VV | 2 | 2 | True | 0 | ROZPOCET
| VV |  | Součet |  | 24 | [13 empty] | VV | 2 | 4 | True | 1 | ROZPOCET
61 | K | 722220234 | Přechodka dGK PPR PN 20 D 40 x G 5/4 s kovovým vnitřním závitem | kus | 4 |  | 0 |  |  |  | základní | 0.163 | 0.652 | 0.0003 | 0.0012 | 0 | 0 | 16 | K | 2 |  |  |  | ROZPOCET | 0 | 0 | 0 | 0 | 0 | 1 | 0 | 16 | -369721753
| VV |  | "dle D.1.4e_03-04,09,10" 4 |  | 4 | [13 empty] | VV | 2 | 2 | True | 0 | ROZPOCET
| VV |  | Součet |  | 4 | [13 empty] | VV | 2 | 4 | True | 1 | ROZPOCET
62 | K | 722220235 | Přechodka dGK PPR PN 20 D 50 x G 6/4 s kovovým vnitřním závitem | kus | 2 |  | 0 |  |  |  | základní | 0.174 | 0.348 | 0.00036 | 0.00072 | 0 | 0 | 16 | K | 2 |  |  |  | ROZPOCET | 0 | 0 | 0 | 0 | 0 | 1 | 0 | 16 | 720859606
| VV |  | "dle D.1.4e_03-04,09,10" 2 |  | 2 | [13 empty] | VV | 2 | 2 | True | 0 | ROZPOCET
| VV |  | Součet |  | 2 | [13 empty] | VV | 2 | 4 | True | 1 | ROZPOCET
63 | K | 722220236 | Přechodka dGK PPR PN 20 D 63 x G 2 s kovovým vnitřním závitem | kus | 6 |  | 0 |  |  |  | základní | 0.205 | 1.23 | 0.00079 | 0.00474 | 0 | 0 | 16 | K | 2 |  |  |  | ROZPOCET | 0 | 0 | 0 | 0 | 0 | 1 | 0 | 16 | 572837331
| VV |  | "dle D.1.4e_03-04,09,10" 6 |  | 6 | [13 empty] | VV | 2 | 2 | True | 0 | ROZPOCET
| VV |  | Součet |  | 6 | [13 empty] | VV | 2 | 4 | True | 1 | ROZPOCET
64 | K | 722220237 | Přechodka dGK PPR PN 20 D 75 x G 2 1/2 s kovovým vnitřním závitem | kus | 1 |  | 0 |  |  |  | základní | 0.266 | 0.266 | 0.0011 | 0.0011 | 0 | 0 | 16 | K | 2 |  |  |  | ROZPOCET | 0 | 0 | 0 | 0 | 0 | 1 | 0 | 16 | 695047136
| VV |  | "dle D.1.4e_03-04,09,10" 1 |  | 1 | [13 empty] | VV | 2 | 2 | True | 0 | ROZPOCET
| VV |  | Součet |  | 1 | [13 empty] | VV | 2 | 4 | True | 1 | ROZPOCET
65 | K | 722224115 | Kohout plnicí nebo vypouštěcí G 1/2 PN 10 s jedním závitem | kus | 2 |  | 0 |  |  |  | základní | 0.083 | 0.166 | 0.00022 | 0.00044 | 0 | 0 | 16 | K | 2 |  |  |  | ROZPOCET | 0 | 0 | 0 | 0 | 0 | 1 | 0 | 16 | 1082373482
| VV |  | "dle D.1.4e_03-04,09,10" 2 |  | 2 | [13 empty] | VV | 2 | 2 | True | 1 | ROZPOCET
| VV |  | Součet |  | 2 | [13 empty] | VV | 2 | 4 | True | 0 | ROZPOCET
66 | K | 722224116 | Kohout plnicí nebo vypouštěcí G 3/4 PN 10 s jedním závitem | kus | 2 |  | 0 |  |  |  | základní | 0.114 | 0.228 | 0.00027 | 0.00054 | 0 | 0 | 16 | K | 2 |  |  |  | ROZPOCET | 0 | 0 | 0 | 0 | 0 | 1 | 0 | 16 | -2130484232
| VV |  | "dle D.1.4e_03-04,09,10" 2 |  | 2 | [13 empty] | VV | 2 | 2 | True | 0 | ROZPOCET
| VV |  | Součet |  | 2 | [13 empty] | VV | 2 | 4 | True | 1 | ROZPOCET
67 | K | 722230102 | Ventil přímý G 3/4 se dvěma závity | kus | 4 |  | 0 |  |  |  | základní | 0.207 | 0.828 | 0.00057 | 0.00228 | 0 | 0 | 16 | K | 2 |  |  |  | ROZPOCET | 0 | 0 | 0 | 0 | 0 | 1 | 0 | 16 | -183670023
| VV |  | "dle D.1.4e_03-04,09,10" 4 |  | 4 | [13 empty] | VV | 2 | 2 | True | 0 | ROZPOCET
| VV |  | Součet |  | 4 | [13 empty] | VV | 2 | 4 | True | 1 | ROZPOCET
68 | K | 722230103 | Ventil přímý G 1 se dvěma závity | kus | 5 |  | 0 |  |  |  | základní | 0.227 | 1.135 | 0.00072 | 0.0036 | 0 | 0 | 16 | K | 2 |  |  |  | ROZPOCET | 0 | 0 | 0 | 0 | 0 | 1 | 0 | 16 | -15246093
| VV |  | "dle D.1.4e_03-04,09,10" 5 |  | 5 | [13 empty] | VV | 2 | 2 | True | 0 | ROZPOCET
| VV |  | Součet |  | 5 | [13 empty] | VV | 2 | 4 | True | 1 | ROZPOCET
69 | K | 722230106 | Ventil přímý G 2 se dvěma závity | kus | 2 |  | 0 |  |  |  | základní | 0.424 | 0.848 | 0.00262 | 0.00524 | 0 | 0 | 16 | K | 2 |  |  |  | ROZPOCET | 0 | 0 | 0 | 0 | 0 | 1 | 0 | 16 | -1684729644
| VV |  | "dle D.1.4e_03-04,09,10" 2 |  | 2 | [13 empty] | VV | 2 | 2 | True | 0 | ROZPOCET
| VV |  | Součet |  | 2 | [13 empty] | VV | 2 | 4 | True | 1 | ROZPOCET
70 | K | 722231022 | Ventil přímý G 3/4 s odvodněním a dvěma závity | kus | 26 |  | 0 |  |  |  | základní | 0.207 | 5.382 | 0.00057 | 0.01482 | 0 | 0 | 16 | K | 2 |  |  |  | ROZPOCET | 0 | 0 | 0 | 0 | 0 | 1 | 0 | 16 | -149916016
| VV |  | "dle D.1.4e_03-04,09,10" 26 |  | 26 | [13 empty] | VV | 2 | 2 | True | 0 | ROZPOCET
| VV |  | Součet |  | 26 | [13 empty] | VV | 2 | 4 | True | 1 | ROZPOCET
71 | K | 722231023 | Ventil přímý G 1 s odvodněním a dvěma závity | kus | 5 |  | 0 |  |  |  | základní | 0.228 | 1.14 | 0.00072 | 0.0036 | 0 | 0 | 16 | K | 2 |  |  |  | ROZPOCET | 0 | 0 | 0 | 0 | 0 | 1 | 0 | 16 | 573674595
| VV |  | "dle D.1.4e_03-04,09,10" 5 |  | 5 | [13 empty] | VV | 2 | 2 | True | 0 | ROZPOCET
| VV |  | Součet |  | 5 | [13 empty] | VV | 2 | 4 | True | 1 | ROZPOCET
72 | K | 722231024 | Ventil přímý G 5/4 s odvodněním a dvěma závity | kus | 3 |  | 0 |  |  |  | základní | 0.269 | 0.807 | 0.00132 | 0.00396 | 0 | 0 | 16 | K | 2 |  |  |  | ROZPOCET | 0 | 0 | 0 | 0 | 0 | 1 | 0 | 16 | 671390757
| VV |  | "dle D.1.4e_03-04,09,10" 3 |  | 3 | [13 empty] | VV | 2 | 2 | True | 0 | ROZPOCET
| VV |  | Součet |  | 3 | [13 empty] | VV | 2 | 4 | True | 1 | ROZPOCET
73 | K | 722231026 | Ventil přímý G 2 s odvodněním a dvěma závity | kus | 2 |  | 0 |  |  |  | základní | 0.424 | 0.848 | 0.00262 | 0.00524 | 0 | 0 | 16 | K | 2 |  |  |  | ROZPOCET | 0 | 0 | 0 | 0 | 0 | 1 | 0 | 16 | -1340553222
| VV |  | "dle D.1.4e_03-04,09,10" 2 |  | 2 | [13 empty] | VV | 2 | 2 | True | 0 | ROZPOCET
| VV |  | Součet |  | 2 | [13 empty] | VV | 2 | 4 | True | 1 | ROZPOCET
74 | K | 722231073 | Ventil zpětný G 3/4 PN 10 do 110°C se dvěma závity | kus | 2 |  | 0 |  |  |  | základní | 0.207 | 0.414 | 0.00017 | 0.00034 | 0 | 0 | 16 | K | 2 |  |  |  | ROZPOCET | 0 | 0 | 0 | 0 | 0 | 1 | 0 | 16 | 551111603
| VV |  | "dle D.1.4e_03-04,09,10" 2 |  | 2 | [13 empty] | VV | 2 | 2 | True | 0 | ROZPOCET
| VV |  | Součet |  | 2 | [13 empty] | VV | 2 | 4 | True | 1 | ROZPOCET
75 | K | 722231074 | Ventil zpětný G 1 PN 10 do 110°C se dvěma závity | kus | 1 |  | 0 |  |  |  | základní | 0.227 | 0.227 | 0.00024 | 0.00024 | 0 | 0 | 16 | K | 2 |  |  |  | ROZPOCET | 0 | 0 | 0 | 0 | 0 | 1 | 0 | 16 | 1482037814
| VV |  | "dle D.1.4e_03-04,09,10" 1 |  | 1 | [13 empty] | VV | 2 | 2 | True | 0 | ROZPOCET
| VV |  | Součet |  | 1 | [13 empty] | VV | 2 | 4 | True | 1 | ROZPOCET
76 | K | 722231077 | Ventil zpětný G 2 PN 10 do 110°C se dvěma závity | kus | 2 |  | 0 |  |  |  | základní | 0.424 | 0.848 | 0.00076 | 0.00152 | 0 | 0 | 16 | K | 2 |  |  |  | ROZPOCET | 0 | 0 | 0 | 0 | 0 | 1 | 0 | 16 | 1187118114
| VV |  | "dle D.1.4e_03-04,09,10" 2 |  | 2 | [13 empty] | VV | 2 | 2 | True | 0 | ROZPOCET
| VV |  | Součet |  | 2 | [13 empty] | VV | 2 | 4 | True | 1 | ROZPOCET
77 | K | 722231252 | Ventil pojistný mosazný G 3/4 PN 6 do 100°C k bojleru s vnitřním x vnějším závitem | kus | 2 |  | 0 |  |  |  | základní | 0.2 | 0.4 | 3e-05 | 6e-05 | 0 | 0 | 16 | K | 2 |  |  |  | ROZPOCET | 0 | 0 | 0 | 0 | 0 | 1 | 0 | 16 | 835373393
| VV |  | "dle D.1.4e_03-04,09,10" 2 |  | 2 | [13 empty] | VV | 2 | 2 | True | 0 | ROZPOCET
| VV |  | Součet |  | 2 | [13 empty] | VV | 2 | 4 | True | 1 | ROZPOCET
78 | K | 722234264 | Filtr mosazný G 3/4 PN 16 do 120°C s 2x vnitřním závitem | kus | 1 |  | 0 |  |  |  | základní | 0.2 | 0.2 | 0.00016 | 0.00016 | 0 | 0 | 16 | K | 2 |  |  |  | ROZPOCET | 0 | 0 | 0 | 0 | 0 | 1 | 0 | 16 | -1369741504
| VV |  | "dle D.1.4e_03-04,09,10" 1 |  | 1 | [13 empty] | VV | 2 | 2 | True | 0 | ROZPOCET
| VV |  | Součet |  | 1 | [13 empty] | VV | 2 | 4 | True | 1 | ROZPOCET
79 | K | 722234265 | Filtr mosazný G 1 PN 16 do 120°C s 2x vnitřním závitem | kus | 1 |  | 0 |  |  |  | základní | 0.22 | 0.22 | 0.00024 | 0.00024 | 0 | 0 | 16 | K | 2 |  |  |  | ROZPOCET | 0 | 0 | 0 | 0 | 0 | 1 | 0 | 16 | -2122653492
| VV |  | "dle D.1.4e_03-04,09,10" 1 |  | 1 | [13 empty] | VV | 2 | 2 | True | 0 | ROZPOCET
| VV |  | Součet |  | 1 | [13 empty] | VV | 2 | 4 | True | 1 | ROZPOCET
80 | K | 722239101 | Montáž armatur vodovodních se dvěma závity G 1/2 | kus | 55 |  | 0 |  |  |  | základní | 0.165 | 9.075 | 2e-05 | 0.0011 | 0 | 0 | 16 | K | 2 |  |  |  | ROZPOCET | 0 | 0 | 0 | 0 | 0 | 1 | 0 | 16 | 331353291
| VV |  | "dle D.1.4e_03-04,09,10" 46+9 |  | 55 | [13 empty] | VV | 2 | 2 | True | 0 | ROZPOCET
| VV |  | Součet |  | 55 | [13 empty] | VV | 2 | 4 | True | 1 | ROZPOCET
81 | M | 551119990.1 | ventil rohový kulový s filtrem 1/2" x 3/8" | kus | 46 |  | 0 |  |  |  | základní | 0 | 0 | 0.00014 | 0.00644 | 0 | 0 | 32 | M | 2 |  |  |  | ROZPOCET | 0 | 0 | 0 | 0 | 0 | 1 | 0 | 16 | 1468603809
| VV |  | "dle D.1.4e_03-04,09,10" 44+2 |  | 46 | [13 empty] | VV | 2 | 2 | True | 0 | ROZPOCET
| VV |  | Součet |  | 46 | [13 empty] | VV | 2 | 4 | True | 1 | ROZPOCET
82 | M | PC104 | Vyvaž. ventil DN 10 s vyp. | kus | 9 |  | 0 |  |  |  | základní | 0 | 0 | 0 | 0 | 0 | 0 | 32 | M | 2 |  |  |  | ROZPOCET | 0 | 0 | 0 | 0 | 0 | 1 | 0 | 16 | -1354364693
| VV |  | "dle D.1.4e_03-04,09,10" 9 |  | 9 | [13 empty] | VV | 2 | 2 | True | 0 | ROZPOCET
| VV |  | Součet |  | 9 | [13 empty] | VV | 2 | 4 | True | 1 | ROZPOCET
83 | K | 722239106 | Montáž armatur vodovodních se dvěma závity G 2 | kus | 1 |  | 0 |  |  |  | základní | 0.424 | 0.424 | 2e-05 | 2e-05 | 0 | 0 | 16 | K | 2 |  |  |  | ROZPOCET | 0 | 0 | 0 | 0 | 0 | 1 | 0 | 16 | 86476709
| VV |  | "dle D.1.4e_03-04,09,10" 1 |  | 1 | [13 empty] | VV | 2 | 2 | True | 0 | ROZPOCET
| VV |  | Součet |  | 1 | [13 empty] | VV | 2 | 4 | True | 1 | ROZPOCET
84 | M | PC210 | přepážkový filtr se zpětným propoplachem 2" | kus | 1 |  | 0 |  |  |  | základní | 0 | 0 | 0 | 0 | 0 | 0 | 32 | M | 2 |  |  |  | ROZPOCET | 0 | 0 | 0 | 0 | 0 | 1 | 0 | 16 | -502988477
| VV |  | "dle D.1.4e_03-04,09,10" 1 |  | 1 | [13 empty] | VV | 2 | 2 | True | 0 | ROZPOCET
| VV |  | Součet |  | 1 | [13 empty] | VV | 2 | 4 | True | 1 | ROZPOCET
85 | K | 722262165 | Vodoměr přírubový šroubový do 40 °C DN 40 x 300 mm Qn 10 m3/s horizontální | kus | 2 |  | 0 |  |  |  | základní | 1.33 | 2.66 | 0.01493 | 0.02986 | 0 | 0 | 16 | K | 2 |  |  |  | ROZPOCET | 0 | 0 | 0 | 0 | 0 | 1 | 0 | 16 | -1175912349
| VV |  | "dle D.1.4e_03-04,09,10" 2 |  | 2 | [13 empty] | VV | 2 | 2 | True | 0 | ROZPOCET
| VV |  | Součet |  | 2 | [13 empty] | VV | 2 | 4 | True | 1 | ROZPOCET
86 | K | 722290226 | Zkouška těsnosti vodovodního potrubí závitového do DN 50 | m | 645 |  | 0 |  |  |  | základní | 0.067 | 43.215 | 0.00019 | 0.12255 | 0 | 0 | 16 | K | 2 |  |  |  | ROZPOCET | 0 | 0 | 0 | 0 | 0 | 1 | 0 | 16 | -1004563339
| VV |  | "dle D.1.4e_03-04,09,10" 228+145+144+57+33+36+2 |  | 645 | [13 empty] | VV | 2 | 2 | True | 0 | ROZPOCET
| VV |  | Součet |  | 645 | [13 empty] | VV | 2 | 4 | True | 1 | ROZPOCET
87 | K | 722290229 | Zkouška těsnosti vodovodního potrubí závitového do DN 100 | m | 18 |  | 0 |  |  |  | základní | 0.136 | 2.448 | 0.00035 | 0.0063 | 0 | 0 | 16 | K | 2 |  |  |  | ROZPOCET | 0 | 0 | 0 | 0 | 0 | 1 | 0 | 16 | 1233446113
| VV |  | "dle D.1.4e_03-04,09,10" 13+4+1 |  | 18 | [13 empty] | VV | 2 | 2 | True | 0 | ROZPOCET
| VV |  | Součet |  | 18 | [13 empty] | VV | 2 | 4 | True | 1 | ROZPOCET
88 | K | 722290234 | Proplach a dezinfekce vodovodního potrubí do DN 80 | m | 663 |  | 0 |  |  |  | základní | 0.082 | 54.366 | 1e-05 | 0.00663 | 0 | 0 | 16 | K | 2 |  |  |  | ROZPOCET | 0 | 0 | 0 | 0 | 0 | 1 | 0 | 16 | 1780703774
| VV |  | "dle D.1.4e_03-04,09,10" 228+145+144+57+33+36+2+13+4+1 |  | 663 | [13 empty] | VV | 2 | 2 | True | 0 | ROZPOCET
| VV |  | Součet |  | 663 | [13 empty] | VV | 2 | 4 | True | 1 | ROZPOCET
89 | K | 998722201 | Přesun hmot procentní pro vnitřní vodovod v objektech v do 6 m | % | 5478.157 |  | 0 |  |  |  | základní | 0 | 0 | 0 | 0 | 0 | 0 | 16 | K | 2 |  |  |  | ROZPOCET | 0 | 0 | 0 | 0 | 0 | 1 | 0 | 16 | -237679832
| D | 724 | Zdravotechnika - strojní vybavení |  |  |  | 0 | [5 empty] | 0.954 |  | 0.00678 |  | 0 | 2 | D | 1 |  |  |  | ROZPOCET | [6 empty] | 0
90 | K | 724234107 | Domovní vodárna nádoba tlaková objemu 18 l s pryžovým vakem vertikálním | soubor | 2 |  | 0 |  |  |  | základní | 0.477 | 0.954 | 0.00339 | 0.00678 | 0 | 0 | 16 | K | 2 |  |  |  | ROZPOCET | 0 | 0 | 0 | 0 | 0 | 1 | 0 | 16 | 194483231
| VV |  | "dle D.1.4e_03-04,09,10" 2 |  | 2 | [13 empty] | VV | 2 | 2 | True | 0 | ROZPOCET
| VV |  | Součet |  | 2 | [13 empty] | VV | 2 | 4 | True | 1 | ROZPOCET
91 | M | PC401 | fyzikální úpravna vody velikosti P 100 D+M | kus | 1 |  | 0 |  |  |  | základní | 0 | 0 | 0 | 0 | 0 | 0 | 32 | M | 2 |  |  |  | ROZPOCET | 0 | 0 | 0 | 0 | 0 | 1 | 0 | 16 | 659320456
| VV |  | "dle D.1.4e_03-04,09,10" 1 |  | 1 | [13 empty] | VV | 2 | 2 | True | 0 | ROZPOCET
| VV |  | Součet |  | 1 | [13 empty] | VV | 2 | 4 | True | 1 | ROZPOCET
92 | K | 998724201 | Přesun hmot procentní pro strojní vybavení v objektech v do 6 m | % | 1549 |  | 0 |  |  |  | základní | 0 | 0 | 0 | 0 | 0 | 0 | 16 | K | 2 |  |  |  | ROZPOCET | 0 | 0 | 0 | 0 | 0 | 1 | 0 | 16 | -1286110841
| D | 725 | Zdravotechnika - zařizovací předměty |  |  |  | 0 | [5 empty] | 127.115 |  | 1.5545 |  | 0 | 2 | D | 1 |  |  |  | ROZPOCET | [6 empty] | 0
93 | K | 725111131 | Splachovač nádržkový plastový vysokopoložený | soubor | 3 |  | 0 |  |  |  | základní | 1.3 | 3.9 | 0.00322 | 0.00966 | 0 | 0 | 16 | K | 2 |  |  |  | ROZPOCET | 0 | 0 | 0 | 0 | 0 | 1 | 0 | 16 | 1561200917
| VV |  | "dle D.1.4e_03-10" 1+2 |  | 3 | [13 empty] | VV | 2 | 2 | True | 0 | ROZPOCET
| VV |  | Součet |  | 3 | [13 empty] | VV | 2 | 4 | True | 1 | ROZPOCET
94 | K | 725112022 | Klozet keramický závěsný na nosné stěny s hlubokým splachováním odpad vodorovný | soubor | 17 |  | 0 |  |  |  | základní | 1.1 | 18.7 | 0.01692 | 0.28764 | 0 | 0 | 16 | K | 2 |  |  |  | ROZPOCET | 0 | 0 | 0 | 0 | 0 | 1 | 0 | 16 | -384481721
| VV |  | "dle D.1.4e_03-10" 17 |  | 17 | [13 empty] | VV | 2 | 2 | True | 0 | ROZPOCET
| VV |  | Součet |  | 17 | [13 empty] | VV | 2 | 4 | True | 1 | ROZPOCET
95 | M | PC2501 | Klozetové sedátko s poklopem a antibakteriální úpravou D+M | kus | 18 |  | 0 |  |  |  | základní | 0 | 0 | 0.019 | 0.342 | 0 | 0 | 32 | M | 2 |  |  |  | ROZPOCET | 0 | 0 | 0 | 0 | 0 | 1 | 0 | 16 | -1317506741
| VV |  | "dle D.1.4e_03-10" 17+1 |  | 18 | [13 empty] | VV | 2 | 2 | True | 0 | ROZPOCET
| VV |  | Součet |  | 18 | [13 empty] | VV | 2 | 4 | True | 1 | ROZPOCET
96 | K | 725119125 | Montáž klozetových mís závěsných na nosné stěny | kus | 1 |  | 0 |  |  |  | základní | 1.1 | 1.1 | 0.00242 | 0.00242 | 0 | 0 | 16 | K | 2 |  |  |  | ROZPOCET | 0 | 0 | 0 | 0 | 0 | 1 | 0 | 16 | -592719634
| VV |  | "dle D.1.4e_03-10" 1 |  | 1 | [13 empty] | VV | 2 | 2 | True | 0 | ROZPOCET
| VV |  | Součet |  | 1 | [13 empty] | VV | 2 | 4 | True | 1 | ROZPOCET
97 | M | 642360510R01 | klozet keramický závěsný hluboké splachování handicap bílý vč. pneumat.odd. splachování a desky | kus | 1 |  | 0 |  |  |  | základní | 0 | 0 | 0.016 | 0.016 | 0 | 0 | 32 | M | 2 |  |  |  | ROZPOCET | 0 | 0 | 0 | 0 | 0 | 1 | 0 | 16 | 120237649
| VV |  | "dle D.1.4e_03-10" 1 |  | 1 | [13 empty] | VV | 2 | 2 | True | 0 | ROZPOCET
| VV |  | Součet |  | 1 | [13 empty] | VV | 2 | 4 | True | 1 | ROZPOCET
98 | K | 725121525 | Pisoárový záchodek automatický s radarovým senzorem | soubor | 2 |  | 0 |  |  |  | základní | 1.5 | 3 | 0.01808 | 0.03616 | 0 | 0 | 16 | K | 2 |  |  |  | ROZPOCET | 0 | 0 | 0 | 0 | 0 | 1 | 0 | 16 | 937606710
| VV |  | "dle D.1.4e_03-10" 2 |  | 2 | [13 empty] | VV | 2 | 2 | True | 0 | ROZPOCET
| VV |  | Součet |  | 2 | [13 empty] | VV | 2 | 4 | True | 1 | ROZPOCET
99 | K | 725211603 | Umyvadlo keramické připevněné na stěnu šrouby bílé bez krytu na sifon 600 mm | soubor | 18 |  | 0 |  |  |  | základní | 1.1 | 19.8 | 0.01726 | 0.31068 | 0 | 0 | 16 | K | 2 |  |  |  | ROZPOCET | 0 | 0 | 0 | 0 | 0 | 1 | 0 | 16 | -890753144
| VV |  | "dle D.1.4e_03-10" 17+1 |  | 18 | [13 empty] | VV | 2 | 2 | True | 1 | ROZPOCET
| VV |  | Součet |  | 18 | [13 empty] | VV | 2 | 4 | True | 0 | ROZPOCET
100 | M | PC2512 | kryt na sifón k umyv. bílý bk D+M | kus | 18 |  | 0 |  |  |  | základní | 0 | 0 | 0.0044 | 0.0792 | 0 | 0 | 32 | M | 2 |  |  |  | ROZPOCET | 0 | 0 | 0 | 0 | 0 | 1 | 0 | 16 | -1929301302
| VV |  | "dle D.1.4e_03-10" 17+1 |  | 18 | [13 empty] | VV | 2 | 2 | True | 0 | ROZPOCET
| VV |  | Součet |  | 18 | [13 empty] | VV | 2 | 4 | True | 1 | ROZPOCET
101 | K | 725211681 | Umyvadlo keramické zdravotní připevněné na stěnu šrouby bílé 640 mm | soubor | 1 |  | 0 |  |  |  | základní | 1.1 | 1.1 | 0.01879 | 0.01879 | 0 | 0 | 16 | K | 2 |  |  |  | ROZPOCET | 0 | 0 | 0 | 0 | 0 | 1 | 0 | 16 | -893727805
| VV |  | "dle D.1.4e_03-10" 1 |  | 1 | [13 empty] | VV | 2 | 2 | True | 0 | ROZPOCET
| VV |  | Součet |  | 1 | [13 empty] | VV | 2 | 4 | True | 1 | ROZPOCET
102 | M | PC2516 | podomítkový sifón k inv. umyvadlu D+M | kus | 1 |  | 0 |  |  |  | základní | 0 | 0 | 0 | 0 | 0 | 0 | 32 | M | 2 |  |  |  | ROZPOCET | 0 | 0 | 0 | 0 | 0 | 1 | 0 | 16 | 333959706
| VV |  | "dle D.1.4e_03-10" 1 |  | 1 | [13 empty] | VV | 2 | 2 | True | 0 | ROZPOCET
| VV |  | Součet |  | 1 | [13 empty] | VV | 2 | 4 | True | 1 | ROZPOCET
103 | K | 725241112 | Vanička sprchová akrylátová čtvercová 900x900 mm | soubor | 1 |  | 0 |  |  |  | základní | 2.54 | 2.54 | 0.01388 | 0.01388 | 0 | 0 | 16 | K | 2 |  |  |  | ROZPOCET | 0 | 0 | 0 | 0 | 0 | 1 | 0 | 16 | 2109801178
| VV |  | "dle D.1.4e_03-10" 1 |  | 1 | [13 empty] | VV | 2 | 2 | True | 0 | ROZPOCET
| VV |  | Součet |  | 1 | [13 empty] | VV | 2 | 4 | True | 1 | ROZPOCET
104 | K | 725241141 | Vanička sprchová akrylátová čtvrtkruhová 800x800 mm | soubor | 11 |  | 0 |  |  |  | základní | 2.54 | 27.94 | 0.01188 | 0.13068 | 0 | 0 | 16 | K | 2 |  |  |  | ROZPOCET | 0 | 0 | 0 | 0 | 0 | 1 | 0 | 16 | 290385665
| VV |  | "dle D.1.4e_03-10" 11 |  | 11 | [13 empty] | VV | 2 | 2 | True | 0 | ROZPOCET
| VV |  | Součet |  | 11 | [13 empty] | VV | 2 | 4 | True | 1 | ROZPOCET
105 | K | 725245162 | Zástěna sprchová zásuvná třídílná se dvěma posuvnými díly do výšky 1850 mm a šířky 900 mm | soubor | 1 |  | 0 |  |  |  | základní | 1.5 | 1.5 | 0.01034 | 0.01034 | 0 | 0 | 16 | K | 2 |  |  |  | ROZPOCET | 0 | 0 | 0 | 0 | 0 | 1 | 0 | 16 | -1531815859
| VV |  | "dle D.1.4e_03-10" 1 |  | 1 | [13 empty] | VV | 2 | 2 | True | 0 | ROZPOCET
| VV |  | Součet |  | 1 | [13 empty] | VV | 2 | 4 | True | 1 | ROZPOCET
106 | K | 725245191 | Zástěna sprchová zásuvná čtyřdílná se dvěma posuvnými díly do výšky 2000 mm a šířky 800 mm čtvrtkruh | soubor | 11 |  | 0 |  |  |  | základní | 2.5 | 27.5 | 0.01534 | 0.16874 | 0 | 0 | 16 | K | 2 |  |  |  | ROZPOCET | 0 | 0 | 0 | 0 | 0 | 1 | 0 | 16 | 121207823
| VV |  | "dle D.1.4e_03-10" 11 |  | 11 | [13 empty] | VV | 2 | 2 | True | 0 | ROZPOCET
| VV |  | Součet |  | 11 | [13 empty] | VV | 2 | 4 | True | 1 | ROZPOCET
107 | K | 725331111 | Výlevka bez výtokových armatur keramická se sklopnou plastovou mřížkou 425 mm | soubor | 3 |  | 0 |  |  |  | základní | 1.5 | 4.5 | 0.0147 | 0.0441 | 0 | 0 | 16 | K | 2 |  |  |  | ROZPOCET | 0 | 0 | 0 | 0 | 0 | 1 | 0 | 16 | -1147851481
| VV |  | "dle D.1.4e_03-10" 3 |  | 3 | [13 empty] | VV | 2 | 2 | True | 0 | ROZPOCET
| VV |  | Součet |  | 3 | [13 empty] | VV | 2 | 4 | True | 1 | ROZPOCET
108 | K | 725813111 | Ventil rohový bez připojovací trubičky nebo flexi hadičky G 1/2 | soubor | 3 |  | 0 |  |  |  | základní | 0.227 | 0.681 | 0.0003 | 0.0009 | 0 | 0 | 16 | K | 2 |  |  |  | ROZPOCET | 0 | 0 | 0 | 0 | 0 | 1 | 0 | 16 | 917282477
| VV |  | "dle D.1.4e_03-10" 3 |  | 3 | [13 empty] | VV | 2 | 2 | True | 0 | ROZPOCET
| VV |  | Součet |  | 3 | [13 empty] | VV | 2 | 4 | True | 1 | ROZPOCET
109 | M | 551410400.1 | ventil rohový mosazný DN 15 1/2" | kus | 3 |  | 0 |  |  |  | základní | 0 | 0 | 0.00021 | 0.00063 | 0 | 0 | 32 | M | 2 |  |  |  | ROZPOCET | 0 | 0 | 0 | 0 | 0 | 1 | 0 | 16 | -1575648939
| VV |  | "dle D.1.4e_03-10" 3 |  | 3 | [13 empty] | VV | 2 | 2 | True | 0 | ROZPOCET
| VV |  | Součet |  | 3 | [13 empty] | VV | 2 | 4 | True | 1 | ROZPOCET
110 | K | 725319111 | Montáž dřezu ostatních typů | soubor | 7 |  | 0 |  |  |  | základní | 0.85 | 5.95 | 0.00044 | 0.00308 | 0 | 0 | 16 | K | 2 |  |  |  | ROZPOCET | 0 | 0 | 0 | 0 | 0 | 1 | 0 | 16 | -1615366229
| VV |  | "dle D.1.4e_03-10" 3+3+1 |  | 7 | [13 empty] | VV | 2 | 2 | True | 0 | ROZPOCET
| VV |  | Součet |  | 7 | [13 empty] | VV | 2 | 4 | True | 1 | ROZPOCET
111 | K | 725813112 | Ventil rohový pračkový G 3/4 | kus | 4 |  | 0 |  |  |  | základní | 0.176 | 0.704 | 0.00109 | 0.00436 | 0 | 0 | 16 | K | 2 |  |  |  | ROZPOCET | 0 | 0 | 0 | 0 | 0 | 1 | 0 | 16 | 1754508751
| VV |  | "dle D.1.4e_03-10" 1+1+1+1 |  | 4 | [13 empty] | VV | 2 | 2 | True | 0 | ROZPOCET
| VV |  | Součet |  | 4 | [13 empty] | VV | 2 | 4 | True | 1 | ROZPOCET
112 | K | 725821312 | Baterie dřezové nástěnné pákové s otáčivým kulatým ústím a délkou ramínka 300 mm | soubor | 6 |  | 0 |  |  |  | základní | 0.2 | 1.2 | 0.00196 | 0.01176 | 0 | 0 | 16 | K | 2 |  |  |  | ROZPOCET | 0 | 0 | 0 | 0 | 0 | 1 | 0 | 16 | -1685334164
| VV |  | "dle D.1.4e_03-10" 1+2+3 |  | 6 | [13 empty] | VV | 2 | 2 | True | 0 | ROZPOCET
| VV |  | Součet |  | 6 | [13 empty] | VV | 2 | 4 | True | 1 | ROZPOCET
113 | K | 725821325 | Baterie dřezové stojánkové pákové s otáčivým kulatým ústím a délkou ramínka 240 mm | soubor | 3 |  | 0 |  |  |  | základní | 0.2 | 0.6 | 0.0018 | 0.0054 | 0 | 0 | 16 | K | 2 |  |  |  | ROZPOCET | 0 | 0 | 0 | 0 | 0 | 1 | 0 | 16 | 961267958
| VV |  | "dle D.1.4e_03-10" 3 |  | 3 | [13 empty] | VV | 2 | 2 | True | 0 | ROZPOCET
| VV |  | Součet |  | 3 | [13 empty] | VV | 2 | 4 | True | 1 | ROZPOCET
114 | K | 725822611 | Baterie umyvadlové stojánkové pákové bez výpusti | soubor | 19 |  | 0 |  |  |  | základní | 0.2 | 3.8 | 0.0018 | 0.0342 | 0 | 0 | 16 | K | 2 |  |  |  | ROZPOCET | 0 | 0 | 0 | 0 | 0 | 1 | 0 | 16 | -1233760291
| VV |  | "dle D.1.4e_03-10" 17+1+1 |  | 19 | [13 empty] | VV | 2 | 2 | True | 0 | ROZPOCET
| VV |  | Součet |  | 19 | [13 empty] | VV | 2 | 4 | True | 1 | ROZPOCET
115 | K | 725841311 | Baterie sprchové nástěnné pákové | soubor | 13 |  | 0 |  |  |  | základní | 0.2 | 2.6 | 0.00184 | 0.02392 | 0 | 0 | 16 | K | 2 |  |  |  | ROZPOCET | 0 | 0 | 0 | 0 | 0 | 1 | 0 | 16 | -1629915538
| VV |  | "dle D.1.4e_03-10" 11+1+1 |  | 13 | [13 empty] | VV | 2 | 2 | True | 0 | ROZPOCET
| VV |  | Součet |  | 13 | [13 empty] | VV | 2 | 4 | True | 1 | ROZPOCET
116 | K | PC2580 | Dvířka nerezová 15/15 D+M nerezová | kus | 1 |  | 0 |  |  |  | základní | 0 | 0 | 0 | 0 | 0 | 0 | 16 | K | 2 |  |  |  | ROZPOCET | 0 | 0 | 0 | 0 | 0 | 1 | 0 | 16 | -769416795
| VV |  | "dle D.1.4e_03-10" 1 |  | 1 | [13 empty] | VV | 2 | 2 | True | 1 | ROZPOCET
| VV |  | Součet |  | 1 | [13 empty] | VV | 2 | 4 | True | 0 | ROZPOCET
117 | K | PC2581 | Dvířka nerezová 30/30 D+M nerezová | kus | 18 |  | 0 |  |  |  | základní | 0 | 0 | 0 | 0 | 0 | 0 | 16 | K | 2 |  |  |  | ROZPOCET | 0 | 0 | 0 | 0 | 0 | 1 | 0 | 16 | -658539956
| VV |  | "dle D.1.4e_03-10" 17+1 |  | 18 | [13 empty] | VV | 2 | 2 | True | 0 | ROZPOCET
| VV |  | Součet |  | 18 | [13 empty] | VV | 2 | 4 | True | 1 | ROZPOCET
118 | K | PC2582 | Dvířka od SDK podhledu 40/40 D+M | kus | 12 |  | 0 |  |  |  | základní | 0 | 0 | 0 | 0 | 0 | 0 | 16 | K | 2 |  |  |  | ROZPOCET | 0 | 0 | 0 | 0 | 0 | 1 | 0 | 16 | 1873009626
| VV |  | "dle D.1.4e_03-10" 12 |  | 12 | [13 empty] | VV | 2 | 2 | True | 0 | ROZPOCET
| VV |  | Součet |  | 12 | [13 empty] | VV | 2 | 4 | True | 1 | ROZPOCET
119 | K | 998725201 | Přesun hmot procentní pro zařizovací předměty v objektech v do 6 m | % | 5205.846 |  | 0 |  |  |  | základní | 0 | 0 | 0 | 0 | 0 | 0 | 16 | K | 2 |  |  |  | ROZPOCET | 0 | 0 | 0 | 0 | 0 | 1 | 0 | 16 | 2060449311
| D | 726 | Zdravotechnika - předstěnové instalace |  |  |  | 0 | [5 empty] | 80 |  | 0.5819 |  | 0 | 2 | D | 1 |  |  |  | ROZPOCET | [6 empty] | 0
120 | K | 726131001 | Instalační předstěna - umyvadlo v 1120 mm se stojánkovou baterií do lehkých stěn s kovovou kcí | soubor | 17 |  | 0 |  |  |  | základní | 1.7 | 28.9 | 0.012 | 0.204 | 0 | 0 | 16 | K | 2 |  |  |  | ROZPOCET | 0 | 0 | 0 | 0 | 0 | 1 | 0 | 16 | 1066862862
| VV |  | "dle D.1.4e_03-10" 17 |  | 17 | [13 empty] | VV | 2 | 2 | True | 0 | ROZPOCET
| VV |  | Součet |  | 17 | [13 empty] | VV | 2 | 4 | True | 1 | ROZPOCET
121 | K | 726131002 | Instalační předstěna - umyvadlo v 1120 mm pro tělesně postižené do lehkých stěn s kovovou kcí | soubor | 1 |  | 0 |  |  |  | základní | 1.7 | 1.7 | 0.012 | 0.012 | 0 | 0 | 16 | K | 2 |  |  |  | ROZPOCET | 0 | 0 | 0 | 0 | 0 | 1 | 0 | 16 | -79046395
| VV |  | "dle D.1.4e_03-10" 1 |  | 1 | [13 empty] | VV | 2 | 2 | True | 0 | ROZPOCET
| VV |  | Součet |  | 1 | [13 empty] | VV | 2 | 4 | True | 1 | ROZPOCET
122 | K | 726131021 | Instalační předstěna - pisoár v 1300 mm do lehkých stěn s kovovou kcí | soubor | 2 |  | 0 |  |  |  | základní | 2.2 | 4.4 | 0.0156 | 0.0312 | 0 | 0 | 16 | K | 2 |  |  |  | ROZPOCET | 0 | 0 | 0 | 0 | 0 | 1 | 0 | 16 | -114700329
| VV |  | "dle D.1.4e_03-10" 2 |  | 2 | [13 empty] | VV | 2 | 2 | True | 0 | ROZPOCET
| VV |  | Součet |  | 2 | [13 empty] | VV | 2 | 4 | True | 1 | ROZPOCET
123 | K | 726131041 | Instalační předstěna - klozet závěsný v 1120 mm s ovládáním zepředu do lehkých stěn s kovovou kcí | soubor | 17 |  | 0 |  |  |  | základní | 2.5 | 42.5 | 0.01865 | 0.31705 | 0 | 0 | 16 | K | 2 |  |  |  | ROZPOCET | 0 | 0 | 0 | 0 | 0 | 1 | 0 | 16 | -506568083
| VV |  | "dle D.1.4e_03-10" 17 |  | 17 | [13 empty] | VV | 2 | 2 | True | 0 | ROZPOCET
| VV |  | Součet |  | 17 | [13 empty] | VV | 2 | 4 | True | 1 | ROZPOCET
124 | K | 726131043 | Instalační předstěna - klozet závěsný v 1120 mm s ovládáním zepředu pro postižené do stěn s kov kcí | soubor | 1 |  | 0 |  |  |  | základní | 2.5 | 2.5 | 0.01765 | 0.01765 | 0 | 0 | 16 | K | 2 |  |  |  | ROZPOCET | 0 | 0 | 0 | 0 | 0 | 1 | 0 | 16 | -256283915
| VV |  | "dle D.1.4e_03-10" 1 |  | 1 | [13 empty] | VV | 2 | 2 | True | 0 | ROZPOCET
| VV |  | Součet |  | 1 | [13 empty] | VV | 2 | 4 | True | 1 | ROZPOCET
125 | M | PC2601 | Konstrukce pro uchycení baterií do SDK D+M |  | 15 |  | 0 |  |  |  | základní | 0 | 0 | 0 | 0 | 0 | 0 | 32 | M | 2 |  |  |  | ROZPOCET | 0 | 0 | 0 | 0 | 0 | 1 | 0 | 16 | 2127756547
| VV |  | "dle D.1.4e_03-10" 1+2+11+1 |  | 15 | [13 empty] | VV | 2 | 2 | True | 1 | ROZPOCET
| VV |  | Součet |  | 15 | [13 empty] | VV | 2 | 4 | True | 0 | ROZPOCET
126 | M | PC2602 | Konstrukce pro uchycení výtoku do SDK D+M |  | 4 |  | 0 |  |  |  | základní | 0 | 0 | 0 | 0 | 0 | 0 | 32 | M | 2 |  |  |  | ROZPOCET | 0 | 0 | 0 | 0 | 0 | 1 | 0 | 16 | 1001083132
| VV |  | "dle D.1.4e_03-10" 4 |  | 4 | [13 empty] | VV | 2 | 2 | True | 0 | ROZPOCET
| VV |  | Součet |  | 4 | [13 empty] | VV | 2 | 4 | True | 1 | ROZPOCET
127 | K | 998726211 | Přesun hmot procentní pro instalační prefabrikáty v objektech v do 6 m | % | 2941.8 |  | 0 |  |  |  | základní | 0 | 0 | 0 | 0 | 0 | 0 | 16 | K | 2 |  |  |  | ROZPOCET | 0 | 0 | 0 | 0 | 0 | 1 | 0 | 16 | -270143988
| D | 727 | Zdravotechnika - požární ochrana |  |  |  | 0 | [5 empty] | 21.448 |  | 0.01834 |  | 0 | 2 | D | 1 |  |  |  | ROZPOCET | [6 empty] | 0
128 | K | 727111402R01 | Prostup potrubí D 25 mm stropem tl 15cm včetně dodatečné izolace požární odolnost EI 60-120 | kus | 13 |  | 0 |  |  |  | základní | 0.813 | 10.569 | 0.00078 | 0.01014 | 0 | 0 | 16 | K | 2 |  |  |  | ROZPOCET | 0 | 0 | 0 | 0 | 0 | 1 | 0 | 16 | -1844933893
| VV |  | "dle D.1.4e_03-10" 13 |  | 13 | [13 empty] | VV | 2 | 2 | True | 0 | ROZPOCET
| VV |  | Součet |  | 13 | [13 empty] | VV | 2 | 4 | True | 1 | ROZPOCET
129 | K | 727111404R01 | Prostup potrubí D 33 mm stropem tl 15cm včetně dodatečné izolace požární odolnost EI 60-120 | kus | 8 |  | 0 |  |  |  | základní | 0.813 | 6.504 | 0.00085 | 0.0068 | 0 | 0 | 16 | K | 2 |  |  |  | ROZPOCET | 0 | 0 | 0 | 0 | 0 | 1 | 0 | 16 | 1719901111
| VV |  | "dle D.1.4e_03-10" 8 |  | 8 | [13 empty] | VV | 2 | 2 | True | 0 | ROZPOCET
| VV |  | Součet |  | 8 | [13 empty] | VV | 2 | 4 | True | 1 | ROZPOCET
130 | K | 727121111 | Protipožární manžeta D 75 mm z jedné strany dělící konstrukce požární odolnost EI 90 | kus | 7 |  | 0 |  |  |  | základní | 0.625 | 4.375 | 0.0002 | 0.0014 | 0 | 0 | 16 | K | 2 |  |  |  | ROZPOCET | 0 | 0 | 0 | 0 | 0 | 1 | 0 | 16 | 1722063758
| VV |  | "dle D.1.4e_03-10" 7 |  | 7 | [13 empty] | VV | 2 | 2 | True | 0 | ROZPOCET
| VV |  | Součet |  | 7 | [13 empty] | VV | 2 | 4 | True | 1 | ROZPOCET
| D | 732 | Ústřední vytápění - strojovny |  |  |  | 0 | [5 empty] | 0.456 |  | 0.0015 |  | 0 | 2 | D | 1 |  |  |  | ROZPOCET | [6 empty] | 0
131 | K | 732421311R01 | Čerpadlo oběhové teplovodní mokroběžné závitové DN 20 průtok do 0,7 m3/h výtlak 1,2 m s termostatem a časovým spínačem | soubor | 1 |  | 0 |  |  |  | základní | 0.456 | 0.456 | 0.0015 | 0.0015 | 0 | 0 | 16 | K | 2 |  |  |  | ROZPOCET | 0 | 0 | 0 | 0 | 0 | 1 | 0 | 16 | -1101891563
| VV |  | "dle D.1.4e_03-10" 1 |  | 1 | [13 empty] | VV | 2 | 2 | True | 0 | ROZPOCET
| VV |  | Součet |  | 1 | [13 empty] | VV | 2 | 4 | True | 1 | ROZPOCET
132 | K | 998732201 | Přesun hmot procentní pro strojovny v objektech v do 6 m | % | 44 |  | 0 |  |  |  | základní | 0 | 0 | 0 | 0 | 0 | 0 | 16 | K | 2 |  |  |  | ROZPOCET | 0 | 0 | 0 | 0 | 0 | 1 | 0 | 16 | 238632955
| D | 734 | Ústřední vytápění - armatury |  |  |  | 0 | [5 empty] | 0.866 |  | 0.00294 |  | 0 | 2 | D | 1 |  |  |  | ROZPOCET | [6 empty] | 0
133 | K | 734421102 | Tlakoměr s pevným stonkem a zpětnou klapkou tlak 0-16 bar průměr 63 mm spodní připojení | kus | 2 |  | 0 |  |  |  | základní | 0.433 | 0.866 | 0.00147 | 0.00294 | 0 | 0 | 16 | K | 2 |  |  |  | ROZPOCET | 0 | 0 | 0 | 0 | 0 | 1 | 0 | 16 | -1749404586
| VV |  | "dle D.1.4e_03-10" 2 |  | 2 | [13 empty] | VV | 2 | 2 | True | 0 | ROZPOCET
| VV |  | Součet |  | 2 | [13 empty] | VV | 2 | 4 | True | 1 | ROZPOCET
134 | K | 998734201 | Přesun hmot procentní pro armatury v objektech v do 6 m | % | 20 |  | 0 |  |  |  | základní | 0 | 0 | 0 | 0 | 0 | 0 | 16 | K | 2 |  |  |  | ROZPOCET | 0 | 0 | 0 | 0 | 0 | 1 | 0 | 16 | 1536004256
| D | OST | OST |  |  |  | 0 | [5 empty] | 0 |  | 0 |  | 0 | 4 | D | 0 |  |  |  | ROZPOCET | [6 empty] | 0
| D | O01 | HZS |  |  |  | 0 | [5 empty] | 0 |  | 0 |  | 0 | 4 | D | 1 |  |  |  | ROZPOCET | [6 empty] | 0
135 | K | 0002 | Bakteriologický rozbor vody včetně dokladu o nezávadnosti | kus | 1 |  | 0 |  |  |  | základní | 0 | 0 | 0 | 0 | 0 | 0 | 512 | K | 2 |  |  |  | ROZPOCET | 0 | 0 | 0 | 0 | 0 | 1 | 0 | 512 | 943587281
| VV |  | "dle D.1.4.a.-01TZ" | [15 empty] | VV | 2 | 1 | True | 0 | ROZPOCET
| VV |  | 1 |  | 1 | [13 empty] | VV | 2 | 2 | True | 0 | ROZPOCET
| VV |  | Součet |  | 1 | [13 empty] | VV | 2 | 4 | True | 1 | ROZPOCET
136 | K | 0003 | Identifikační štítek protipožárního prostupu | kus | 28 |  | 0 |  |  |  | základní | 0 | 0 | 0 | 0 | 0 | 0 | 512 | K | 2 |  |  |  | ROZPOCET | 0 | 0 | 0 | 0 | 0 | 1 | 0 | 512 | 1264203091
| VV |  | 13+8+7 |  | 28 | [13 empty] | VV | 2 | 2 | True | 0 | ROZPOCET
| VV |  | Součet |  | 28 | [13 empty] | VV | 2 | 4 | True | 1 | ROZPOCET
137 | K | 0004 | Jímka pro snímač teploty | kus | 1 |  | 0 |  |  |  | základní | 0 | 0 | 0 | 0 | 0 | 0 | 512 | K | 2 |  |  |  | ROZPOCET | 0 | 0 | 0 | 0 | 0 | 1 | 0 | 512 | -506466405
| VV |  | 1 |  | 1 | [13 empty] | VV | 2 | 2 | True | 0 | ROZPOCET
| VV |  | Součet |  | 1 | [13 empty] | VV | 2 | 4 | True | 1 | ROZPOCET
138 | K | 0005 | Hadička k odvodu kondenzátu venkovní VZT jednotky - 1,5 m | kus | 1 |  | 0 |  |  |  | základní | 0 | 0 | 0 | 0 | 0 | 0 | 512 | K | 2 |  |  |  | ROZPOCET | 0 | 0 | 0 | 0 | 0 | 1 | 0 | 512 | 1941510744
| VV |  | 1 |  | 1 | [13 empty] | VV | 2 | 2 | True | 0 | ROZPOCET
| VV |  | Součet |  | 1 | [13 empty] | VV | 2 | 4 | True | 1 | ROZPOCET
139 | K | R01 | Stavební přípomoci pro ZTI | hod | 40 |  | 0 |  |  |  | základní | 0 | 0 | 0 | 0 | 0 | 0 | 512 | K | 2 |  |  |  | ROZPOCET | 0 | 0 | 0 | 0 | 0 | 1 | 0 | 512 | 1941510744
| VV |  | 40 hodin - odborný odhad |  | 40 | [13 empty] | VV | 2 | 2 | True | 0 | ROZPOCET
| VV |  | Součet |  | 40 | [13 empty] | VV | 2 | 4 | True | 1 | ROZPOCET

## PZ
| List obsahuje: |  | 1) Krycí list soupisu | 2) Rekapitulace |  |  | 3) Soupis prací | Zpět na list: | Rekapitulace stavby
[9 empty] | >> skryté sloupce << | [9 empty] | {40147fa8-426f-4efc-8629-eeda191bd842}
2
| KRYCÍ LIST SOUPISU | [8 empty] | v --- níže se nacházejí doplnkové a pomocné údaje k sestavám --- v | [8 empty] | False
Stavba:
Provozně stravovací objekt NH Kladruby n.L. - PZ
| KSO: |  |  |  |  | CC-CZ:
| Místo: |  |  |  |  | Datum: | 2016-10-03
| Zadavatel: |  |  |  |  | IČ:
|  | NH Kladruby n.L. s.p.o. |  |  |  | DIČ:
| Uchazeč: |  |  |  |  | IČ:
|  | dle výběrového řízení |  |  |  | DIČ:
| Projektant: |  |  |  |  | IČ:
|  | PROINSTAL - Zahradník |  |  |  | DIČ:
Poznámka:
| Cena bez DPH | [5 empty] | 0
|  |  | Základ daně |  |  | Sazba daně | Výše daně
| DPH | základní | 0 |  |  | 21% | 0
|  | snížená | 0 |  |  | 15% | 0
|  | zákl. přenesená | 0 |  |  | 21% | 0
|  | sníž. přenesená | 0 |  |  | 15% | 0
|  | nulová | 0 |  |  | 0% | 0
| Cena s DPH |  |  | v | CZK |  | 0
REKAPITULACE ČLENĚNÍ SOUPISU PRACÍ
Stavba:
Provozně stravovací objekt NH Kladruby n.L. - PZ
Místo: | [5 empty] | Datum: | 2016-10-03
Zadavatel: |  |  | NH Kladruby n.L. s.p.o. |  |  | Projektant: | PROINSTAL - Zahradník
Uchazeč: |  |  | dle výběrového řízení
Kód dílu - Popis | [6 empty] | Cena celkem [CZK]
Náklady soupisu celkem | [6 empty] | 0 | [12 empty] | -1
| HSV - HSV | [5 empty] | 0
| 1 - Zemní práce | [5 empty] | 0
| 4 - Vodorovné konstrukce | [5 empty] | 0
| 8 - Trubní vedení | [5 empty] | 0
| 99 - Přesun hmot | [5 empty] | 0
| PSV - PSV | [5 empty] | 0
| 723 - Zdravotechnika - plynovod | [5 empty] | 0
| 783 - Dokončovací práce - nátěry | [5 empty] | 0
| OST - OST | [5 empty] | 0
| O01 - HZS | [5 empty] | 0
SOUPIS PRACÍ
Stavba:
Provozně stravovací objekt NH Kladruby n.L. - PZ
Místo: | [5 empty] | Datum: | 2016-10-03
Zadavatel: |  |  | NH Kladruby n.L. s.p.o. |  |  | Projektant: | PROINSTAL - Zahradník
Uchazeč: |  |  | dle výběrového řízení
PČ | Typ | Kód | Popis | MJ | Množství | J.cena [CZK] | Cena celkem [CZK] | Cenová soustava |  | Poznámka | DPH | J. Nh [h] | Nh celkem [h] | J. hmotnost [t] | Hmotnost celkem [t] | J. suť [t] | Suť Celkem [t]
Náklady soupisu celkem | [6 empty] | 0 | [5 empty] | 159.5803 |  | 26.6993 |  | 0 |  | D | -1 | [10 empty] | 0
| D | HSV | HSV |  |  |  | 0 | [5 empty] | 140.3413 |  | 26.6048 |  | 0 | 1 | D | 0 |  |  |  | ROZPOCET | [6 empty] | 0
| D | 1 | Zemní práce |  |  |  | 0 | [5 empty] | 84.5036 |  | 20.9397 |  | 0 | 1 | D | 1 |  |  |  | ROZPOCET | [6 empty] | 0
1 | K | 119001412 | Dočasné zajištění potrubí betonového, ŽB nebo kameninového DN do 500 | m | 1 |  | 0 |  |  |  | základní | 1.153 | 1.153 | 0.01269 | 0.01269 | 0 | 0 | 4 | K | 2 |  |  |  | ROZPOCET | 0 | 0 | 0 | 0 | 0 | 1 | 0 | 4 | 1933182063
| VV |  | "dle D.1.4f-02,03" 1 |  | 1 | [13 empty] | VV | 2 | 2 | True | 0 | ROZPOCET
| VV |  | Součet |  | 1 | [13 empty] | VV | 2 | 4 | True | 1 | ROZPOCET
2 | K | 120001101 | Příplatek za ztížení vykopávky v blízkosti podzemního vedení | m3 | 1.5 |  | 0 |  |  |  | základní | 1.548 | 2.322 | 0 | 0 | 0 | 0 | 4 | K | 2 |  |  |  | ROZPOCET | 0 | 0 | 0 | 0 | 0 | 1 | 0 | 4 | 1464529886
| VV |  | "křížení se sítěmi 1x" 1*1,5 |  | 1.5 | [13 empty] | VV | 2 | 2 | True | 0 | ROZPOCET
| VV |  | Součet |  | 1.5 | [13 empty] | VV | 2 | 4 | True | 1 | ROZPOCET
3 | K | 132201201 | Hloubení rýh š do 2000 mm v hornině tř. 3 objemu do 100 m3 | m3 | 34.04 |  | 0 |  |  |  | základní | 1.43 | 48.6772 | 0 | 0 | 0 | 0 | 4 | K | 2 |  |  |  | ROZPOCET | 0 | 0 | 0 | 0 | 0 | 1 | 0 | 4 | -1382761705
| VV |  | "dle D.1.4f-02,03" | [15 empty] | VV | 2 | 1 | True | 0 | ROZPOCET
| VV |  | "rýha" 37*0,8*1,15 |  | 34.04 | [13 empty] | VV | 2 | 2 | True | 0 | ROZPOCET
| VV |  | Součet |  | 34.04 | [13 empty] | VV | 2 | 4 | True | 1 | ROZPOCET
4 | K | 132201209 | Příplatek za lepivost k hloubení rýh š do 2000 mm v hornině tř. 3 | m3 | 34.04 |  | 0 |  |  |  | základní | 0.1 | 3.404 | 0 | 0 | 0 | 0 | 4 | K | 2 |  |  |  | ROZPOCET | 0 | 0 | 0 | 0 | 0 | 1 | 0 | 4 | -193081505
| VV |  | "jako hloubení" 34,040 |  | 34.04 | [13 empty] | VV | 2 | 2 | True | 0 | ROZPOCET
| VV |  | Součet |  | 34.04 | [13 empty] | VV | 2 | 4 | True | 1 | ROZPOCET
5 | K | 161101101 | Svislé přemístění výkopku z horniny tř. 1 až 4 hl výkopu do 2,5 m | m3 | 34.04 |  | 0 |  |  |  | základní | 0.345 | 11.7438 | 0 | 0 | 0 | 0 | 4 | K | 2 |  |  |  | ROZPOCET | 0 | 0 | 0 | 0 | 0 | 1 | 0 | 4 | 1514418619
| VV |  | "jako hloubení" 34,040 |  | 34.04 | [13 empty] | VV | 2 | 2 | True | 0 | ROZPOCET
| VV |  | Součet |  | 34.04 | [13 empty] | VV | 2 | 4 | True | 1 | ROZPOCET
6 | K | 162701105 | Vodorovné přemístění do 10000 m výkopku/sypaniny z horniny tř. 1 až 4 | m3 | 10.36 |  | 0 |  |  |  | základní | 0.083 | 0.85988 | 0 | 0 | 0 | 0 | 4 | K | 2 |  |  |  | ROZPOCET | 0 | 0 | 0 | 0 | 0 | 1 | 0 | 4 | -2058120170
| VV |  | "dle D.1.4f-02,03" | [15 empty] | VV | 2 | 1 | True | 0 | ROZPOCET
| VV |  | "lože + obsyp" 2,960+7,400 |  | 10.36 | [13 empty] | VV | 2 | 2 | True | 0 | ROZPOCET
| VV |  | Součet |  | 10.36 | [13 empty] | VV | 2 | 4 | True | 1 | ROZPOCET
7 | K | 167101101 | Nakládání výkopku z hornin tř. 1 až 4 do 100 m3 | m3 | 10.36 |  | 0 |  |  |  | základní | 0.652 | 6.7547 | 0 | 0 | 0 | 0 | 4 | K | 2 |  |  |  | ROZPOCET | 0 | 0 | 0 | 0 | 0 | 1 | 0 | 4 | 45014266
| VV |  | "dle D.1.4f-02,03" | [15 empty] | VV | 2 | 1 | True | 0 | ROZPOCET
| VV |  | "lože + obsyp" 2,960+7,400 |  | 10.36 | [13 empty] | VV | 2 | 2 | True | 0 | ROZPOCET
| VV |  | Součet |  | 10.36 | [13 empty] | VV | 2 | 4 | True | 1 | ROZPOCET
8 | K | 171201201 | Uložení sypaniny na skládky | m3 | 10.36 |  | 0 |  |  |  | základní | 0.009 | 0.09324 | 0 | 0 | 0 | 0 | 4 | K | 2 |  |  |  | ROZPOCET | 0 | 0 | 0 | 0 | 0 | 1 | 0 | 4 | -769939524
| VV |  | "dle D.1.4f-02,03" | [15 empty] | VV | 2 | 1 | True | 0 | ROZPOCET
| VV |  | "lože + obsyp" 2,960+7,400 |  | 10.36 | [13 empty] | VV | 2 | 2 | True | 0 | ROZPOCET
| VV |  | Součet |  | 10.36 | [13 empty] | VV | 2 | 4 | True | 1 | ROZPOCET
9 | K | 174101101 | Zásyp jam, šachet rýh nebo kolem objektů sypaninou se zhutněním | m3 | 24.68 |  | 0 |  |  |  | základní | 0.299 | 7.3793 | 0 | 0 | 0 | 0 | 4 | K | 2 |  |  |  | ROZPOCET | 0 | 0 | 0 | 0 | 0 | 1 | 0 | 4 | -1840472740
| VV |  | "dle D.1.4f-02,03" 1 |  | 1 | [13 empty] | VV | 2 | 2 | True | 0 | ROZPOCET
| VV |  | "výkop-(lože + obsyp)" 34,040-(2,960+7,400) |  | 23.68 | [13 empty] | VV | 2 | 2 | True | 0 | ROZPOCET
| VV |  | Součet |  | 24.68 | [13 empty] | VV | 2 | 4 | True | 1 | ROZPOCET
10 | K | 175151101 | Obsypání potrubí strojně sypaninou bez prohození, uloženou do 3 m | m3 | 7.4 |  | 0 |  |  |  | základní | 0.286 | 2.1164 | 0 | 0 | 0 | 0 | 4 | K | 2 |  |  |  | ROZPOCET | 0 | 0 | 0 | 0 | 0 | 1 | 0 | 4 | -1948885879
| VV |  | "dle D.1.4f-02,03" 37*0,8*0,25 |  | 7.4 | [13 empty] | VV | 2 | 2 | True | 0 | ROZPOCET
| VV |  | Součet |  | 7.4 | [13 empty] | VV | 2 | 4 | True | 1 | ROZPOCET
11 | M | 583336510 | kamenivo těžené hrubé frakce 8-16 | t | 20.927 |  | 0 |  |  |  | základní | 0 | 0 | 1 | 20.927 | 0 | 0 | 8 | M | 2 |  |  |  | ROZPOCET | 0 | 0 | 0 | 0 | 0 | 1 | 0 | 4 | -389800900
| VV |  | "dle D.1.4f-02,03" 37*0,8*0,25 |  | 7.4 | [13 empty] | VV | 2 | 2 | True | 0 | ROZPOCET
| VV |  | 7,400*1,8 |  | 13.32 | [13 empty] | VV | 2 | 2 | True | 0 | ROZPOCET
| VV |  | Mezisoučet |  | 20.72 | [13 empty] | VV | 2 | 3 | True | 0 | ROZPOCET
| VV |  | "ztratné 1%" 20,720*0,01 |  | 0.207 | [13 empty] | VV | 2 | 2 | True | 0 | ROZPOCET
| VV |  | Součet |  | 20.927 | [13 empty] | VV | 2 | 4 | True | 1 | ROZPOCET
12 | K | 171201211 | Poplatek za uložení odpadu ze sypaniny na skládce (skládkovné) | t | 18.648 |  | 0 |  |  |  | základní | 0 | 0 | 0 | 0 | 0 | 0 | 4 | K | 2 |  |  |  | ROZPOCET | 0 | 0 | 0 | 0 | 0 | 1 | 0 | 4 | 95598675
| VV |  | "dle D.1.4f-02,03" | [15 empty] | VV | 2 | 1 | True | 0 | ROZPOCET
| VV |  | "lože + obsyp" (2,960+7,400)*1,8 |  | 18.648 | [13 empty] | VV | 2 | 2 | True | 0 | ROZPOCET
| VV |  | Součet |  | 18.648 | [13 empty] | VV | 2 | 4 | True | 1 | ROZPOCET
| D | 4 | Vodorovné konstrukce |  |  |  | 0 | [5 empty] | 3.8983 |  | 5.5967 |  | 0 | 1 | D | 1 |  |  |  | ROZPOCET | [6 empty] | 0
13 | K | 451573111 | Lože pod potrubí otevřený výkop ze štěrkopísku | m3 | 2.96 |  | 0 |  |  |  | základní | 1.317 | 3.8983 | 1.8908 | 5.5967 | 0 | 0 | 4 | K | 2 |  |  |  | ROZPOCET | 0 | 0 | 0 | 0 | 0 | 1 | 0 | 4 | 1986062310
| VV |  | "dle D.1.4f-02,03" 37*0,8*0,1 |  | 2.96 | [13 empty] | VV | 2 | 2 | True | 0 | ROZPOCET
| VV |  | Součet |  | 2.96 | [13 empty] | VV | 2 | 4 | True | 1 | ROZPOCET
| D | 8 | Trubní vedení |  |  |  | 0 | [5 empty] | 12.564 |  | 0.0684 |  | 0 | 1 | D | 1 |  |  |  | ROZPOCET | [6 empty] | 0
14 | K | 871211211 | Montáž potrubí z PE100 SDR 11 otevřený výkop svařovaných elektrotvarovkou D 63 x 5,8 mm | m | 41 |  | 0 |  |  |  | základní | 0.24 | 9.84 | 0 | 0 | 0 | 0 | 4 | K | 2 |  |  |  | ROZPOCET | 0 | 0 | 0 | 0 | 0 | 1 | 0 | 4 | -1289830997
| VV |  | "dle D.1.4f-02,03" 37+2,2+1,5 |  | 40.7 | [13 empty] | VV | 2 | 2 | True | 0 | ROZPOCET
| VV |  | "ztratné a zaokrouhlení" 0,3 |  | 0.3 | [13 empty] | VV | 2 | 2 | True | 0 | ROZPOCET
| VV |  | Součet |  | 41 | [13 empty] | VV | 2 | 4 | True | 1 | ROZPOCET
15 | M | 286139240.1 | potrubí plynovodní z PE 100+, SDR 11, 63 x 5,8 mm s vnější ochrannou vrstvou HDPE | m | 41 |  | 0 |  |  |  | základní | 0 | 0 | 0.00144 | 0.05904 | 0 | 0 | 8 | M | 2 |  |  |  | ROZPOCET | 0 | 0 | 0 | 0 | 0 | 1 | 0 | 4 | 1694886442
| VV |  | "dle D.1.4f-02,03" 37+2,2+1,5 |  | 40.7 | [13 empty] | VV | 2 | 2 | True | 0 | ROZPOCET
| VV |  | "ztratné a zaokrouhlení" 0,3 |  | 0.3 | [13 empty] | VV | 2 | 2 | True | 0 | ROZPOCET
| VV |  | Součet |  | 41 | [13 empty] | VV | 2 | 4 | True | 1 | ROZPOCET
16 | K | 871241221 | Montáž potrubí z PE100 SDR 17 otevřený výkop svařovaných elektrotvarovkou D 90 x 5,4 mm | m | 4.5 |  | 0 |  |  |  | základní | 0.248 | 1.116 | 0 | 0 | 0 | 0 | 4 | K | 2 |  |  |  | ROZPOCET | 0 | 0 | 0 | 0 | 0 | 1 | 0 | 4 | 398600884
| VV |  | "dle D.1.4f-02,03" 2,5+1+1 |  | 4.5 | [13 empty] | VV | 2 | 2 | True | 0 | ROZPOCET
| VV |  | Součet |  | 4.5 | [13 empty] | VV | 2 | 4 | True | 1 | ROZPOCET
17 | M | 286139420.1 | potrubí plynovodní z PE 100+, SDR 17, 90 x 5,4 mm s vnější ochrannou vrstvou HDPE | m | 4.5 |  | 0 |  |  |  | základní | 0 | 0 | 0.00208 | 0.00936 | 0 | 0 | 8 | M | 2 |  |  |  | ROZPOCET | 0 | 0 | 0 | 0 | 0 | 1 | 0 | 4 | 1856309431
| VV |  | "dle D.1.4f-02,03" 2,5+1+1 |  | 4.5 | [13 empty] | VV | 2 | 2 | True | 0 | ROZPOCET
| VV |  | Součet |  | 4.5 | [13 empty] | VV | 2 | 4 | True | 1 | ROZPOCET
18 | K | 877211121R01 | Montáž elektrotvarovek na potrubí z trubek z tlakového PE otevřený výkop vnější průměr 63 mm | kus | 8 |  | 0 |  |  |  | základní | 0.19 | 1.52 | 0 | 0 | 0 | 0 | 4 | K | 2 |  |  |  | ROZPOCET | 0 | 0 | 0 | 0 | 0 | 1 | 0 | 4 | 522292321
| VV |  | "dle D.1.4f-02,03" 6+2 |  | 8 | [13 empty] | VV | 2 | 2 | True | 0 | ROZPOCET
| VV |  | Součet |  | 8 | [13 empty] | VV | 2 | 4 | True | 1 | ROZPOCET
19 | M | PC611 | Elektrokoleno 90st. d 63 PE 100+ SDR 11 | kus | 6 |  | 0 |  |  |  | základní | 0 | 0 | 0 | 0 | 0 | 0 | 8 | M | 2 |  |  |  | ROZPOCET | 0 | 0 | 0 | 0 | 0 | 1 | 0 | 4 | 1959827428
| VV |  | "dle D.1.4f-02,03" 6 |  | 6 | [13 empty] | VV | 2 | 2 | True | 0 | ROZPOCET
| VV |  | Součet |  | 6 | [13 empty] | VV | 2 | 4 | True | 1 | ROZPOCET
20 | M | PC312 | Přechodový kus PE-HD/ocel d/R 63/2" PE 100+ SDR 11 | kus | 2 |  | 0 |  |  |  | základní | 0 | 0 | 0 | 0 | 0 | 0 | 8 | M | 2 |  |  |  | ROZPOCET | 0 | 0 | 0 | 0 | 0 | 1 | 0 | 4 | 2002691188
| VV |  | "dle D.1.4f-02,03" 2 |  | 2 | [13 empty] | VV | 2 | 2 | True | 0 | ROZPOCET
| VV |  | Součet |  | 2 | [13 empty] | VV | 2 | 4 | True | 1 | ROZPOCET
21 | K | PC15 | Signalizační vodič CYY 2,5 mm2 D+M | m | 42 |  | 0 |  |  |  | základní | 0 | 0 | 0 | 0 | 0 | 0 | 64 | K | 2 |  |  |  | ROZPOCET | 0 | 0 | 0 | 0 | 0 | 1 | 0 | 64 | -218235331
| VV |  | "dle D.1.4f-02,03" 42 |  | 42 | [13 empty] | VV | 2 | 2 | True | 0 | ROZPOCET
| VV |  | Součet |  | 42 | [13 empty] | VV | 2 | 4 | True | 1 | ROZPOCET
22 | K | PC16 | Výstražná fólie "POZOR PLYN" D+M | m | 39 |  | 0 |  |  |  | základní | 0 | 0 | 0 | 0 | 0 | 0 | 64 | K | 2 |  |  |  | ROZPOCET | 0 | 0 | 0 | 0 | 0 | 1 | 0 | 64 | 217356311
| VV |  | "dle D.1.4f-02,03" 39 |  | 39 | [13 empty] | VV | 2 | 2 | True | 0 | ROZPOCET
| VV |  | Součet |  | 39 | [13 empty] | VV | 2 | 4 | True | 1 | ROZPOCET
23 | K | PC17 | Páska plastová samolepící izolační | m | 6 |  | 0 |  |  |  | základní | 0 | 0 | 0 | 0 | 0 | 0 | 64 | K | 2 |  |  |  | ROZPOCET | 0 | 0 | 0 | 0 | 0 | 1 | 0 | 64 | -1737022458
| VV |  | "dle D.1.4f-02,03" 6 |  | 6 | [13 empty] | VV | 2 | 2 | True | 0 | ROZPOCET
| VV |  | Součet |  | 6 | [13 empty] | VV | 2 | 4 | True | 1 | ROZPOCET
24 | K | PC18 | Tlaková zkouška plynovodního potrubí | soub | 1 |  | 0 |  |  |  | základní | 0.044 | 0.044 | 0 | 0 | 0 | 0 | 4 | K | 2 |  |  |  | ROZPOCET | 0 | 0 | 0 | 0 | 0 | 1 | 0 | 4 | 1929182157
| VV |  | "dle D.1.4f-02,03" 1 |  | 1 | [13 empty] | VV | 2 | 2 | True | 1 | ROZPOCET
| VV |  | Součet |  | 1 | [13 empty] | VV | 2 | 4 | True | 0 | ROZPOCET
25 | K | PC19 | Revize plynovodní přípojky | soub | 1 |  | 0 |  |  |  | základní | 0.044 | 0.044 | 0 | 0 | 0 | 0 | 4 | K | 2 |  |  |  | ROZPOCET | 0 | 0 | 0 | 0 | 0 | 1 | 0 | 4 | 1091212892
| VV |  | "dle D.1.4f-02,03" 1 |  | 1 | [13 empty] | VV | 2 | 2 | True | 1 | ROZPOCET
| VV |  | Součet |  | 1 | [13 empty] | VV | 2 | 4 | True | 0 | ROZPOCET
| D | 99 | Přesun hmot |  |  |  | 0 | [5 empty] | 39.3754 |  | 0 |  | 0 | 1 | D | 1 |  |  |  | ROZPOCET | [6 empty] | 0
26 | K | 998276101 | Přesun hmot pro trubní vedení z trub z plastických hmot otevřený výkop | t | 26.605 |  | 0 |  |  |  | základní | 1.48 | 39.3754 | 0 | 0 | 0 | 0 | 4 | K | 2 |  |  |  | ROZPOCET | 0 | 0 | 0 | 0 | 0 | 1 | 0 | 4 | 1208392185
| D | PSV | PSV |  |  |  | 0 | [5 empty] | 19.239 |  | 0.094515 |  | 0 | 2 | D | 0 |  |  |  | ROZPOCET | [6 empty] | 0
| D | 723 | Zdravotechnika - plynovod |  |  |  | 0 | [5 empty] | 18.174 |  | 0.091745 |  | 0 | 2 | D | 1 |  |  |  | ROZPOCET | [6 empty] | 0
27 | K | 723111203 | Potrubí ocelové závitové černé bezešvé svařované běžné DN 20 | m | 1 |  | 0 |  |  |  | základní | 0.589 | 0.589 | 0.00185 | 0.00185 | 0 | 0 | 16 | K | 2 |  |  |  | ROZPOCET | 0 | 0 | 0 | 0 | 0 | 1 | 0 | 16 | 1146831110
| VV |  | "dle D.1.4f-04,05" 0,5+0,5 |  | 1 | [13 empty] | VV | 2 | 2 | True | 0 | ROZPOCET
| VV |  | Součet |  | 1 | [13 empty] | VV | 2 | 4 | True | 1 | ROZPOCET
28 | K | 723111204 | Potrubí ocelové závitové černé bezešvé svařované běžné DN 25 | m | 0.5 |  | 0 |  |  |  | základní | 0.601 | 0.3005 | 0.0027 | 0.00135 | 0 | 0 | 16 | K | 2 |  |  |  | ROZPOCET | 0 | 0 | 0 | 0 | 0 | 1 | 0 | 16 | -399258053
| VV |  | "dle D.1.4f-02" 0,5 |  | 0.5 | [13 empty] | VV | 2 | 2 | True | 0 | ROZPOCET
| VV |  | Součet |  | 0.5 | [13 empty] | VV | 2 | 4 | True | 1 | ROZPOCET
29 | K | 723111205 | Potrubí ocelové závitové černé bezešvé svařované běžné DN 32 | m | 0.5 |  | 0 |  |  |  | základní | 0.65 | 0.325 | 0.00348 | 0.00174 | 0 | 0 | 16 | K | 2 |  |  |  | ROZPOCET | 0 | 0 | 0 | 0 | 0 | 1 | 0 | 16 | -1453457663
| VV |  | "dle D.1.4f-02" 0,5 |  | 0.5 | [13 empty] | VV | 2 | 2 | True | 0 | ROZPOCET
| VV |  | Součet |  | 0.5 | [13 empty] | VV | 2 | 4 | True | 1 | ROZPOCET
30 | K | 723111206 | Potrubí ocelové závitové černé bezešvé svařované běžné DN 40 | m | 0.5 |  | 0 |  |  |  | základní | 0.69 | 0.345 | 0.00396 | 0.00198 | 0 | 0 | 16 | K | 2 |  |  |  | ROZPOCET | 0 | 0 | 0 | 0 | 0 | 1 | 0 | 16 | 421294687
| VV |  | "dle D.1.4f-02" 0,5 |  | 0.5 | [13 empty] | VV | 2 | 2 | True | 0 | ROZPOCET
| VV |  | Součet |  | 0.5 | [13 empty] | VV | 2 | 4 | True | 1 | ROZPOCET
31 | K | 723150312 | Potrubí ocelové hladké černé bezešvé spojované svařováním tvářené za tepla D 57x3,2 mm | m | 12 |  | 0 |  |  |  | základní | 0.458 | 5.496 | 0.00493 | 0.05916 | 0 | 0 | 16 | K | 2 |  |  |  | ROZPOCET | 0 | 0 | 0 | 0 | 0 | 1 | 0 | 16 | -1516478697
| VV |  | "dle D.1.4f-02,04,05" 10,5 |  | 10.5 | [13 empty] | VV | 2 | 2 | True | 0 | ROZPOCET
| VV |  | "prořez a zaokrouhlení" 1,5 |  | 1.5 | [13 empty] | VV | 2 | 2 | True | 0 | ROZPOCET
| VV |  | Součet |  | 12 | [13 empty] | VV | 2 | 4 | True | 1 | ROZPOCET
32 | K | 723150352 | Redukce zhotovená kováním přes 2 DN DN 50/20 | kus | 1 |  | 0 |  |  |  | základní | 1.066 | 1.066 | 0.00187 | 0.00187 | 0 | 0 | 16 | K | 2 |  |  |  | ROZPOCET | 0 | 0 | 0 | 0 | 0 | 1 | 0 | 16 | 2088234814
| VV |  | "dle D.1.4f-04,05" 1 |  | 1 | [13 empty] | VV | 2 | 2 | True | 0 | ROZPOCET
| VV |  | Součet |  | 1 | [13 empty] | VV | 2 | 4 | True | 1 | ROZPOCET
33 | K | 723150368 | Chránička D 76x3,2 mm | m | 0.5 |  | 0 |  |  |  | základní | 0.403 | 0.2015 | 0.00653 | 0.003265 | 0 | 0 | 16 | K | 2 |  |  |  | ROZPOCET | 0 | 0 | 0 | 0 | 0 | 1 | 0 | 16 | -1636161405
| VV |  | "dle D.1.4f-04,05" 0,5 |  | 0.5 | [13 empty] | VV | 2 | 2 | True | 0 | ROZPOCET
| VV |  | Součet |  | 0.5 | [13 empty] | VV | 2 | 4 | True | 1 | ROZPOCET
34 | K | 723160206 | Přípojka k plynoměru spojované na závit bez ochozu G 6/4 | soubor | 1 |  | 0 |  |  |  | základní | 2.05 | 2.05 | 0.00529 | 0.00529 | 0 | 0 | 16 | K | 2 |  |  |  | ROZPOCET | 0 | 0 | 0 | 0 | 0 | 1 | 0 | 16 | -226012062
| VV |  | "dle D.1.4f-02" 1 |  | 1 | [13 empty] | VV | 2 | 2 | True | 0 | ROZPOCET
| VV |  | Součet |  | 1 | [13 empty] | VV | 2 | 4 | True | 1 | ROZPOCET
35 | K | 723160336 | Rozpěrka přípojek plynoměru G 6/4 | soubor | 1 |  | 0 |  |  |  | základní | 0.838 | 0.838 | 0.00147 | 0.00147 | 0 | 0 | 16 | K | 2 |  |  |  | ROZPOCET | 0 | 0 | 0 | 0 | 0 | 1 | 0 | 16 | -583992184
| VV |  | "dle D.1.4f-02" 1 |  | 1 | [13 empty] | VV | 2 | 2 | True | 0 | ROZPOCET
| VV |  | Součet |  | 1 | [13 empty] | VV | 2 | 4 | True | 1 | ROZPOCET
36 | K | 723190203 | Přípojka plynovodní ocelová závitová černá bezešvá spojovaná na závit běžná DN 20 | soubor | 2 |  | 0 |  |  |  | základní | 1.59 | 3.18 | 0.00428 | 0.00856 | 0 | 0 | 16 | K | 2 |  |  |  | ROZPOCET | 0 | 0 | 0 | 0 | 0 | 1 | 0 | 16 | 2096839970
| VV |  | "dle D.1.4f-04,05" 2 |  | 2 | [13 empty] | VV | 2 | 2 | True | 0 | ROZPOCET
| VV |  | Součet |  | 2 | [13 empty] | VV | 2 | 4 | True | 1 | ROZPOCET
37 | K | 723190907 | Odvzdušnění nebo napuštění plynovodního potrubí | m | 14.5 |  | 0 |  |  |  | základní | 0.062 | 0.899 | 0 | 0 | 0 | 0 | 16 | K | 2 |  |  |  | ROZPOCET | 0 | 0 | 0 | 0 | 0 | 1 | 0 | 16 | 1071389595
| VV |  | "dle D.1.4f-02,04,05" 1+0,5+0,5+0,5+12 |  | 14.5 | [13 empty] | VV | 2 | 2 | True | 0 | ROZPOCET
| VV |  | Součet |  | 14.5 | [13 empty] | VV | 2 | 4 | True | 1 | ROZPOCET
38 | K | 723190909 | Zkouška těsnosti potrubí plynovodního | kus | 1 |  | 0 |  |  |  | základní | 0.482 | 0.482 | 0 | 0 | 0 | 0 | 16 | K | 2 |  |  |  | ROZPOCET | 0 | 0 | 0 | 0 | 0 | 1 | 0 | 16 | -422531556
| VV |  | "dle D.1.4f-02,04,05" 1 |  | 1 | [13 empty] | VV | 2 | 2 | True | 0 | ROZPOCET
| VV |  | Součet |  | 1 | [13 empty] | VV | 2 | 4 | True | 1 | ROZPOCET
39 | K | 723190913 | Navaření odbočky na potrubí plynovodní DN 20 | kus | 1 |  | 0 |  |  |  | základní | 0.31 | 0.31 | 0.00025 | 0.00025 | 0 | 0 | 16 | K | 2 |  |  |  | ROZPOCET | 0 | 0 | 0 | 0 | 0 | 1 | 0 | 16 | 488392446
| VV |  | "dle D.1.4f-04,05" 1 |  | 1 | [13 empty] | VV | 2 | 2 | True | 0 | ROZPOCET
| VV |  | Součet |  | 1 | [13 empty] | VV | 2 | 4 | True | 1 | ROZPOCET
40 | K | 723231163R01 | Kohout kulový přímý G 3/4 PN 42 do 185°C plnoprůtokový s koulí vnitřní závit těžká řada | kus | 2 |  | 0 |  |  |  | základní | 0.206 | 0.412 | 0.00038 | 0.00076 | 0 | 0 | 16 | K | 2 |  |  |  | ROZPOCET | 0 | 0 | 0 | 0 | 0 | 1 | 0 | 16 | -629604636
| VV |  | "dle D.1.4f-04,05" 2 |  | 2 | [13 empty] | VV | 2 | 2 | True | 0 | ROZPOCET
| VV |  | Součet |  | 2 | [13 empty] | VV | 2 | 4 | True | 1 | ROZPOCET
41 | K | 723231166R01 | Kohout kulový přímý G 1 1/2 PN 42 do 185°C plnoprůtokový s koulí vnitřní závit těžká řada | kus | 1 |  | 0 |  |  |  | základní | 0.352 | 0.352 | 0.0013 | 0.0013 | 0 | 0 | 16 | K | 2 |  |  |  | ROZPOCET | 0 | 0 | 0 | 0 | 0 | 1 | 0 | 16 | -1594667394
| VV |  | "dle D.1.4f-02,03" 1 |  | 1 | [13 empty] | VV | 2 | 2 | True | 0 | ROZPOCET
| VV |  | Součet |  | 1 | [13 empty] | VV | 2 | 4 | True | 1 | ROZPOCET
42 | K | 723231167R01 | Kohout kulový přímý G 2 PN 42 do 185°C plnoprůtokový s koulí vnitřní závit těžká řada | kus | 1 |  | 0 |  |  |  | základní | 0.424 | 0.424 | 0.00208 | 0.00208 | 0 | 0 | 16 | K | 2 |  |  |  | ROZPOCET | 0 | 0 | 0 | 0 | 0 | 1 | 0 | 16 | -1448125759
| VV |  | "dle D.1.4f-02,03" 1 |  | 1 | [13 empty] | VV | 2 | 2 | True | 0 | ROZPOCET
| VV |  | Součet |  | 1 | [13 empty] | VV | 2 | 4 | True | 1 | ROZPOCET
43 | M | PC231 | Návarek M 20x1,5/G 1/2" D+M | kus | 1 |  | 0 |  |  |  | základní | 0 | 0 | 0 | 0 | 0 | 0 | 32 | M | 2 |  |  |  | ROZPOCET | 0 | 0 | 0 | 0 | 0 | 1 | 0 | 16 | -331239880
| VV |  | "dle D.1.4f-02" 1 |  | 1 | [13 empty] | VV | 2 | 2 | True | 0 | ROZPOCET
| VV |  | Součet |  | 1 | [13 empty] | VV | 2 | 4 | True | 1 | ROZPOCET
44 | K | 723239103 | Montáž armatur plynovodních se dvěma závity G 1 ostatní typ | kus | 1 |  | 0 |  |  |  | základní | 0.227 | 0.227 | 0 | 0 | 0 | 0 | 16 | K | 2 |  |  |  | ROZPOCET | 0 | 0 | 0 | 0 | 0 | 1 | 0 | 16 | 1963615545
| VV |  | "dle D.1.4f-02" 1 |  | 1 | [13 empty] | VV | 2 | 2 | True | 0 | ROZPOCET
| VV |  | Součet |  | 1 | [13 empty] | VV | 2 | 4 | True | 1 | ROZPOCET
45 | M | PC230 | Filtr plynový závitový 1" | kus | 1 |  | 0 |  |  |  | základní | 0 | 0 | 0 | 0 | 0 | 0 | 32 | M | 2 |  |  |  | ROZPOCET | 0 | 0 | 0 | 0 | 0 | 1 | 0 | 16 | 564484030
| VV |  | "dle D.1.4f-02" 1 |  | 1 | [13 empty] | VV | 2 | 2 | True | 0 | ROZPOCET
| VV |  | Součet |  | 1 | [13 empty] | VV | 2 | 4 | True | 1 | ROZPOCET
46 | K | 723239104 | Montáž armatur plynovodních se dvěma závity G 1 1/4 ostatní typ | kus | 1 |  | 0 |  |  |  | základní | 0.269 | 0.269 | 0 | 0 | 0 | 0 | 16 | K | 2 |  |  |  | ROZPOCET | 0 | 0 | 0 | 0 | 0 | 1 | 0 | 16 | -917147967
| VV |  | "dle D.1.4f-02" 1 |  | 1 | [13 empty] | VV | 2 | 2 | True | 0 | ROZPOCET
| VV |  | Součet |  | 1 | [13 empty] | VV | 2 | 4 | True | 1 | ROZPOCET
47 | M | PC01 | STL/NTL Regulátor tlaku plynu dvoustupňový pružinou řízený přímočinný 0,3 MPa/2,0 kPa | soub. | 1 |  | 0 |  |  |  | základní | 0 | 0 | 0 | 0 | 0 | 0 | 32 | M | 2 |  |  |  | ROZPOCET | 0 | 0 | 0 | 0 | 0 | 1 | 0 | 16 | -95994688
| VV |  | "dle D.1.4f-02" 1 |  | 1 | [13 empty] | VV | 2 | 2 | True | 0 | ROZPOCET
| VV |  | Součet |  | 1 | [13 empty] | VV | 2 | 4 | True | 1 | ROZPOCET
48 | K | 723261914 | Montáž plynoměrů G-25 maximální průtok 40 m3/hod. | kus | 1 |  | 0 |  |  |  | základní | 0.408 | 0.408 | 0.00082 | 0.00082 | 0 | 0 | 16 | K | 2 |  |  |  | ROZPOCET | 0 | 0 | 0 | 0 | 0 | 1 | 0 | 16 | 1686308457
| VV |  | "dle D.1.4f-02" 1 |  | 1 | [13 empty] | VV | 2 | 2 | True | 0 | ROZPOCET
| VV |  | Součet |  | 1 | [13 empty] | VV | 2 | 4 | True | 1 | ROZPOCET
49 | K | 998723201 | Přesun hmot procentní pro vnitřní plynovod v objektech v do 6 m | % | 279.274 |  | 0 |  |  |  | základní | 0 | 0 | 0 | 0 | 0 | 0 | 16 | K | 2 |  |  |  | ROZPOCET | 0 | 0 | 0 | 0 | 0 | 1 | 0 | 16 | -1874089327
| D | 783 | Dokončovací práce - nátěry |  |  |  | 0 | [5 empty] | 1.065 |  | 0.00277 |  | 0 | 2 | D | 1 |  |  |  | ROZPOCET | [6 empty] | 0
50 | K | 783125530R01 | Nátěry syntetické OK lehkých "C" barva standardní dvojnásobné a 1x email | m2 | 2.5 |  | 0 |  |  |  | základní | 0.252 | 0.63 | 0.00047 | 0.001175 | 0 | 0 | 16 | K | 2 |  |  |  | ROZPOCET | 0 | 0 | 0 | 0 | 0 | 1 | 0 | 16 | 1310865941
| VV |  | "dle D.1.4f-02,04,05" 2,5 |  | 2.5 | [13 empty] | VV | 2 | 2 | True | 0 | ROZPOCET
| VV |  | Součet |  | 2.5 | [13 empty] | VV | 2 | 4 | True | 1 | ROZPOCET
51 | K | 783425412R01 | Nátěry syntetické potrubí do DN 50 barva dražší lesklý povrch 1x antikorozní, 1x základní, 2x email | m | 14.5 |  | 0 |  |  |  | základní | 0.03 | 0.435 | 0.00011 | 0.001595 | 0 | 0 | 16 | K | 2 |  |  |  | ROZPOCET | 0 | 0 | 0 | 0 | 0 | 1 | 0 | 16 | -2034067086
| VV |  | "dle D.1.4f-02,04,05" 1+0,5+0,5+0,5+12 |  | 14.5 | [13 empty] | VV | 2 | 2 | True | 0 | ROZPOCET
| VV |  | Součet |  | 14.5 | [13 empty] | VV | 2 | 4 | True | 1 | ROZPOCET
| D | OST | OST |  |  |  | 0 | [5 empty] | 0 |  | 0 |  | 0 | 4 | D | 0 |  |  |  | ROZPOCET | [6 empty] | 0
| D | O01 | HZS |  |  |  | 0 | [5 empty] | 0 |  | 0 |  | 0 | 4 | D | 1 |  |  |  | ROZPOCET | [6 empty] | 0
52 | K | 0001 | Revize plynového zařízení | kus | 1 |  | 0 |  |  |  | základní | 0 | 0 | 0 | 0 | 0 | 0 | 512 | K | 2 |  |  |  | ROZPOCET | 0 | 0 | 0 | 0 | 0 | 1 | 0 | 512 | 916330965
| VV |  | "dle D.1.4f-02,03" 1 |  | 1 | [13 empty] | VV | 2 | 2 | True | 0 | ROZPOCET
| VV |  | Součet |  | 1 | [13 empty] | VV | 2 | 4 | True | 1 | ROZPOCET
54 | K | 0003 | Dřevěná podložka pod plynoměr | kus | 1 |  | 0 |  |  |  | základní | 0 | 0 | 0 | 0 | 0 | 0 | 512 | K | 2 |  |  |  | ROZPOCET | 0 | 0 | 0 | 0 | 0 | 1 | 0 | 512 | -537309032
| VV |  | "dle D.1.4f-02" 1 |  | 1 | [13 empty] | VV | 2 | 2 | True | 0 | ROZPOCET
| VV |  | Součet |  | 1 | [13 empty] | VV | 2 | 4 | True | 1 | ROZPOCET
55 | K | 0004 | Dvířka 300/300 pro uzávěr objektu nerez D+M | kus | 1 |  | 0 |  |  |  | základní | 0 | 0 | 0 | 0 | 0 | 0 | 512 | K | 2 |  |  |  | ROZPOCET | 0 | 0 | 0 | 0 | 0 | 1 | 0 | 512 | -1681881341
| VV |  | "dle D.1.4f-04" 1 |  | 1 | [13 empty] | VV | 2 | 2 | True | 0 | ROZPOCET
| VV |  | Součet |  | 1 | [13 empty] | VV | 2 | 4 | True | 1 | ROZPOCET
56 | K | 0005 | Kovové doplňkové konstrukce pro upevnění uložení potrubí | kus | 1 |  | 0 |  |  |  | základní | 0 | 0 | 0 | 0 | 0 | 0 | 512 | K | 2 |  |  |  | ROZPOCET | 0 | 0 | 0 | 0 | 0 | 1 | 0 | 512 | 1023297624
| VV |  | "dle D.1.4f-04,05" 1 |  | 1 | [13 empty] | VV | 2 | 2 | True | 0 | ROZPOCET
| VV |  | Součet |  | 1 | [13 empty] | VV | 2 | 4 | True | 1 | ROZPOCET
57 | K | 0006 | Bezpečnostní tabulky | kus | 1 |  | 0 |  |  |  | základní | 0 | 0 | 0 | 0 | 0 | 0 | 512 | K | 2 |  |  |  | ROZPOCET | 0 | 0 | 0 | 0 | 0 | 1 | 0 | 512 | -1817510010
| VV |  | "dle D.1.4f-01" 1 |  | 1 | [13 empty] | VV | 2 | 2 | True | 0 | ROZPOCET
| VV |  | Součet |  | 1 | [13 empty] | VV | 2 | 4 | True | 1 | ROZPOCET

## EL-Rekap.
Název | Hodnota A | Hodnota B | 0
Základní náklady |  |  | 0
Dodávka | 0
Doprava 3,60%, Přesun 1,00% | 0 | 0
Montáž - materiál |  | 0
Montáž - práce |  | 0
Mezisoučet 1 | 0 | 0
PPV 6,00% z montáže: materiál + práce |  | 0
Nátěry |  | 0
Zemní práce |  | 0
PPV 1,00% z nátěrů a zemních prací |  | 0
Mezisoučet 2 | 0 | 0
Dodav. dokumentace 1,50% z mezisoučtu 2 |  | 0
Rizika a pojištění 1,50% z mezisoučtu 2 |  | 0
Opravy v záruce 5,00% z mezisoučtu 1 |  | 0
Základní náklady celkem |  | 0
Náklady celkem bez DPH |  | 0
Součty odstavců | Materiál | Montáž
Rozvaděč RH | 0 | 0
Rozvaděč R1.1 | 0 | 0
Rozvaděč R1.2 | 0 | 0
Rozvaděč R1.3 | 0 | 0
Rozvaděč R2.1 | 0 | 0
Rozvaděč R2.2 | 0 | 0
Dodávky | 0 | 0
Elektromontáže | 0 | 0
PŘÍPOJKA NN | 0 | 0
VNITŘNÍ ELEKTROINSTALACE | 0 | 0
HROMOSVOD A UZEMNĚNÍ | 0 | 0
Zemní práce | 0 | 0

## EL-Ro
Věta | Název | Mj | Počet | Materiál | Materiál celkem | Montáž | Montáž celkem | Cena | Cena celkem | 0
| Rozvaděč RH | [8 empty] | 0
9999-371 | ROZVODNICE PRO ZAPUŠTĚNÍ | [8 empty] | 0
9999-372 | DO STĚNY IP40 | [8 empty] | 0
9999-383a | 800x1200x250mm | ks | 1 |  | 0 |  | 0 | 0 | 0 | 0
9999-366 | DOPLŇKY KONSTRUKCI
9999-368 | Zákryt z plechu | m2 | 1 |  | 0 |  | 0 | 0 | 0
PŘEPĚŤOVÁ OCHRANA
1228-631 | FLP-A35-0.9 35 kA (10/350), uzavřené vysokovýkonné jiskřiště, ochranná úroveň 900 V | ks | 3 |  | 0 |  | 0 | 0 | 0
JISTICÍ PŘÍSTROJE VÝKONOVÉ
1182-8989 | BC160NT305-160-L Jistič MCCB | Ks | 1 |  | 0 |  | 0 | 0 | 0
1182-5689 | BD250NE305 Spínací blok | Ks | 1 |  | 0 |  | 0 | 0 | 0
1182-5698 | SE-BD-0250-V001 blok odpínače | Ks | 1 |  | 0 |  | 0 | 0 | 0
1182-5754 | SV-BHD-X230 Napěťová spoušť | Ks | 1 |  | 0 |  | 0 | 0 | 0
POJISTKOVÉ ODPOJOVAČE
1182-14138 | OPV10S-3 Odpínač válcových pojistek | Ks | 1 |  | 0 |  | 0 | 0 | 0
1182-14153 | OPV22S-3 Odpínač válcových pojistek | Ks | 1 |  | 0 |  | 0 | 0 | 0
1182-7004 | PV10 6A gG Pojistková vložka | Ks | 3 |  | 0 |  | 0 | 0 | 0
1182-7033 | PV22 100A gG Pojistková vložka | Ks | 3 |  | 0 |  | 0 | 0 | 0
PŘÍSTROJE MODULOVÉ
1182-9645 | LPN-6B-1 Jistič MCB | Ks | 1 |  | 0 |  | 0 | 0 | 0
1182-9814 | LPN-25B-3 Jistič MCB | Ks | 1 |  | 0 |  | 0 | 0 | 0
1182-9815 | LPN-32B-3 Jistič MCB | Ks | 2 |  | 0 |  | 0 | 0 | 0
1182-9816 | LPN-40B-3 Jistič MCB | Ks | 1 |  | 0 |  | 0 | 0 | 0
1182-9817 | LPN-50B-3 Jistič MCB | Ks | 1 |  | 0 |  | 0 | 0 | 0
1051-9 | ELEKTROMĚR TŘÍFÁZOVÝ PŘÍMÝ
1051-58 | 10-40A 3x230/400V | ks | 3 |  | 0 |  | 0 | 0 | 0
1051-17 | ELEKTROMĚR TŘÍFÁZOVÝ NEPŘÍMÝ
1051-67 | X/5A 3x400V | ks | 1 |  | 0 |  | 0 | 0 | 0
1156-1 | MĚŘÍCÍ TRANSFORMÁTOR PROUDU nn
1156-5 | 150/5A,10VA,0.5% | ks | 3 |  | 0 |  | 0 | 0 | 0
ZKUŠEBNÍ SVORKOVNICE
| zs1B | ks | 1 |  | 0 |  | 0 | 0 | 0
OVLADAČE A SIGNÁLKY
1231-4399 | XB5AS8445 Ovládač "Nouzového zastavení s hřib. knoflíkem", 1 Z + 1 V | ks | 1 |  | 0 |  | 0 | 0 | 0
1092-41312 | ŘADOVÉ SVORKY
1092-41315 | Řadová svorka fázová pro průřez 1,5-16 mm2 | ks | 12 |  | 0 |  | 0 | 0 | 0
1092-41319 | Řadová svorka fázová pro průřez 35-150 mm2 | ks | 3 |  | 0 |  | 0 | 0 | 0
| Rozvaděč RH - celkem |  |  |  | 0 |  | 0 |  | 0
Rozvaděč R1.1
1092-40470 | MODULOVÁ ROZVODNICE PRO ZAPUŠTĚNOU MONTÁŽ, HLOUBKA 110 mm
1092-40478 | IP31, tř. ochr.II 800x550x110 mm, 120 mod. | ks | 1 |  | 0 |  | 0 | 0 | 0
PŘEPĚŤOVÁ OCHRANA
1228-22 | SLP-275/3 120 kA (8/20)/3 póly | ks | 1 |  | 0 |  | 0 | 0 | 0
PŘÍSTROJE MODULOVÉ
1182-10336 | APN-32-3 Páčkový spínač | Ks | 1 |  | 0 |  | 0 | 0 | 0
1182-9645 | LPN-6B-1 Jistič MCB | Ks | 5 |  | 0 |  | 0 | 0 | 0
1182-9647 | LPN-10B-1 Jistič MCB | Ks | 6 |  | 0 |  | 0 | 0 | 0
1182-9649 | LPN-16B-1 Jistič MCB | Ks | 22 |  | 0 |  | 0 | 0 | 0
1182-10146 | OFI-40-4-030AC Proudový chránič | Ks | 3 |  | 0 |  | 0 | 0 | 0
1182-14006 | OLI-6B-1N-030AC Proudový chránič s nadproudovou ochranou | Ks | 1 |  | 0 |  | 0 | 0 | 0
1092-41312 | ŘADOVÉ SVORKY
1092-41313 | Řadová svorka fázová pro průřez 0,5-4 mm2 | ks | 34 |  | 0 |  | 0 | 0 | 0
1092-41320 | Řadová svorka N-modrá pro průřez 0,5-4 mm2 | ks | 1 |  | 0 |  | 0 | 0 | 0
1092-41315 | Řadová svorka fázová pro průřez 1,5-16 mm2 | ks | 3 |  | 0 |  | 0 | 0 | 0
| Rozvaděč R1.1 - celkem |  |  |  | 0 |  | 0 |  | 0
Rozvaděč R1.2
9999-371 | ROZVODNICE PRO ZAPUŠTĚNÍ
9999-372 | DO STĚNY IP40
9999-383a | 800x1600x250mm | ks | 1 |  | 0 |  | 0 | 0 | 0
9999-366 | DOPLŇKY KONSTRUKCI
9999-368 | Zákryt z plechu | m2 | 2 |  | 0 |  | 0 | 0 | 0
PŘEPĚŤOVÁ OCHRANA
1228-22 | SLP-275/3 120 kA (8/20)/3 póly | ks | 1 |  | 0 |  | 0 | 0 | 0
JISTICÍ PŘÍSTROJE VÝKONOVÉ
1182-9001 | BC160NT305-160-D Jistič MCCB | Ks | 1 |  | 0 |  | 0 | 0 | 0
1182-10543 | BC160NT405-160-V Odpínač | Ks | 1 |  | 0 |  | 0 | 0 | 0
1182-9027 | SV-BC-X230 Napěťová spoušť | Ks | 1 |  | 0 |  | 0 | 0 | 0
POJISTKOVÉ ODPOJOVAČE
1182-14153 | OPV22S-3 Odpínač válcových pojistek | Ks | 1 |  | 0 |  | 0 | 0 | 0
1182-7033 | PV22 100A gG Pojistková vložka | Ks | 3 |  | 0 |  | 0 | 0 | 0
PŘÍSTROJE MODULOVÉ
1182-9645 | LPN-6B-1 Jistič MCB | Ks | 10 |  | 0 |  | 0 | 0 | 0
1182-9647 | LPN-10B-1 Jistič MCB | Ks | 13 |  | 0 |  | 0 | 0 | 0
1182-9649 | LPN-16B-1 Jistič MCB | Ks | 48 |  | 0 |  | 0 | 0 | 0
1182-9671 | LPN-16C-1 Jistič MCB | Ks | 1 |  | 0 |  | 0 | 0 | 0
1182-9810 | LPN-10B-3 Jistič MCB | Ks | 2 |  | 0 |  | 0 | 0 | 0
1182-9812 | LPN-16B-3 Jistič MCB | Ks | 3 |  | 0 |  | 0 | 0 | 0
1182-9814 | LPN-25B-3 Jistič MCB | Ks | 4 |  | 0 |  | 0 | 0 | 0
1182-9815 | LPN-32B-3 Jistič MCB | Ks | 3 |  | 0 |  | 0 | 0 | 0
1182-9818 | LPN-63B-3 Jistič MCB | Ks | 1 |  | 0 |  | 0 | 0 | 0
1182-9834 | LPN-16C-3 Jistič MCB | Ks | 1 |  | 0 |  | 0 | 0 | 0
1182-10146 | OFI-40-4-030AC Proudový chránič | Ks | 5 |  | 0 |  | 0 | 0 | 0
1182-14007 | OLI-10B-1N-030AC Proudový chránič s nadproudovou ochranou | Ks | 1 |  | 0 |  | 0 | 0 | 0
1182-10254 | RSI-20-20-A230 Instalační stykač | Ks | 1 |  | 0 |  | 0 | 0 | 0
1182-14564 | MCR-08-001-A230 Multifunkční časové relé | Ks | 1 |  | 0 |  | 0 | 0 | 0
1092-41312 | ŘADOVÉ SVORKY
1092-41313 | Řadová svorka fázová pro průřez 0,5-4 mm2 | ks | 95 |  | 0 |  | 0 | 0 | 0
1092-41320 | Řadová svorka N-modrá pro průřez 0,5-4 mm2 | ks | 1 |  | 0 |  | 0 | 0 | 0
1092-41315 | Řadová svorka fázová pro průřez 1,5-16 mm2 | ks | 9 |  | 0 |  | 0 | 0 | 0
1092-41316 | Řadová svorka fázová pro průřez 4-25 mm2 | ks | 3 |  | 0 |  | 0 | 0 | 0
| Rozvaděč R1.2 - celkem |  |  |  | 0 |  | 0 |  | 0
Rozvaděč R1.3
1092-40470 | MODULOVÁ ROZVODNICE PRO ZAPUŠTĚNOU MONTÁŽ, HLOUBKA 110 mm
1092-40477 | Rozv. zap. IP31, tř. ochr.II 800x300x110 mm, 60 mod. | ks | 1 |  | 0 |  | 0 | 0 | 0
PŘEPĚŤOVÁ OCHRANA
1228-22 | SLP-275/3 120 kA (8/20)/3 póly | ks | 1 |  | 0 |  | 0 | 0 | 0
PŘÍSTROJE MODULOVÉ
1182-10341 | APN-63-3 Páčkový spínač | Ks | 1 |  | 0 |  | 0 | 0 | 0
1182-9645 | LPN-6B-1 Jistič MCB | Ks | 1 |  | 0 |  | 0 | 0 | 0
1182-9647 | LPN-10B-1 Jistič MCB | Ks | 2 |  | 0 |  | 0 | 0 | 0
1182-9649 | LPN-16B-1 Jistič MCB | Ks | 6 |  | 0 |  | 0 | 0 | 0
1182-9813 | LPN-20B-3 Jistič MCB | Ks | 1 |  | 0 |  | 0 | 0 | 0
1182-9816 | LPN-40B-3 Jistič MCB | Ks | 1 |  | 0 |  | 0 | 0 | 0
1182-10146 | OFI-40-4-030AC Proudový chránič | Ks | 1 |  | 0 |  | 0 | 0 | 0
| Rozvaděč R1.3 - celkem |  |  |  | 0 |  | 0 |  | 0
Rozvaděč R2.1
1092-40470 | MODULOVÁ ROZVODNICE PRO ZAPUŠTĚNOU MONTÁŽ, HLOUBKA 110 mm
1092-40478 | IP31, tř. ochr.II 800x550x110 mm, 120 mod. | ks | 1 |  | 0 |  | 0 | 0 | 0
PŘEPĚŤOVÁ OCHRANA
1228-22 | SLP-275/3 120 kA (8/20)/3 póly | ks | 1 |  | 0 |  | 0 | 0 | 0
PŘÍSTROJE MODULOVÉ
1182-10336 | APN-32-3 Páčkový spínač | Ks | 1 |  | 0 |  | 0 | 0 | 0
1182-9645 | LPN-6B-1 Jistič MCB | Ks | 6 |  | 0 |  | 0 | 0 | 0
1182-9647 | LPN-10B-1 Jistič MCB | Ks | 5 |  | 0 |  | 0 | 0 | 0
1182-9649 | LPN-16B-1 Jistič MCB | Ks | 14 |  | 0 |  | 0 | 0 | 0
1182-10146 | OFI-40-4-030AC Proudový chránič | Ks | 2 |  | 0 |  | 0 | 0 | 0
1182-14007 | OLI-10B-1N-030AC Proudový chránič s nadproudovou ochranou | Ks | 5 |  | 0 |  | 0 | 0 | 0
1182-14008 | OLI-16B-1N-030AC Proudový chránič s nadproudovou ochranou | Ks | 5 |  | 0 |  | 0 | 0 | 0
1182-10254 | RSI-20-20-A230 Instalační stykač | Ks | 2 |  | 0 |  | 0 | 0 | 0
1182-14564 | MCR-08-001-A230 Multifunkční časové relé | Ks | 2 |  | 0 |  | 0 | 0 | 0
1092-41312 | ŘADOVÉ SVORKY
1092-41313 | Řadová svorka fázová pro průřez 0,5-4 mm2 | ks | 45 |  | 0 |  | 0 | 0 | 0
1092-41320 | Řadová svorka N-modrá pro průřez 0,5-4 mm2 | ks | 10 |  | 0 |  | 0 | 0 | 0
1092-41315 | Řadová svorka fázová pro průřez 1,5-16 mm2 | ks | 3 |  | 0 |  | 0 | 0 | 0
| Rozvaděč R2.1 - celkem |  |  |  | 0 |  | 0 |  | 0
Rozvaděč R2.2
1092-40470 | MODULOVÁ ROZVODNICE PRO ZAPUŠTĚNOU MONTÁŽ, HLOUBKA 110 mm
1092-40478 | IP31, tř. ochr.II 800x550x110 mm, 120 mod. | ks | 1 |  | 0 |  | 0 | 0 | 0
PŘEPĚŤOVÁ OCHRANA
1228-22 | SLP-275/3 120 kA (8/20)/3 póly | ks | 1 |  | 0 |  | 0 | 0 | 0
PŘÍSTROJE MODULOVÉ
1182-10336 | APN-32-3 Páčkový spínač | Ks | 1 |  | 0 |  | 0 | 0 | 0
1182-9645 | LPN-6B-1 Jistič MCB | Ks | 7 |  | 0 |  | 0 | 0 | 0
1182-9647 | LPN-10B-1 Jistič MCB | Ks | 3 |  | 0 |  | 0 | 0 | 0
1182-9649 | LPN-16B-1 Jistič MCB | Ks | 5 |  | 0 |  | 0 | 0 | 0
1182-10146 | OFI-40-4-030AC Proudový chránič | Ks | 1 |  | 0 |  | 0 | 0 | 0
1182-14007 | OLI-10B-1N-030AC Proudový chránič s nadproudovou ochranou | Ks | 6 |  | 0 |  | 0 | 0 | 0
1182-14008 | OLI-16B-1N-030AC Proudový chránič s nadproudovou ochranou | Ks | 6 |  | 0 |  | 0 | 0 | 0
1182-10254 | RSI-20-20-A230 Instalační stykač | Ks | 1 |  | 0 |  | 0 | 0 | 0
1182-14564 | MCR-08-001-A230 Multifunkční časové relé | Ks | 1 |  | 0 |  | 0 | 0 | 0
1092-41312 | ŘADOVÉ SVORKY
1092-41313 | Řadová svorka fázová pro průřez 0,5-4 mm2 | ks | 35 |  | 0 |  | 0 | 0 | 0
1092-41320 | Řadová svorka N-modrá pro průřez 0,5-4 mm2 | ks | 12 |  | 0 |  | 0 | 0 | 0
1092-41315 | Řadová svorka fázová pro průřez 1,5-16 mm2 | ks | 3 |  | 0 |  | 0 | 0 | 0
| Rozvaděč R2.2 - celkem |  |  |  | 0 |  | 0 |  | 0
Dodávky
ROZVADĚČE
| Rozvaděč RH | ks | 1 | 0 | 0 | 0 | 0 | 0 | 0
| Rozvaděč R1.1 | ks | 1 | 0 | 0 | 0 | 0 | 0 | 0
| Rozvaděč R1.2 | ks | 1 | 0 | 0 | 0 | 0 | 0 | 0
| Rozvaděč R1.3 | ks | 1 | 0 | 0 | 0 | 0 | 0 | 0
| Rozvaděč R2.1 | ks | 1 | 0 | 0 | 0 | 0 | 0 | 0
| Rozvaděč R2.2 | ks | 1 | 0 | 0 | 0 | 0 | 0 | 0
| Dodávky - celkem |  |  |  | 0 |  | 0 |  | 0
Elektromontáže
PŘÍPOJKA NN
1032-56 | SKŘÍNĚ PŘÍPOJKOVÉ PRO PŘIPOJENÍ
1032-57 | VODIČŮ DO PRŮŘEZU 240mm2
1032-89 | SS201/PVF1W do výklenku | ks | 1 |  | 0 |  | 0 | 0 | 0
INSTALAČNÍ MATERIÁL
1123-4908 | KD 09175 TRUBKA DVOUPL. KOPODUR | m | 40 |  | 0 |  | 0 | 0 | 0
1123-6510 | KF 09160 TRUBKA DVOUPL. KOPOFLEX | m | 10 |  | 0 |  | 0 | 0 | 0
7002-359 | KABEL SILOVÝ,IZOLACE PVC,1kV
7002-381 | AYKY-J 3x240+120 , volně | m | 90 |  | 0 |  | 0 | 0 | 0
9999-443 | UKONČENÍ VODIČŮ V ROZVADĚČÍCH
9999-452 | Do 120 mm2 | ks | 2 |  | 0 |  | 0 | 0 | 0
9999-455 | Do 240 mm2 | ks | 6 |  | 0 |  | 0 | 0 | 0
9999-1280 | HODINOVE ZUCTOVACI SAZBY
9999-1284 | Uprava stavajiciho rozvadece | hod | 6 |  | 0 |  | 0 | 0 | 0
9999-1286 | Napojeni na stavajici zarizeni | hod | 4 |  | 0 |  | 0 | 0 | 0
9999-1290 | Zabezpeceni pracoviste | hod | 6 |  | 0 |  | 0 | 0 | 0
9999-1292 | SPOLUPRACE S DODAVATELEM PRI
9999-1293 | zapojovani a zkouskach | hod | 6 |  | 0 |  | 0 | 0 | 0
9999-1294 | KOORDINACE POSTUPU PRACI
9999-1295 | S ostatnimi profesemi | hod | 4 |  | 0 |  | 0 | 0 | 0
9999-1296 | PROVEDENI REVIZNICH ZKOUSEK
9999-1297 | DLE CSN 331500
9999-1298 | Revizni technik | hod | 8 |  | 0 |  | 0 | 0 | 0
| PŘÍPOJKA NN - celkem |  |  |  | 0 |  | 0 |  | 0
VNITŘNÍ ELEKTROINSTALACE
9999-743 | MONTÁŽ ROZVODNIC
9999-745 | Do 50 kg | ks | 4 |  | 0 |  | 0 | 0 | 0
9999-748 | Do 200 kg | ks | 2 |  | 0 |  | 0 | 0 | 0
| INSTALAČNÍ MATERIÁL | [6 empty] | 0 | 0
OCHRANNÉ PŘÍPOJNICE
| hlavní | ks | 1 |  | 0 |  | 0 | 0 | 0
| pomocná | ks | 13 |  | 0 |  | 0 | 0 | 0
INSTALAČNÍ MATERIÁL - KOPOS
1123-19 | KP 67/2 KRABICE PŘÍSTROJOVÁ | ks | 488 |  | 0 |  | 0 | 0 | 0
1123-3 | KU 68-1902 KRABICE ODBOČNÁ | ks | 239 |  | 0 |  | 0 | 0 | 0
1123-4037 | 8101 KA KRABICE | ks | 15 |  | 0 |  | 0 | 0 | 0
1123-6302 | 1225HFPP SUPER MONOFLEX 750 N PP | m | 22 |  | 0 |  | 0 | 0 | 0
1123-6303 | 1232HFPP SUPER MONOFLEX 750 N PP | m | 22 |  | 0 |  | 0 | 0 | 0
1123-6304 | 1240HFPP SUPER MONOFLEX 750 N PP | m | 17 |  | 0 |  | 0 | 0 | 0
1123-6505 | KF 09063 TRUBKA DVOUPL. KOPOFLEX | m | 17 |  | 0 |  | 0 | 0 | 0
INSTALAČNÍ MATERIÁL - OBO
1186-208 | 2952/M16 Kanál OBO-Quick s přích. Junior Quick, sada 50 m | ks | 1 |  | 0 |  | 0 | 0 | 0
1186-209 | 2952/M20 Kanál OBO-Quick s přích. Junior Quick, sada 40 m | ks | 1 |  | 0 |  | 0 | 0 | 0
1005-252 | KABELOVÝ ŽLAB MERKUR - ŽÁROVÝ ZINEK
1005-2 | 100/50 žz Žlab MERKUR 100/50 žárový zinek (ARK-10002) | m | 66 |  | 0 |  | 0 | 0 | 0
1005-3 | 150/50 žz Žlab MERKUR 150/50 žárový zinek (ARK-10003) | m | 66 |  | 0 |  | 0 | 0 | 0
| spojovací a mont. materiál | set | 1 |  | 0 |  | 0 | 0 | 0
1265-18 | SVORKOVNICE KRABICOVÁ
1265-23 | 273-112 2x1-2,5mm2 | ks | 477 |  | 0 |  | 0 | 0 | 0
1265-21 | 273-104 3x1-2,5mm2 | ks | 716 |  | 0 |  | 0 | 0 | 0
1265-22 | 273-105 5x1-2,5mm2 | ks | 477 |  | 0 |  | 0 | 0 | 0
7002-1 | VODIČ JEDNOŽILOVÝ, IZOLACE PVC
7002-9 | CY 16 , pevně | m | 132 |  | 0 |  | 0 | 0 | 0
7002-6 | CY 4 , pevně | m | 88 |  | 0 |  | 0 | 0 | 0
7002-7 | CY 6 , pevně | m | 121 |  | 0 |  | 0 | 0 | 0
1042-152 | ZEMNÍCÍ SVORKA
1042-12 | ZSA16 zemnicí svorka na potrubí | ks | 48 |  | 0 |  | 0 | 0 | 0
1042-13 | Cu pás.ZS16 Pásek uzemňovací Cu, 0.5m | ks | 24 |  | 0 |  | 0 | 0 | 0
7002-492 | KABEL SILOVÝ,IZOLACE PVC
7002-497 | CYKY-O 3x1.5 | m | 1364 |  | 0 |  | 0 | 0 | 0
7002-17 | KABEL SILOVÝ,IZOLACE PVC
7002-22 | CYKY-J 3x1.5 | m | 1419 |  | 0 |  | 0 | 0 | 0
7002-23 | CYKY-J 3x2.5 | m | 2926 |  | 0 |  | 0 | 0 | 0
7002-32 | CYKY-J 5x1.5 | m | 209 |  | 0 |  | 0 | 0 | 0
7002-33 | CYKY-J 5x2.5 | m | 72 |  | 0 |  | 0 | 0 | 0
7002-34 | CYKY-J 5x4 | m | 50 |  | 0 |  | 0 | 0 | 0
7002-30 | CYKY-J 4x10 | m | 50 |  | 0 |  | 0 | 0 | 0
7002-36 | CYKY-J 5x10 | m | 33 |  | 0 |  | 0 | 0 | 0
7002-31 | CYKY-J 4x16 | m | 33 |  | 0 |  | 0 | 0 | 0
7002-287 | KABEL SILOVÝ,IZOLACE PVC
7002-298 | CYKY-J 5x25 | m | 17 |  | 0 |  | 0 | 0 | 0
7002-303 | CYKY-J 3x95+50 | m | 33 |  | 0 |  | 0 | 0 | 0
7002-359 | KABEL SILOVÝ,IZOLACE PVC,1kV
7002-380 | AYKY-J 3x185+95 | m | 9 |  | 0 |  | 0 | 0 | 0
UKONČENÍ VODIČŮ V ROZVADĚČÍCH
9999-443 | UKONČENÍ VODIČŮ V ROZVADĚČÍCH
9999-444 | Do 2,5 mm2 | ks | 457 |  | 0 |  | 0 | 0 | 0
9999-445 | Do 6 mm2 | ks | 28 |  | 0 |  | 0 | 0 | 0
9999-446 | Do 16 mm2 | ks | 66 |  | 0 |  | 0 | 0 | 0
9999-447 | Do 25 mm2 | ks | 11 |  | 0 |  | 0 | 0 | 0
9999-449 | Do 50 mm2 | ks | 2 |  | 0 |  | 0 | 0 | 0
9999-451 | Do 95 mm2 | ks | 8 |  | 0 |  | 0 | 0 | 0
9999-454 | Do 185 mm2 | ks | 6 |  | 0 |  | 0 | 0 | 0
| DOMOVNÍ ELEKTROINSTALAČNÍ PŘÍSTROJE - design dle výběru investora | [6 empty] | 0 | 0
SPÍNACÍ A OVLÁDACÍ PŘÍSTROJE
interiérové - IP20
| spínač ř.1 | ks | 49 |  | 0 |  | 0 | 0 | 0
| spínač se signal. ř.1S | ks | 11 |  | 0 |  | 0 | 0 | 0
| spínač ř.5 | ks | 14 |  | 0 |  | 0 | 0 | 0
| spínač ř.6 | ks | 34 |  | 0 |  | 0 | 0 | 0
| spínač ř.7 | ks | 4 |  | 0 |  | 0 | 0 | 0
| spínač ř.6+6 | ks | 4 |  | 0 |  | 0 | 0 | 0
| tlač. ovladač ř.1/0 | ks | 22 |  | 0 |  | 0 | 0 | 0
| tlač. ovladač se sign ř.1/So | ks | 27 |  | 0 |  | 0 | 0 | 0
| žaluziový spínač - 1/0+1/0 | ks | 2 |  | 0 |  | 0 | 0 | 0
pod omítku - IP44
| spínač ř.1 | ks | 3 |  | 0 |  | 0 | 0 | 0
| spínač ř.6 | ks | 2 |  | 0 |  | 0 | 0 | 0
| tlač. ovladač ř.1/0 | ks | 1 |  | 0 |  | 0 | 0 | 0
POHYBOVÉ ČIDLO
| inrapasivní snímač stropní, IP20 | ks | 5 |  | 0 |  | 0 | 0 | 0
| inrapasivní snímač venkovní, IP54 | ks | 1 |  | 0 |  | 0 | 0 | 0
DOBĚHOVÉ RELÉ
| doběh ventilátoru - do inst. kr. | ks | 18 |  | 0 |  | 0 | 0 | 0
ZÁSUVKY
| interiérová pod omítku 16A/230V, IP20 | ks | 242 |  | 0 |  | 0 | 0 | 0
| interiérová pod omítku 16A/230V, IP20 - pro gastrotech. | ks | 21 |  | 0 |  | 0 | 0 | 0
| interiérová pod omítku 16A/230V, IP20 - pro RACK - odl. | ks | 1 |  | 0 |  | 0 | 0 | 0
| nástěnná 16A/230V, IP44 | ks | 3 |  | 0 |  | 0 | 0 | 0
TLAČÍTKOVÝ OVLADAČ VE SKŘ.
| vyrážecí tlačítko 1/1 | ks | 2 |  | 0 |  | 0 | 0 | 0
TERMOSTAT
| termostat interiérový - 16-40 st. C, 230V/10A | ks | 1 |  | 0 |  | 0 | 0 | 0
VÝKONOVÉ VYPÍNAČE 400V - otočné
| 3x25A | ks | 7 |  | 0 |  | 0 | 0 | 0
| 3x32A | ks | 2 |  | 0 |  | 0 | 0 | 0
| 3x63A | ks | 1 |  | 0 |  | 0 | 0 | 0
PŘIPOJENÍ SPOTŘEBIČŮ
| kliamjednotka | ks | 2 |  | 0 |  | 0 | 0 | 0
| osoušeč rukou | ks | 4 |  | 0 |  | 0 | 0 | 0
| ventilátor | ks | 18 |  | 0 |  | 0 | 0 | 0
| aut. splach | ks | 2 |  | 0 |  | 0 | 0 | 0
SVÍTIDLA
- ZKRÁCENÝ POPIS
konkrétní typy svítidel musí být odsouhlaseny investorem
zhotovitel doloží vhodnost skutečně dodaných svítidel (dodržení požadovaných paramatrů osvětlení dle ČSN EN 12464)
předpokládá se použítí svítidel se zdroji LED
| A - interíérové nástěnné, 1000lm, IP20 | ks | 3 |  | 0 |  | 0 | 0 | 0
| B - interíérové stropní, 600lm, IP20 | ks | 12 |  | 0 |  | 0 | 0 | 0
| C - interíérové stropní, 1000lm, IP20 | ks | 27 |  | 0 |  | 0 | 0 | 0
| D - interíérové stropní, 2000lm, IP20 | ks | 22 |  | 0 |  | 0 | 0 | 0
| E - interíérové stropní, 2000lm, IP23, tř.II | ks | 13 |  | 0 |  | 0 | 0 | 0
| F - interíérové stropní, 1000lm, IP23, tř.II | ks | 8 |  | 0 |  | 0 | 0 | 0
| G - interíérové stropní, 3500lm, IP23, tř.II | ks | 12 |  | 0 |  | 0 | 0 | 0
| H - interíérové stropní, 800lm, IP23, tř.II | ks | 19 |  | 0 |  | 0 | 0 | 0
| I - svítidlo do kuch. linky - LED pásek | ks | 7 |  | 0 |  | 0 | 0 | 0
| J - interíérové stropní plošné, 7500lm, IP20 | ks | 1 |  | 0 |  | 0 | 0 | 0
| K - interíérové stropní plošné, 5000lm, IP20 | ks | 18 |  | 0 |  | 0 | 0 | 0
| L - interíérové stropní plošné, 10500lm, IP23 | ks | 10 |  | 0 |  | 0 | 0 | 0
| M - interíérové stropní plošné, 2500lm, IP20 | ks | 6 |  | 0 |  | 0 | 0 | 0
| O - interíérové stropní plošné, 10500lm, IP20 | ks | 1 |  | 0 |  | 0 | 0 | 0
| P - interíérové stropní plošné, 5000lm, IP23 | ks | 1 |  | 0 |  | 0 | 0 | 0
| R - venkovní reflektorové, 5000lm, IP54 | ks | 4 |  | 0 |  | 0 | 0 | 0
| S - interíérové přeisazení liniové, 2000lm, IP23 | ks | 2 |  | 0 |  | 0 | 0 | 0
| V - venkovní přisazené, 1000lm, IP54 | ks | 6 |  | 0 |  | 0 | 0 | 0
| nouzový modul SE, 1h | ks | 10 |  | 0 |  | 0 | 0 | 0
| nouzové autonomní interiérové 500lm, SE/1h | ks | 19 |  | 0 |  | 0 | 0 | 0
| nouzové autonomní venkovní 500lm, SE/1h, IP54 | ks | 3 |  | 0 |  | 0 | 0 | 0
[8 empty] | 0 | 0
POMOCNÉ PRÁCE
| Pomocné stavební práce | hod | 150 |  | 0 |  | 0 | 0 | 0
9999-1280 | HODINOVE ZUCTOVACI SAZBY
9999-1290 | Zabezpeceni pracoviste | hod | 48 |  | 0 |  | 0 | 0 | 0
9999-1286 | Napojeni na stavajici zarizeni | hod | 16 |  | 0 |  | 0 | 0 | 0
9999-1294 | KOORDINACE POSTUPU PRACI
9999-1295 | S ostatnimi profesemi | hod | 48 |  | 0 |  | 0 | 0 | 0
9999-1296 | PROVEDENI REVIZNICH ZKOUSEK
9999-1297 | DLE CSN 331500
9999-1298 | Revizni technik | hod | 32 |  | 0 |  | 0 | 0 | 0
9999-1299 | Spoluprace s reviz.technikem | hod | 16 |  | 0 |  | 0 | 0 | 0
[8 empty] | 0 | 0
| VNITŘNÍ ELEKTROINSTALACE - celkem |  |  |  | 0 |  | 0 |  | 0
HROMOSVOD A UZEMNĚNÍ
1244-369 | DRÁT
1244-371 | Drát 8 AlMgSi T/2 drát o 8mm AlMgSi T/2 (0,135kg/m) polotvrdý | m | 198 |  | 0 |  | 0 | 0 | 0
1244-1 | OCELOVÝ DRÁT POZINKOVANÝ
1244-3 | Drát 10 drát o 10mm(0,62kg/m), volně | m | 55 |  | 0 |  | 0 | 0 | 0
1244-8 | Páska 30x4 páska 30x4 (0,95 kg/m), volně | m | 176 |  | 0 |  | 0 | 0 | 0
1244-149 | PODPĚRA VEDENÍ
1244-150 | PV1h do zdiva na hmoždinku, L 50mm, vrut 6/50mm | ks | 55 |  | 0 |  | 0 | 0 | 0
1244-48 | PV14 pod hřebenáče | ks | 132 |  | 0 |  | 0 | 0 | 0
1244-52 | PV22a pod střešní krytinu, L 190mm | ks | 66 |  | 0 |  | 0 | 0 | 0
1244-188 | OCHRANNÝ ÚHELNÍK A DRŽÁKY
1244-190 | OU 2,0 ochranný úhelník, L 2000mm | ks | 9 |  | 0 |  | 0 | 0 | 0
1244-67 | DUZ držák ochranného úhelníku do zdiva, L 170mm | ks | 18 |  | 0 |  | 0 | 0 | 0
1244-199 | SVORKA HROMOSVODNÍ,UZEMŇOVACÍ
1244-207 | SZc zkušební | ks | 9 |  | 0 |  | 0 | 0 | 0
1244-71 | SS spojovací | ks | 72 |  | 0 |  | 0 | 0 | 0
1244-74 | SK křížová | ks | 4 |  | 0 |  | 0 | 0 | 0
1244-77 | SOa na okapové žlaby | ks | 8 |  | 0 |  | 0 | 0 | 0
1244-78 | ST na okapové svody, D80-120 | ks | 8 |  | 0 |  | 0 | 0 | 0
1244-238 | SR 2b+1 svorka páska-páska+mezideska | ks | 18 |  | 0 |  | 0 | 0 | 0
1244-241 | SR 3b+1 svorka páska-drát+mezideska | ks | 24 |  | 0 |  | 0 | 0 | 0
9999-838 | MONTÁŽNÍ PRÁCE
9999-839 | Štítek pro označení svodu | ks | 9 |  | 0 |  | 0 | 0 | 0
9999-840 | Tvarování mont.dílu | ks | 28 |  | 0 |  | 0 | 0 | 0
9999-1280 | HODINOVE ZUCTOVACI SAZBY
9999-1290 | Zabezpeceni pracoviste | hod | 10 |  | 0 |  | 0 | 0 | 0
| pomocné stavební práce | hod | 8 |  | 0 |  | 0 | 0 | 0
9999-1294 | KOORDINACE POSTUPU PRACI
9999-1295 | S ostatnimi profesemi | hod | 6 |  | 0 |  | 0 | 0 | 0
9999-1296 | PROVEDENI REVIZNICH ZKOUSEK
9999-1297 | DLE CSN 331500
9999-1298 | Revizni technik | hod | 8 |  | 0 |  | 0 | 0 | 0
[8 empty] | 0 | 0
| HROMOSVOD A UZEMNĚNÍ - celkem |  |  |  | 0 |  | 0 |  | 0
[8 empty] | 0 | 0
| Podružný materiál |  |  |  | 0 |  |  | 0 | 0
| Elektromontáže - celkem |  |  |  | 0 |  | 0 |  | 0
Zemní práce
9999-878 | VYTÝČENÍ TRATI
9999-890 | Kabelové vedení v zastaveném prostoru | km | 0.3 |  | 0 |  | 0 | 0 | 0
9999-922 | BOURANÍ ŽIVIČNÝCH POVRCHŮ
9999-923 | Síla vrstvy 3-5cm | m2 | 33 |  | 0 |  | 0 | 0 | 0
9999-924 | ŘEZÁNÍ SPÁRY
9999-925 | V asfaltu nebo betonu | m | 99 |  | 0 |  | 0 | 0 | 0
9999-926 | VYTRHÁNÍ OBRUBY
9999-927 | Ležaté kladené do písku | m | 9 |  | 0 |  | 0 | 0 | 0
9999-963 | ROZBOURÁNÍ BETONOVÉHOPODKLADU
9999-964 | Premist.mater.nalozeni,odvoz | m3 | 5.5 |  | 0 |  | 0 | 0 | 0
9999-991 | HLOUBENÍ KABELOVÉ RÝHY
9999-999 | Zemina třídy 3, šíře 350mm,hloubka 600mm | m | 66 |  | 0 |  | 0 | 0 | 0
9999-999 | Zemina třídy 3, šíře 500mm,hloubka 1100mm | m | 22 |  | 0 |  | 0 | 0 | 0
9999-1067 | ZŘÍZENÍ KABELOVÉHO LOŽE
9999-1100 | Z kopaného písku vrstvy 10cm se zakrytím kabelu cihlami-ve směru kabelu | m | 22 |  | 0 |  | 0 | 0 | 0
9999-1073 | Z kopaného písku, bez zakrytí, šíře do 65cm,tloušťka 10cm | m | 44 |  | 0 |  | 0 | 0 | 0
9999-1117 | FOLIE VÝSTRAŽNÁ Z PVC
9999-1118 | Do šířky 20cm | m | 66 |  | 0 |  | 0 | 0 | 0
9999-1137 | KABELOVÝ PROSTUP Z PVC TRUBKY
9999-1139 | Světlost do 15 cm | m | 66 |  | 0 |  | 0 | 0 | 0
9999-1175 | ZÁHOZ KABELOVÉ RÝHY
9999-1180 | Zemina třídy 3, šíře 350mm,hloubka 600mm | m | 66 |  | 0 |  | 0 | 0 | 0
9999-1180 | Zemina třídy 3, šíře 500mm,hloubka 1100mm | m | 22 |  | 0 |  | 0 | 0 | 0
9999-1185 | ODVOZ ZEMINY
9999-1186 | Do vzdálenosti 1 km | m3 | 8.8 |  | 0 |  | 0 | 0 | 0
9999-1200 | PODKLADOVÁ VRSTVA
| Ze šterkodrtě (150+200mm) | m2 | 22 |  | 0 |  | 0 | 0 | 0
| Ze šterkodrtě (70+150mm) | m2 | 22 |  | 0 |  | 0 | 0 | 0
9999-1203 | Z betonu nebo hlinobetonu | m3 | 4.4 |  | 0 |  | 0 | 0 | 0
9999-1204 | JEDNOVRSTVOVÁ VOZOVKA Z BETONU
9999-1207 | Vrstva betonu 15cm | m2 | 22 |  | 0 |  | 0 | 0 | 0
[8 empty] | 0 | 0
| Zemní práce - celkem |  |  |  | 0 |  | 0 |  | 0
[8 empty] | 0 | 0

## EL-Param.
Název | Hodnota
Nadpis rekapitulace | Seznam prací a dodávek elektrotechnických zařízení
Akce | NÁRODNÍ HŘEBČÍN KLADRUBY NAD LABEM lokalita Kladruby nad Labem
Projekt | PROVOZNĚ STRAVOVACÍ OBJEKT ELEKTROINSTALACE
Investor | NÁRODNÍ HŘEBČÍN KLADRUBY NAD LABEM, s.p.o
Z. č. | 16/62
A. č.
Smlouva
Vypracoval | ing. Petr Koza
Kontroloval
Datum | 1.9.2016
Zpracovatel
CÚ | 2016
Poznámka | Uvedené ceny jsou v Kč a nezahrnují DPH, pokud to není uvedeno.
Procento PM % | 5

## SLP
Výkaz výměr - slaboproudé zařízení - rozpočet
Provozně stravovací objekt, Národní hřebčín Kladruby nad Labem, s.p.o.
Univerzální kabelážní systém |  | MATERIÁL |  | MONTÁŽE
Položka | Počet ks/m/kpl | Cena za ks/m | Celkem | Cena za ks/m | Celkem
Nástěnný datový rozvaděč 600x600mm , výška 15U | 1 |  | 0 |  | 0
Ventilátor do rozvaděče s termostatem | 1 |  | 0 |  | 0
Silnoproudý rozbočovač (pes) do rozvaděče | 1 |  | 0 |  | 0
Police na upevnění prvků STA | 1 |  | 0 |  | 0
Datový kabel UTP, kat 5e, bezhalogenový | 1012 |  | 0 |  | 0
Panel pro 24 modulů, prázdný | 2 |  | 0 |  | 0
Modul nestíněný (UTP), kat 5e, do panelu | 32 |  | 0 |  | 0
Datová dvouzásuvka, nestíněná, kat 5e | 13 |  | 0 |  | 0
Datová jednozásuvka, nestíněná, kat 5e (pro WiFi) | 3 |  | 0 |  | 0
Proměření přípojek, popis | 32 |  | 0 |  | 0
Dokumentace výsledného stavu | 1 |  | 0 |  | 0
Materiál celkem |  |  | 0
Montáže celkem |  |  |  |  | 0
Celkem univerzální kabelážní systém - bez DPH |  |  |  | 0
Rozvody STA |  | MATERIÁL |  | MONTÁŽE
Položka | Počet ks/m/kpl | Cena za ks/m | Celkem | Cena za ks/m | Celkem
Anténa pro příjem pozemního vysílání DVB-T | 1 |  | 0 |  | 0
Anténní zesilovač | 1 |  | 0 |  | 0
Koaxiální kabel | 616 |  | 0 |  | 0
Konektor F | 26 |  | 0 |  | 0
Rozbočovač 1/4 | 1 |  | 0 |  | 0
Rozbočovač 1/8 | 2 |  | 0 |  | 0
Zásuvka STA | 15 |  | 0 |  | 0
Proměření signálu | 1 |  | 0 |  | 0
Dokumentace výsledného stavu | 1 |  | 0 |  | 0
Materiál celkem |  |  | 0
Montáže celkem |  |  |  |  | 0
Celkem STA - bez DPH |  |  |  | 0
Autonomní hlásiče |  | MATERIÁL |  | MONTÁŽE
Položka | Počet ks/m/kpl | Cena za ks/m | Celkem | Cena za ks/m | Celkem
Autonomní hlásič se sirénou | 13 |  | 0 |  | 0
Materiál celkem |  |  | 0
Montáže celkem |  |  |  |  | 0
Celkem hlásiče - bez DPH |  |  |  | 0
Nouzové přivolávání |  | MATERIÁL |  | MONTÁŽE
Položka | Počet ks/m/kpl | Cena za ks/m | Celkem | Cena za ks/m | Celkem
Přivolávací tlačítko tahové | 1 |  | 0 |  | 0
Přivolávací tlačítko | 1 |  | 0 |  | 0
Kontrolní modul , jednonásobný | 1 |  | 0 |  | 0
Signální světlo nade dveře | 1 |  | 0 |  | 0
Alarm - zvukový i optický | 1 |  | 0 |  | 0
Zdroj pro signalizaci | 1 |  | 0 |  | 0
Rámeček jednonásobný | 4 |  | 0 |  | 0
Rámeček dvojnásobný | 1 |  | 0 |  | 0
Kabel JYTY 4x1, uložený pod omítkou | 39 |  | 0 |  | 0
Oživení | 1 |  | 0 |  | 0
Materiál celkem |  |  | 0
Montáže celkem |  |  |  |  | 0
Celkem trasy - bez DPH |  |  |  | 0
Trasy |  | MATERIÁL |  | MONTÁŽE
Položka | Počet ks/m/kpl | Cena za ks/m | Celkem | Cena za ks/m | Celkem
Plechový žlab 62x50 s příslušenstvím | 39 |  | 0 |  | 0
Trubka ohebná, průměr 40mm, v SDK příčce | 17 |  | 0 |  | 0
Trubka ohebná, průměr 25mm, v SDK příčce | 198 |  | 0 |  | 0
Trubka ohebná, průměr 25mm, zasekaná ve zdi | 66 |  | 0 |  | 0
Krabička pod zásuvku | 37 |  | 0 |  | 0
Odbočovací krabice | 4 |  | 0 |  | 0
Průrazy | 28 |  | 0 |  | 0
Protipožární ucpávky | 15 |  | 0 |  | 0
Materiál celkem |  |  | 0
Montáže celkem |  |  |  |  | 0
Celkem trasy - bez DPH |  |  |  | 0
Celkové náklady |  | MATERIÁL |  | MONTÁŽE
Univerzální kabelážní systém |  | 0 |  | 0
Rozvody STA |  | 0 |  | 0
Autonomní hlásiče |  | 0 |  | 0
Nouzové přivolávání |  | 0 |  | 0
Trasy |  | 0 |  | 0
Pomocné práce,cestovné, režie, vedlejší náklady
Materiál celkem |  | 0
Montáže celkem |  |  |  | 0
Celkem - bez DPH |  |  |  | 0

## Gastro
Provozně stravovací objekt - dokumentace pro provedení stavby - Rozpočet GASTRO
Pozice | Název položky - popis | ks | cena jedn. | cena celkem
1.01 JÍDELNA
34 | Vozík na příbory a podnosy. 4xGN1/4-150, 4 otočná kolečka 2x s brzdou, nerez | 1 |  | 0
Rozměr: 900/600/1200mm
35 | Stůl na nápoje, vevařená odkapová miska s děrovaným krytem a odtokem, rozměrů: 800/100mm, 1x police, pojízdné provedení, nerez | 1 |  | 0
Rozměr: 1200/600/900mm
36 | Termos vyhřívaný 20litrů, celonerezové provedení s víkem, termostat, nekapající kohout, vodoznak, nerez | 2 |  | 0
Rozměr: průměr355/515mm
Příkon: 0,07kW/230V
1.08 KUCHYNĚ
1 | Stůl pracovní (provedení nad ledničky) s vevařeným dřezem rozměrů: 400/400/250mm, umístěný vlevo, nerez | 1 |  | 0
Rozměr: 1800/700/900mm
2 | Nářezový stroj průměr 270 | 1 | STÁVAJÍCÍ | STÁVAJÍCÍ
Rozměr: 440/550/350mm
Příkon: 0,16kW/230V
3 | Police nástěnná jednopatrová plná s kořenkami, 5xGN 1/9-100, nerez | 1 |  | 0
Rozměr: 1800/300mm
4 | Chladící skříň 130litrů, ventilované chlazení, rozsah teplot -2 - 8°C, digitální termostat, zámek , nerez | 3 |  | 0
Rozměr: 600/585/855mm
Příkon: 0,15kW/230V
_ | Koš odpadkový s víkem, 50litrů, nášlapné odklápěcí víko, pojízdný, nerez | 1 |  | 0
Rozměr: průměr435/610mm
5 | Chladící skříň 400litrů, ventilované chlazení, rozsah teplot -2 - 8°C, digitální termostat, zámek , nerez | 1 |  | 0
Rozměr: 600/585/1855mm
Příkon: 0,19kW/230V
6 | Stůl pracovní s dřevěnou deskou, 1x plná police, 1x zásuvka, nerez | 1 |  | 0
Rozměr: 1000/700/900mm
| Váha kontrolní elektronická, rozsah do 15kg, dílek 2/5gramů, nerez | 2 |  | 0
7 | Rozměry: 250/290/130mm
Příkon: 0,01kW/230V
8 | Univerzální stroj, odnímatelná nerezová nádoba 60litrů, vč.příslušenství (metla, hák, míchač), bezpečnostní nerezový kryt, 3 volitelné rychlosti, časovač | 1 |  | 0
Rozměry: 630/720/1300mm
Příkon: 2,25kW/400V
09a | Stůl pracovní, 1x plná police, nerez | 1 |  | 0
Rozměr: 1800/700/900mm
9 | Stůl pracovní (provedení nad ledničky), 1x zásuvka, nerez | 2 |  | 0
Rozměr: 1800/700/900mm
10 | Varná stolička elektrická | 1 |  | 0
Rozměr: 540/575/400mm
Příkon: 6,0kW/400V
11 | Kotel varný elektrický 300litrů | 1 | STÁVAJÍCÍ | STÁVAJÍCÍ
Rozměr: 1600/900/900mm
Příkon: 36,0kW/400V
12 | Kotel varný elektrický 150litrů, nepřímý ohřev, bezpečnostní tlaková armatura, baterie na T+S vodu, nerez | 1 |  | 0
Rozměr: 800/900/900mm
Příkon: 21,0kW/400V
13 | Stůl pracovní jednoduchý, nerez | 1 |  | 0
Rozměr: 600/900/900mm
14 | Změkčovač vody automatický | 2 |  | 0
Rozměr: 230/440/550mm
Příkon: 0,06kW/230V
15 | Konvektomat elektrický, kapacita 11xGN1/1, bojler, dotykový ovládací panel, tři režimy (horký vzduch, pára, kombinovaný provoz), regenerace, programovatelný, teplotní sonda, USB rozhraní, automatické mytí, | 1 |  | 0
vč.podstavce se vsuny pro 10xGN1/1
Rozměr: 933/863/1046mm
Příkon: 17,6kW/400V
_ | SADA GN DO KONVEKTOMATU |  |  | 0
| Gastronádoba plná, nerezová GNP 1/1-65 | 10
| Gastronádoba plná, nerezová GNP 1/1-100 | 10
| Gastronádoba děrovaná, nerezová | 5
GVO 1/1-65
| Gastronádoba děrovaná, nerezová | 5
GVO 1/1-100
| Gastronádoba smaltovaná SGN 1/1-40 | 5
| Gastronádoba smaltovaná SGN 1/1-65 | 5
| Rošt nerezový 1/1 | 5
16 | Stůl pracovní, 1x police, nerez | 1 |  | 0
Rozměr: 1400/900/900mm
17 | Fritéza elektrická, vč.podstavby, objem oleje 18litrů, bezpečnostní termostat, nerez | 1 |  | 0
Rozměr: 400/900/900mm
Příkon: 15,9kW/400V
18 | Pánev smažící elektrická, nerezová vana 80litrů, manuální sklápění, přívod vody, nerez | 1 |  | 0
Rozměr: 800/900/900mm
Příkon: 15,0kW/500V
19 | Stůl pracovní jednoduchý, nerez | 1 |  | 0
Rozměr: 450/900/900mm
20 | Napouštěcí raménko vody, otočné, uchycení do stolové desky | 1 |  | 0
Rozměr: výška ramene 700mm
21 | Sporák s troubou elektrický | 1 | STÁVAJÍCÍ | STÁVAJÍCÍ
Rozměr: 900/900/900mm
Příkon: 14,0kW/400V
22 | Zásobník na talíře s ohřevem, pojízdný, kapacita 60-70 talířů, termostat, nerez | 2 |  | 0
Rozměr: 496/554/1050mm
Příkon: 0,67kW/230V
23 | Vodní lázeň 3xGN1/1 | 1 | STÁVAJÍCÍ | STÁVAJÍCÍ
Rozměr: 1300/650/900mm
Příkon: 2,1kW/230V
24 | Vitrína chlazená (ventilované chlazení) pultová samoobslužná, izolované dno, v horní části chladící agregát s elektronickým ovládáním (5°C až 10°C), ze strany zákazníka dělená výklopná dvířka, ze strany obsluhy posuvná dvířka, 2xpolohovatelné police, nerez | 1 |  | 0
Rozměr: 1105/600/1135mm
Příkon: 1,23kW/230V
25 | Stůl skříňový, 2x police, posuvné dveře, nerez | 1 |  | 0
Rozměr: 1100/600/900mm
26 | Stůl příjmový s vevařeným dřezem, rozměrů 400/400/250mm, umístěným vpravo, vedení pro koše, baterie stolní s výsuvnou sprchou, nerez | 1 |  | 0
Rozměr: 1400/700/850mm
27 | Myčka průběžná | 1 | STÁVAJÍCÍ | STÁVAJÍCÍ
Rozměr: 700/950/1925mm
Příkon: 6,75kW/400V
28 | Stůl vynášecí, vedení pro koše, nerez | 1 |  | 0
Rozměr: 700/700/850mm
_ | Koš odpadkový s víkem, 50litrů, nášlapné odklápěcí víko, pojízdný, nerez | 1 |  | 0
Rozměr: průměr435/610mm
29 | Stůl pracovní jednoduchý, nerez | 1 | STÁVAJÍCÍ | STÁVAJÍCÍ
Rozměr: 1440/940/850mm
30 | Dřez dvoudílný svařovaný, nerez | 1 | STÁVAJÍCÍ | STÁVAJÍCÍ
Rozměr: 1330/700/850mm
31 | Tlaková sprcha s ramínkem a baterií ze zdi | 1 |  | 0
Rozměr: baterie rozteč 150mm
32 | Regál policový, 4x roštová police, nerez | 1 |  | 0
Rozměr: 1700/500/1800mm
33 | Regál policový, 4x plná police, nerez | 1 |  | 0
Rozměr: 1300/500/1800mm
34 | Výlevka, nerez | 1 |  | 0
Rozměr: 500/500/500mm
1.10 SKLAD CHLAZENÝ
1 | Mraznička pultová | 1 | STÁVAJÍCÍ | STÁVAJÍCÍ
Rozměr: 1550/700/850mm
Příkon: 0,4kW/230V
2 | Mraznička pultová, 300litrů, rozsah teplot -18 až -25°C, plné výklopné víko, zámek, bílá | 1 |  | 0
Rozměr: 1292/670/830mm
Příkon: 0,4kW/230V
3 | Mrazící skříň, 555litrů, (lze vložit GN2/1, nebo přepravku), rozsah teplot -18 až -25°C, ventilované chlazení, digitální termostat, 7 polic, zámek, bílá | 1 |  | 0
Rozměr: 777/695/1895mm
Příkon: 0,35kW/230V
4 | Chladící skříň, 570litrů, (lze vložit GN2/1, nebo přepravku), rozsah teplot -2 ař +8°C, ventilované chlazení, digitální termostat, 5 polic, zámek, bílá | 2 |  | 0
Rozměr: 700/750/1810mm
Příkon: 0,19kW/230V
5 | Stůl pracovní jednoduchý, nerez | 1 |  | 0
Rozměr: 1000/700/850mm
1.14 CHODBA
1 | Váha příjmová do 200kg | 1 | STÁVAJÍCÍ | STÁVAJÍCÍ
Rozměr: 550/1000mm
1.17 SKLAD SUCHÝ
1 | Regál skladový, 5x plná police, nerez | 1 |  | 0
Rozměr: 1600/500/1800mm
2 | Regál skladový, 5x plná police, nerez | 1 |  | 0
Rozměr: 1800/500/1800mm
3 | Vozík manipulační, 2x police, 4x pojezdová kolečka, 2x s brzdou, nerez | 1 |  | 0
Rozměr: 800/500/900mm
1.18 HRUBÁ PŘÍPRAVA A SKLAD ZELENINY
1 | Škrabka brambor 12kg, nerez | 1 |  | 0
Rozměr: 700/700/950mm
Příkon: 0,55kW/400V
- | Lapač škrobu a slupek, nerez | 1 |  | 0
2 | Stůl pracovní, s vevařeným dřezem, rozměrů 400/400/250mm, umístěným vpravo, nerez | 1 |  | 0
Rozměr: 1400/600/850mm
_ | Koš odpadkový s víkem, 50litrů, nášlapné odklápěcí víko, pojízdný, nerez | 1 |  | 0
Rozměr: průměr435/610mm
3 | Regál skladový, 4x roštová police, nerez | 1 |  | 0
Rozměr: 1200/500/1800mm
1.20 ČISTÁ PŘÍPRAVA ZELENINY
1 | Stůl pracovní, s vevařeným dřezem, rozměrů 400/400/250mm, umístěným vpravo, 1x plná police, 1x zásuvka, nerez | 1 |  | 0
Rozměr: 1400/700/850mm
_ | Koš odpadkový s víkem, 50litrů, nášlapné odklápěcí víko, pojízdný, nerez | 1 |  | 0
Rozměr: průměr435/610mm
2 | Řezačka zeleniny, 20-300 porcí, kovová hlava se dvěma násypnými otvory, nerez blok motoru | 1 |  | 0
Rozměr: 350/320/590mm
Příkon: 0,55kW/230V
_ | Sada krouhacích disků (6 disků) – plátkovač 1,5 a 3 mm, nudličkovač 2x 6mm, kostičkovač 14x14x14mm | 1 |  | 0
3 | Police nástěnná jednopatrová plná, nerez | 1 |  | 0
Rozměr: 1500/300mm
| Cena strojů a zařízení celkem bez DPH |  |  | 0
| Doprava (bez DPH) | kpl |  | 0
| Montáž strojů, včetně stávajících (bez DPH) | kpl |  | 0
| Celková cena (bez DPH) |  |  | 0

## Příp. vody
| List obsahuje: |  | 1) Krycí list rozpočtu |  | 2) Rekapitulace rozpočtu |  |  | 3) Rozpočet |  |  | Zpět na list: | Rekapitulace stavby
optimalizováno pro tisk sestav ve formátu A4 - na výšku | [11 empty] | >> skryté sloupce << | [9 empty] | {B121B260-8BE7-4E1A-893B-2D71C1C353F2}
2
KRYCÍ LIST ROZPOČTU | [12 empty] | v --- níže se nacházejí doplnkové a pomocné údaje k sestavám --- v | [8 empty] | False
| Stavba: |  | Kladruby - provozně stravovací objekt DPS
| Objekt: |  | F21 - Přípojka vody
| JKSO: | [7 empty] | CC-CZ:
| Místo: | [7 empty] | Datum: |  | 2016-10-10
| Objednavatel: | [7 empty] | IČ:
DIČ:
| Zhotovitel: | [7 empty] | IČ:
DIČ:
| Projektant: | [7 empty] | IČ:
DIČ:
| Zpracovatel: | [7 empty] | IČ:
|  | ing. Josef Javůrek | [6 empty] | DIČ:
Poznámka:
| Náklady z rozpočtu | [7 empty] | 0
| Ostatní náklady | [7 empty] | 0
| Cena bez DPH | [7 empty] | 0
| DPH | základní | 21% | ze | 0 |  |  |  | 0
|  | snížená | 15% | ze | 0 |  |  |  | 0
|  | zákl. přenesená | 21% | ze | 0 |  |  |  | 0
|  | sníž. přenesená | 15% | ze | 0 |  |  |  | 0
|  | nulová | 0% | ze | 0 |  |  |  | 0
| Cena s DPH |  |  | v | CZK |  |  | 0
| Projektant |  |  |  |  | Zpracovatel
| Datum a podpis: |  |  | Razítko |  | Datum a podpis: |  |  |  | Razítko
| Objednavatel |  |  |  |  | Zhotovitel
| Datum a podpis: |  |  | Razítko |  | Datum a podpis: |  |  |  | Razítko
REKAPITULACE ROZPOČTU
Stavba: |  |  | Kladruby - provozně stravovací objekt DPS
Objekt: |  |  | F21 - Přípojka vody
Místo: | [6 empty] | Datum: |  | 2016-10-10
Objednavatel: | [6 empty] | Projektant:
Zhotovitel: | [6 empty] | Zpracovatel: |  | ing. Josef Javůrek
Kód - Popis | [9 empty] | Cena celkem [CZK]
1) Náklady z rozpočtu | [9 empty] | 0 | [12 empty] | -1
| HSV - Práce a dodávky HSV | [8 empty] | 0
| 1 - Zemní práce | [8 empty] | 0
| 4 - Vodorovné konstrukce | [8 empty] | 0
| 5 - Komunikace | [8 empty] | 0
| 8 - Trubní vedení | [8 empty] | 0
| 9 - Ostatní konstrukce a práce-bourání | [8 empty] | 0
| 99 - Přesun hmot | [8 empty] | 0
| M - Práce a dodávky M | [8 empty] | 0
| 21-M - Elektromontáže | [8 empty] | 0
| 46-M - Zemní práce při extr.mont.pracích | [8 empty] | 0
2) Ostatní náklady | [9 empty] | 0 |  |  |  | DPH
Celkové náklady za stavbu 1) + 2) | [7 empty] | 0
ROZPOČET
Stavba: |  |  | Kladruby - provozně stravovací objekt DPS
Objekt: |  |  | F21 - Přípojka vody
Místo: | [6 empty] | Datum: |  | 2016-10-10
Objednavatel: |  |  | 0 |  |  |  | Projektant: |  | 0
Zhotovitel: | [6 empty] | Zpracovatel: |  | ing. Josef Javůrek
PČ | Typ | Kód | Popis |  |  | MJ | Množství | J.cena [CZK] |  | Cena celkem [CZK] |  |  | Poznámka | DPH | J. Nh [h] | Nh celkem [h] | J. hmotnost [t] | Hmotnost celkem [t] | J. suť [t] | Suť Celkem [t]
Náklady z rozpočtu | [9 empty] | 0 | [5 empty] | 833.5143 |  | 88.0178 |  | 6.784 |  | D | -1 | [7 empty] | 0
| HSV - Práce a dodávky HSV | [8 empty] | 0 | [5 empty] | 823.4773 |  | 88.0003 |  | 6.784 | 1 | D | 0 | ROZPOCET | [6 empty] | 0
| 1 - Zemní práce | [8 empty] | 0 | [5 empty] | 597.6155 |  | 86.9485 |  | 6.784 | 1 | D | 1 | ROZPOCET | [6 empty] | 0
1 | K | 113106121 | Rozebrání dlažeb nebo dílců komunikací pro pěší z betonových nebo kamenných dlaždic |  |  | m2 | 3.465 |  |  | 0 |  |  |  | základní | 0.16 | 0.5544 | 0 | 0 | 0.255 | 0.88357 | 4 | K | 2 | ROZPOCET | 0 | 0 | 0 | 0 | 0 | 1 | 0 | 4 | 1456636121
2 | K | 113107112 | Odstranění podkladu pl do 50 m2 z kameniva těženého tl 200 mm |  |  | m2 | 10.89 |  |  | 0 |  |  |  | základní | 0.46 | 5.0094 | 0 | 0 | 0.24 | 2.6136 | 4 | K | 2 | ROZPOCET | 0 | 0 | 0 | 0 | 0 | 1 | 0 | 4 | -481462549
3 | K | 113107122 | Odstranění podkladu pl do 50 m2 z kameniva drceného tl 200 mm |  |  | m2 | 10.89 |  |  | 0 |  |  |  | základní | 0.695 | 7.5686 | 0 | 0 | 0.235 | 2.5591 | 4 | K | 2 | ROZPOCET | 0 | 0 | 0 | 0 | 0 | 1 | 0 | 4 | -1052594485
4 | K | 113107141 | Odstranění podkladu pl do 50 m2 živičných tl 50 mm |  |  | m2 | 7.425 |  |  | 0 |  |  |  | základní | 0.22 | 1.6335 | 0 | 0 | 0.098 | 0.72765 | 4 | K | 2 | ROZPOCET | 0 | 0 | 0 | 0 | 0 | 1 | 0 | 4 | 502424756
5 | K | 121101101 | Sejmutí ornice s přemístěním na vzdálenost do 50 m |  |  | m3 | 18.043 |  |  | 0 |  |  |  | základní | 0.097 | 1.7502 | 0 | 0 | 0 | 0 | 4 | K | 2 | ROZPOCET | 0 | 0 | 0 | 0 | 0 | 1 | 0 | 4 | -845832742
6 | K | 132201202 | Hloubení rýh š do 2000 mm v hornině tř. 3 objemu do 1000 m3 |  |  | m3 | 118.058 |  |  | 0 |  |  |  | základní | 0.844 | 99.641 | 0 | 0 | 0 | 0 | 4 | K | 2 | ROZPOCET | 0 | 0 | 0 | 0 | 0 | 1 | 0 | 4 | 904719346
7 | K | 132201209 | Příplatek za lepivost k hloubení rýh š do 2000 mm v hornině tř. 3 |  |  | m3 | 59.029 |  |  | 0 |  |  |  | základní | 0.085 | 5.0175 | 0 | 0 | 0 | 0 | 4 | K | 2 | ROZPOCET | 0 | 0 | 0 | 0 | 0 | 1 | 0 | 4 | 594179156
8 | K | 132301202 | Hloubení rýh š do 2000 mm v hornině tř. 4 objemu do 1000 m3 |  |  | m3 | 78.705 |  |  | 0 |  |  |  | základní | 1.387 | 109.1638 | 0 | 0 | 0 | 0 | 4 | K | 2 | ROZPOCET | 0 | 0 | 0 | 0 | 0 | 1 | 0 | 4 | -1667121152
9 | K | 132301209 | Příplatek za lepivost k hloubení rýh š do 2000 mm v hornině tř. 4 |  |  | m3 | 39.353 |  |  | 0 |  |  |  | základní | 0.152 | 5.9817 | 0 | 0 | 0 | 0 | 4 | K | 2 | ROZPOCET | 0 | 0 | 0 | 0 | 0 | 1 | 0 | 4 | -373158553
10 | K | 151101101 | Zřízení příložného pažení a rozepření stěn rýh hl do 2 m |  |  | m2 | 437.25 |  |  | 0 |  |  |  | základní | 0.236 | 103.191 | 0.00084 | 0.36729 | 0 | 0 | 4 | K | 2 | ROZPOCET | 0 | 0 | 0 | 0 | 0 | 1 | 0 | 4 | 1472088680
11 | K | 151101111 | Odstranění příložného pažení a rozepření stěn rýh hl do 2 m |  |  | m2 | 437.25 |  |  | 0 |  |  |  | základní | 0.07 | 30.6075 | 0 | 0 | 0 | 0 | 4 | K | 2 | ROZPOCET | 0 | 0 | 0 | 0 | 0 | 1 | 0 | 4 | 1179026769
12 | K | 161101101 | Svislé přemístění výkopku z horniny tř. 1 až 4 hl výkopu do 2,5 m |  |  | m3 | 196.763 |  |  | 0 |  |  |  | základní | 0.345 | 67.8832 | 0 | 0 | 0 | 0 | 4 | K | 2 | ROZPOCET | 0 | 0 | 0 | 0 | 0 | 1 | 0 | 4 | 1330201943
13 | K | 162701105 | Vodorovné přemístění do 10000 m výkopku/sypaniny z horniny tř. 1 až 4 |  |  | m3 | 65.588 |  |  | 0 |  |  |  | základní | 0.083 | 5.4438 | 0 | 0 | 0 | 0 | 4 | K | 2 | ROZPOCET | 0 | 0 | 0 | 0 | 0 | 1 | 0 | 4 | 537055580
14 | K | 171201201 | Uložení sypaniny na skládky |  |  | m3 | 65.588 |  |  | 0 |  |  |  | základní | 0.009 | 0.59029 | 0 | 0 | 0 | 0 | 4 | K | 2 | ROZPOCET | 0 | 0 | 0 | 0 | 0 | 1 | 0 | 4 | -1541411165
15 | K | 171201211 | Poplatek za uložení odpadu ze sypaniny na skládce (skládkovné) |  |  | t | 118.058 |  |  | 0 |  |  |  | základní | 0 | 0 | 0 | 0 | 0 | 0 | 4 | K | 2 | ROZPOCET | 0 | 0 | 0 | 0 | 0 | 1 | 0 | 4 | -413649171
16 | K | 174101101 | Zásyp jam, šachet rýh nebo kolem objektů sypaninou se zhutněním |  |  | m3 | 131.175 |  |  | 0 |  |  |  | základní | 0.299 | 39.2213 | 0 | 0 | 0 | 0 | 4 | K | 2 | ROZPOCET | 0 | 0 | 0 | 0 | 0 | 1 | 0 | 4 | -960207582
17 | K | 175101101 | Obsypání potrubí bez prohození sypaniny z hornin tř. 1 až 4 uloženým do 3 m od kraje výkopu |  |  | m3 | 52.47 |  |  | 0 |  |  |  | základní | 1.587 | 83.2699 | 0 | 0 | 0 | 0 | 4 | K | 2 | ROZPOCET | 0 | 0 | 0 | 0 | 0 | 1 | 0 | 4 | 1303423114
18 | M | 583373020 | štěrkopísek frakce 0-16 |  |  | t | 86.576 |  |  | 0 |  |  |  | základní | 0 | 0 | 1 | 86.576 | 0 | 0 | 8 | M | 2 | ROZPOCET | 0 | 0 | 0 | 0 | 0 | 1 | 0 | 4 | 1087358404
19 | K | 180402111 | Založení parkového trávníku výsevem v rovině a ve svahu do 1:5 |  |  | m2 | 131.175 |  |  | 0 |  |  |  | základní | 0.06 | 7.8705 | 0 | 0 | 0 | 0 | 4 | K | 2 | ROZPOCET | 0 | 0 | 0 | 0 | 0 | 1 | 0 | 4 | 130331150
20 | M | 005724100 | osivo směs travní parková rekreační |  |  | kg | 5.247 |  |  | 0 |  |  |  | základní | 0 | 0 | 0.001 | 0.005247 | 0 | 0 | 8 | M | 2 | ROZPOCET | 0 | 0 | 0 | 0 | 0 | 1 | 0 | 4 | 396243742
21 | K | 181301102 | Rozprostření ornice tl vrstvy do 150 mm pl do 500 m2 v rovině nebo ve svahu do 1:5 |  |  | m2 | 131.175 |  |  | 0 |  |  |  | základní | 0.177 | 23.218 | 0 | 0 | 0 | 0 | 4 | K | 2 | ROZPOCET | 0 | 0 | 0 | 0 | 0 | 1 | 0 | 4 | -61327901
| 4 - Vodorovné konstrukce | [8 empty] | 0 | [5 empty] | 17.2764 |  | 0 |  | 0 | 1 | D | 1 | ROZPOCET | [6 empty] | 0
22 | K | 451573111 | Lože pod potrubí otevřený výkop ze štěrkopísku |  |  | m3 | 13.118 |  |  | 0 |  |  |  | základní | 1.317 | 17.2764 | 0 | 0 | 0 | 0 | 4 | K | 2 | ROZPOCET | 0 | 0 | 0 | 0 | 0 | 1 | 0 | 4 | 1946822477
| 5 - Komunikace | [8 empty] | 0 | [5 empty] | 3.8872 |  | 0.29646 |  | 0 | 1 | D | 1 | ROZPOCET | [6 empty] | 0
23 | K | 564251111 | Podklad nebo podsyp ze štěrkopísku ŠP tl 150 mm |  |  | m2 | 7.425 |  |  | 0 |  |  |  | základní | 0.016 | 0.1188 | 0 | 0 | 0 | 0 | 4 | K | 2 | ROZPOCET | 0 | 0 | 0 | 0 | 0 | 1 | 0 | 4 | 121689521
24 | K | 564851111 | Podklad ze štěrkodrtě ŠD tl 150 mm |  |  | m2 | 7.425 |  |  | 0 |  |  |  | základní | 0.026 | 0.19305 | 0 | 0 | 0 | 0 | 4 | K | 2 | ROZPOCET | 0 | 0 | 0 | 0 | 0 | 1 | 0 | 4 | 321161765
25 | K | 564861111 | Podklad ze štěrkodrtě ŠD tl 200 mm |  |  | m2 | 3.465 |  |  | 0 |  |  |  | základní | 0.029 | 0.10049 | 0 | 0 | 0 | 0 | 4 | K | 2 | ROZPOCET | 0 | 0 | 0 | 0 | 0 | 1 | 0 | 4 | 2106735938
26 | K | 565155111 | Asfaltový beton vrstva podkladní ACP 16 (obalované kamenivo OKS) tl 70 mm š do 3 m |  |  | m2 | 7.425 |  |  | 0 |  |  |  | základní | 0.064 | 0.4752 | 0 | 0 | 0 | 0 | 4 | K | 2 | ROZPOCET | 0 | 0 | 0 | 0 | 0 | 1 | 0 | 4 | -1350218506
51 | K | 573211111 | Postřik živičný spojovací z asfaltu v množství do 0,70 kg/m2 |  |  | m2 | 7.425 |  |  | 0 |  |  |  | základní | 0.002 | 0.01485 | 0.00061 | 0.0045293 | 0 | 0 | 4 | K | 2 | ROZPOCET | 0 | 0 | 0 | 0 | 0 | 1 | 0 | 4 | 361318789
27 | K | 577134111 | Asfaltový beton vrstva obrusná ACO 11 (ABS) tř. I tl 40 mm š do 3 m z nemodifikovaného asfaltu |  |  | m2 | 7.425 |  |  | 0 |  |  |  | základní | 0.066 | 0.49005 | 0 | 0 | 0 | 0 | 4 | K | 2 | ROZPOCET | 0 | 0 | 0 | 0 | 0 | 1 | 0 | 4 | 1019364851
28 | K | 596211110 | Kladení zámkové dlažby komunikací pro pěší tl 60 mm skupiny A pl do 50 m2 |  |  | m2 | 3.465 |  |  | 0 |  |  |  | základní | 0.72 | 2.4948 | 0.08425 | 0.29193 | 0 | 0 | 4 | K | 2 | ROZPOCET | 0 | 0 | 0 | 0 | 0 | 1 | 0 | 4 | -1705877948
| 8 - Trubní vedení | [8 empty] | 0 | [5 empty] | 70.3482 |  | 0.75535 |  | 0 | 1 | D | 1 | ROZPOCET | [6 empty] | 0
29 | K | 871241121 | Montáž potrubí z trubek z tlakového polyetylénu otevřený výkop svařovaných vnější průměr 90 mm |  |  | m | 145.75 |  |  | 0 |  |  |  | základní | 0.142 | 20.6965 | 0 | 0 | 0 | 0 | 4 | K | 2 | ROZPOCET | 0 | 0 | 0 | 0 | 0 | 1 | 0 | 4 | 192523217
30 | M | 286131290 | potrubí vodovodní PE100 PN10 SDR17 6 m, 12 m,100 m, 90 x 5,4 mm |  |  | m | 150.123 |  |  | 0 |  |  |  | základní | 0 | 0 | 0.0015 | 0.22518 | 0 | 0 | 8 | M | 2 | ROZPOCET | 0 | 0 | 0 | 0 | 0 | 1 | 0 | 4 | 718401554
31 | K | 891241111 | Montáž vodovodních šoupátek otevřený výkop DN 80 |  |  | kus | 2 |  |  | 0 |  |  |  | základní | 1.554 | 3.108 | 0.0008 | 0.0016 | 0 | 0 | 4 | K | 2 | ROZPOCET | 0 | 0 | 0 | 0 | 0 | 1 | 0 | 4 | -1931793481
32 | M | 422211060 | šoupátko s přírubami, voda, DN 80 mm PN 16 |  |  | kus | 2 |  |  | 0 |  |  |  | základní | 0 | 0 | 0.0165 | 0.033 | 0 | 0 | 8 | M | 2 | ROZPOCET | 0 | 0 | 0 | 0 | 0 | 1 | 0 | 4 | 1841461642
33 | M | 422910635 | souprava zemní pro šoupátka 1,3 - 1,8 |  |  | kus | 2 |  |  | 0 |  |  |  | základní | 0 | 0 | 0.0045 | 0.009 | 0 | 0 | 8 | M | 2 | ROZPOCET | 0 | 0 | 0 | 0 | 0 | 1 | 0 | 4 | 1003665026
34 | K | 892241111 | Tlaková zkouška vodou potrubí do 80 |  |  | m | 145.75 |  |  | 0 |  |  |  | základní | 0.044 | 6.413 | 0 | 0 | 0 | 0 | 4 | K | 2 | ROZPOCET | 0 | 0 | 0 | 0 | 0 | 1 | 0 | 4 | -323017390
35 | K | 892273121 | Proplach a desinfekce vodovodního potrubí DN od 80 do 125 |  |  | m | 145.75 |  |  | 0 |  |  |  | základní | 0.105 | 15.3038 | 0 | 0 | 0 | 0 | 4 | K | 2 | ROZPOCET | 0 | 0 | 0 | 0 | 0 | 1 | 0 | 4 | 1821856092
36 | K | 899401112 | Osazení poklopů litinových šoupátkových |  |  | kus | 2 |  |  | 0 |  |  |  | základní | 0.863 | 1.726 | 0.115 | 0.23 | 0 | 0 | 4 | K | 2 | ROZPOCET | 0 | 0 | 0 | 0 | 0 | 1 | 0 | 4 | -608364611
37 | M | 422913525 | poklop litinový šoupátkový |  |  | kus | 2 |  |  | 0 |  |  |  | základní | 0 | 0 | 0.016 | 0.032 | 0 | 0 | 8 | M | 2 | ROZPOCET | 0 | 0 | 0 | 0 | 0 | 1 | 0 | 4 | -1385042824
38 | K | 899901001 | Montáž a dodávka ocelového chránicího potrubí D 159x4,5 mm |  |  | m | 12.1 |  |  | 0 |  |  |  | základní | 1.82 | 22.022 | 0.01841 | 0.22276 | 0 | 0 | 4 | K | 2 | ROZPOCET | 0 | 0 | 0 | 0 | 0 | 1 | 0 | 4 | -1207346865
39 | K | 899911101 | Kluzná objímka výšky 25 mm vnějšího průměru potrubí do 183 mm |  |  | kus | 11 |  |  | 0 |  |  |  | základní | 0.083 | 0.913 | 8e-05 | 0.00088 | 0 | 0 | 4 | K | 2 | ROZPOCET | 0 | 0 | 0 | 0 | 0 | 1 | 0 | 4 | -1551546853
40 | K | 899913133 | Uzavírací manžeta chráničky potrubí DN 80 x 150 |  |  | kus | 2 |  |  | 0 |  |  |  | základní | 0.083 | 0.166 | 0.00046 | 0.00092 | 0 | 0 | 4 | K | 2 | ROZPOCET | 0 | 0 | 0 | 0 | 0 | 1 | 0 | 4 | 1852390726
41 | K | R.271 | Propojení se stávající řad a další práce a materiál ve výkaze výměr neuvedený avšak nezbytně nutný k řádnému zkompletování díla |  |  | soubor | 1 |  |  | 0 |  |  |  | základní | 0 | 0 | 0 | 0 | 0 | 0 | 4 | K | 2 | ROZPOCET | 0 | 0 | 0 | 0 | 0 | 1 | 0 | 4 | 661771952
| 9 - Ostatní konstrukce a práce-bourání | [8 empty] | 0 | [5 empty] | 134.35 |  | 0 |  | 0 | 1 | D | 1 | ROZPOCET | [6 empty] | 0
42 | K | 919735111 | Řezání stávajícího živičného krytu hl do 50 mm |  |  | m | 16.5 |  |  | 0 |  |  |  | základní | 0.115 | 1.8975 | 0 | 0 | 0 | 0 | 4 | K | 2 | ROZPOCET | 0 | 0 | 0 | 0 | 0 | 1 | 0 | 4 | -1637647378
43 | K | 979054451 | Očištění vybouraných zámkových dlaždic s původním spárováním z kameniva těženého |  |  | m2 | 3.465 |  |  | 0 |  |  |  | základní | 0.22 | 0.7623 | 0 | 0 | 0 | 0 | 4 | K | 2 | ROZPOCET | 0 | 0 | 0 | 0 | 0 | 1 | 0 | 4 | -1754442694
| 99 - Přesun hmot | [8 empty] | 0 | [5 empty] | 131.6902 |  | 0 |  | 0 | 1 | D | 2 | ROZPOCET | [6 empty] | 0
44 | K | 997221551 | Vodorovná doprava suti ze sypkých materiálů do 1 km |  |  | t | 6.784 |  |  | 0 |  |  |  | základní | 0.03 | 0.20352 | 0 | 0 | 0 | 0 | 4 | K | 3 | ROZPOCET | 0 | 0 | 0 | 0 | 0 | 1 | 0 | 4 | 1701936373
45 | K | 997221559 | Příplatek ZKD 1 km u vodorovné dopravy suti ze sypkých materiálů |  |  | t | 61.053 |  |  | 0 |  |  |  | základní | 0.002 | 0.12211 | 0 | 0 | 0 | 0 | 4 | K | 3 | ROZPOCET | 0 | 0 | 0 | 0 | 0 | 1 | 0 | 4 | 1429386443
46 | K | 997221611 | Nakládání suti na dopravní prostředky pro vodorovnou dopravu |  |  | t | 6.784 |  |  | 0 |  |  |  | základní | 0.159 | 1.0787 | 0 | 0 | 0 | 0 | 4 | K | 3 | ROZPOCET | 0 | 0 | 0 | 0 | 0 | 1 | 0 | 4 | -109060864
47 | K | 997221845 | Poplatek za uložení odpadu na skládce (skládkovné) |  |  | t | 6.784 |  |  | 0 |  |  |  | základní | 0 | 0 | 0 | 0 | 0 | 0 | 4 | K | 3 | ROZPOCET | 0 | 0 | 0 | 0 | 0 | 1 | 0 | 4 | 1186563516
48 | K | 998276101 | Přesun hmot pro trubní vedení z trub z plastických hmot otevřený výkop |  |  | t | 88.031 |  |  | 0 |  |  |  | základní | 1.48 | 130.2859 | 0 | 0 | 0 | 0 | 4 | K | 3 | ROZPOCET | 0 | 0 | 0 | 0 | 0 | 1 | 0 | 4 | -1951382972
| M - Práce a dodávky M | [8 empty] | 0 | [5 empty] | 10.037 |  | 0.017456 |  | 0 | 3 | D | 0 | ROZPOCET | [6 empty] | 0
| 21-M - Elektromontáže | [8 empty] | 0 | [5 empty] | 6.6913 |  | 0.0072732 |  | 0 | 3 | D | 1 | ROZPOCET | [6 empty] | 0
49 | K | 210900524 | Montáž vodičů AY volně uložených |  |  | m | 145.464 |  |  | 0 |  |  |  | základní | 0.046 | 6.6913 | 0 | 0 | 0 | 0 | 64 | K | 2 | ROZPOCET | 0 | 0 | 0 | 0 | 0 | 1 | 0 | 64 | 1388543516
50 | M | 341765130 | vodič AY 10 |  |  | m | 145.464 |  |  | 0 |  |  |  | základní | 0 | 0 | 5e-05 | 0.0072732 | 0 | 0 | 128 | M | 2 | ROZPOCET | 0 | 0 | 0 | 0 | 0 | 1 | 0 | 128 | -1951079115
| 46-M - Zemní práce při extr.mont.pracích | [8 empty] | 0 | [5 empty] | 3.3457 |  | 0.010182 |  | 0 | 3 | D | 1 | ROZPOCET | [6 empty] | 0
52 | K | 460490012 | Krytí kabelů výstražnou fólií šířky 25 cm |  |  | m | 145.464 |  |  | 0 |  |  |  | základní | 0.023 | 3.3457 | 7e-05 | 0.010182 | 0 | 0 | 64 | K | 2 | ROZPOCET | 0 | 0 | 0 | 0 | 0 | 1 | 0 | 64 | 274662617

## PP
| List obsahuje: |  | 1) Krycí list soupisu | 2) Rekapitulace |  |  | 3) Soupis prací | Zpět na list: | Rekapitulace stavby
[9 empty] | >> skryté sloupce << | [9 empty] | {e4a40564-e375-4e40-8164-0b1d021003dd}
2
| KRYCÍ LIST SOUPISU | [8 empty] | v --- níže se nacházejí doplnkové a pomocné údaje k sestavám --- v | [8 empty] | False
Stavba:
Provozně stravovací objekt NH Kladruby n.L. - PP
| KSO: |  |  |  |  | CC-CZ:
| Místo: |  |  |  |  | Datum: | 2016-10-03
| Zadavatel: |  |  |  |  | IČ:
|  | NH Kladruby n.L. s.p.o. |  |  |  | DIČ:
| Uchazeč: |  |  |  |  | IČ:
|  | dle výběrového řízení |  |  |  | DIČ:
| Projektant: |  |  |  |  | IČ:
|  | PROINSTAL - Zahradník |  |  |  | DIČ:
Poznámka:
| Cena bez DPH | [5 empty] | 0
|  |  | Základ daně |  |  | Sazba daně | Výše daně
| DPH | základní | 0 |  |  | 21% | 0
|  | snížená | 0 |  |  | 15% | 0
|  | zákl. přenesená | 0 |  |  | 21% | 0
|  | sníž. přenesená | 0 |  |  | 15% | 0
|  | nulová | 0 |  |  | 0% | 0
| Cena s DPH |  |  | v | CZK |  | 0
REKAPITULACE ČLENĚNÍ SOUPISU PRACÍ
Stavba:
Provozně stravovací objekt NH Kladruby n.L. - PP
Místo: | [5 empty] | Datum: | 2016-10-03
Zadavatel: |  |  | NH Kladruby n.L. s.p.o. |  |  | Projektant: | PROINSTAL - Zahradník
Uchazeč: |  |  | dle výběrového řízení
Kód dílu - Popis | [6 empty] | Cena celkem [CZK]
Náklady soupisu celkem | [6 empty] | 0 | [12 empty] | -1
| HSV - HSV | [5 empty] | 0
| 1 - Zemní práce | [5 empty] | 0
| 4 - Vodorovné konstrukce | [5 empty] | 0
| 8 - Trubní vedení | [5 empty] | 0
| 99 - Přesun hmot | [5 empty] | 0
| PSV - PSV | [5 empty] | 0
| 723 - Zdravotechnika - vnitřní plynovod | [5 empty] | 0
| OST - OST | [5 empty] | 0
| O01 - Ostatní | [5 empty] | 0
SOUPIS PRACÍ
Stavba:
Provozně stravovací objekt NH Kladruby n.L. - PP
Místo: | [5 empty] | Datum: | 2016-10-03
Zadavatel: |  |  | NH Kladruby n.L. s.p.o. |  |  | Projektant: | PROINSTAL - Zahradník
Uchazeč: |  |  | dle výběrového řízení
PČ | Typ | Kód | Popis | MJ | Množství | J.cena [CZK] | Cena celkem [CZK] | Cenová soustava |  | Poznámka | DPH | J. Nh [h] | Nh celkem [h] | J. hmotnost [t] | Hmotnost celkem [t] | J. suť [t] | Suť Celkem [t]
Náklady soupisu celkem | [6 empty] | 0 | [5 empty] | 17.1325 |  | 1.9184 |  | 0 |  | D | -1 | [10 empty] | 0
| D | HSV | HSV |  |  |  | 0 | [5 empty] | 16.9045 |  | 1.9178 |  | 0 | 1 | D | 0 |  |  |  | ROZPOCET | [6 empty] | 0
| D | 1 | Zemní práce |  |  |  | 0 | [5 empty] | 12.103 |  | 1.3557 |  | 0 | 1 | D | 1 |  |  |  | ROZPOCET | [6 empty] | 0
1 | K | 119001411 | Dočasné zajištění potrubí betonového, ŽB nebo kameninového DN do 200 | m | 1 |  | 0 |  |  |  | základní | 0.908 | 0.908 | 0.01068 | 0.01068 | 0 | 0 | 4 | K | 2 |  |  |  | ROZPOCET | 0 | 0 | 0 | 0 | 0 | 1 | 0 | 4 | 13411097
| VV |  | "dle D.2.2-02" 1 |  | 1 | [13 empty] | VV | 2 | 2 | True | 0 | ROZPOCET
| VV |  | Součet |  | 1 | [13 empty] | VV | 2 | 4 | True | 1 | ROZPOCET
2 | K | 120001101 | Příplatek za ztížení vykopávky v blízkosti podzemního vedení | m3 | 1.5 |  | 0 |  |  |  | základní | 1.548 | 2.322 | 0 | 0 | 0 | 0 | 4 | K | 2 |  |  |  | ROZPOCET | 0 | 0 | 0 | 0 | 0 | 1 | 0 | 4 | 1464529886
| VV |  | "křížení se sítěmi 1x" 1*1,5 |  | 1.5 | [13 empty] | VV | 2 | 2 | True | 0 | ROZPOCET
| VV |  | Součet |  | 1.5 | [13 empty] | VV | 2 | 4 | True | 1 | ROZPOCET
3 | K | 132201201 | Hloubení rýh š do 2000 mm v hornině tř. 3 objemu do 100 m3 | m3 | 3.772 |  | 0 |  |  |  | základní | 1.43 | 5.394 | 0 | 0 | 0 | 0 | 4 | K | 2 |  |  |  | ROZPOCET | 0 | 0 | 0 | 0 | 0 | 1 | 0 | 4 | -1382761705
| VV |  | "dle D.2.2-02,P1-3" | [15 empty] | VV | 2 | 1 | True | 0 | ROZPOCET
| VV |  | "napojovací jáma" 1,2*1,4*1,15 |  | 1.932 | [13 empty] | VV | 2 | 2 | True | 0 | ROZPOCET
| VV |  | "rýha" (3,2-0,9)*0,8*1,0 |  | 1.84 | [13 empty] | VV | 2 | 2 | True | 0 | ROZPOCET
| VV |  | Součet |  | 3.772 | [13 empty] | VV | 2 | 4 | True | 1 | ROZPOCET
4 | K | 132201209 | Příplatek za lepivost k hloubení rýh š do 2000 mm v hornině tř. 3 | m3 | 3.772 |  | 0 |  |  |  | základní | 0.1 | 0.3772 | 0 | 0 | 0 | 0 | 4 | K | 2 |  |  |  | ROZPOCET | 0 | 0 | 0 | 0 | 0 | 1 | 0 | 4 | -193081505
| VV |  | "jako hloubení" 3,772 |  | 3.772 | [13 empty] | VV | 2 | 2 | True | 0 | ROZPOCET
| VV |  | Součet |  | 3.772 | [13 empty] | VV | 2 | 4 | True | 1 | ROZPOCET
5 | K | 161101101 | Svislé přemístění výkopku z horniny tř. 1 až 4 hl výkopu do 2,5 m | m3 | 3.772 |  | 0 |  |  |  | základní | 0.345 | 1.3013 | 0 | 0 | 0 | 0 | 4 | K | 2 |  |  |  | ROZPOCET | 0 | 0 | 0 | 0 | 0 | 1 | 0 | 4 | 1514418619
| VV |  | "jako hloubení" 3,772 |  | 3.772 | [13 empty] | VV | 2 | 2 | True | 0 | ROZPOCET
| VV |  | Součet |  | 3.772 | [13 empty] | VV | 2 | 4 | True | 1 | ROZPOCET
6 | K | 162701105 | Vodorovné přemístění do 10000 m výkopku/sypaniny z horniny tř. 1 až 4 | m3 | 1.036 |  | 0 |  |  |  | základní | 0.083 | 0.085988 | 0 | 0 | 0 | 0 | 4 | K | 2 |  |  |  | ROZPOCET | 0 | 0 | 0 | 0 | 0 | 1 | 0 | 4 | -2058120170
| VV |  | "dle D.2.2-02, P1-3" | [15 empty] | VV | 2 | 1 | True | 0 | ROZPOCET
| VV |  | "lože + obsyp" 0,296+0,740 |  | 1.036 | [13 empty] | VV | 2 | 2 | True | 0 | ROZPOCET
| VV |  | Součet |  | 1.036 | [13 empty] | VV | 2 | 4 | True | 1 | ROZPOCET
7 | K | 167101101 | Nakládání výkopku z hornin tř. 1 až 4 do 100 m3 | m3 | 1.036 |  | 0 |  |  |  | základní | 0.652 | 0.67547 | 0 | 0 | 0 | 0 | 4 | K | 2 |  |  |  | ROZPOCET | 0 | 0 | 0 | 0 | 0 | 1 | 0 | 4 | 45014266
| VV |  | "dle D.2.2-02, P1-3" | [15 empty] | VV | 2 | 1 | True | 0 | ROZPOCET
| VV |  | "lože + obsyp" 0,296+0,740 |  | 1.036 | [13 empty] | VV | 2 | 2 | True | 0 | ROZPOCET
| VV |  | Součet |  | 1.036 | [13 empty] | VV | 2 | 4 | True | 1 | ROZPOCET
8 | K | 171201201 | Uložení sypaniny na skládky | m3 | 1.036 |  | 0 |  |  |  | základní | 0.009 | 0.009324 | 0 | 0 | 0 | 0 | 4 | K | 2 |  |  |  | ROZPOCET | 0 | 0 | 0 | 0 | 0 | 1 | 0 | 4 | -769939524
| VV |  | "dle D.2.2-02, P1-3" | [15 empty] | VV | 2 | 1 | True | 0 | ROZPOCET
| VV |  | "lože + obsyp" 0,296+0,740 |  | 1.036 | [13 empty] | VV | 2 | 2 | True | 0 | ROZPOCET
| VV |  | Součet |  | 1.036 | [13 empty] | VV | 2 | 4 | True | 1 | ROZPOCET
9 | K | 174101101 | Zásyp jam, šachet rýh nebo kolem objektů sypaninou se zhutněním | m3 | 2.736 |  | 0 |  |  |  | základní | 0.299 | 0.81806 | 0 | 0 | 0 | 0 | 4 | K | 2 |  |  |  | ROZPOCET | 0 | 0 | 0 | 0 | 0 | 1 | 0 | 4 | -1840472740
| VV |  | "dle D.2.2-02,P1-3" | [15 empty] | VV | 2 | 1 | True | 0 | ROZPOCET
| VV |  | "výkop-(lože + obsyp)" 3,772-(0,296+0,740) |  | 2.736 | [13 empty] | VV | 2 | 2 | True | 0 | ROZPOCET
| VV |  | Součet |  | 2.736 | [13 empty] | VV | 2 | 4 | True | 1 | ROZPOCET
10 | K | 175151101 | Obsypání potrubí strojně sypaninou bez prohození, uloženou do 3 m | m3 | 0.74 |  | 0 |  |  |  | základní | 0.286 | 0.21164 | 0 | 0 | 0 | 0 | 4 | K | 2 |  |  |  | ROZPOCET | 0 | 0 | 0 | 0 | 0 | 1 | 0 | 4 | -1948885879
| VV |  | "dle D.2.2-02,P1-3" (3,2+0,5)*0,8*0,25 |  | 0.74 | [13 empty] | VV | 2 | 2 | True | 0 | ROZPOCET
| VV |  | Součet |  | 0.74 | [13 empty] | VV | 2 | 4 | True | 1 | ROZPOCET
11 | M | 583336510 | kamenivo těžené hrubé frakce 8-16 | t | 1.345 |  | 0 |  |  |  | základní | 0 | 0 | 1 | 1.345 | 0 | 0 | 8 | M | 2 |  |  |  | ROZPOCET | 0 | 0 | 0 | 0 | 0 | 1 | 0 | 4 | -389800900
| VV |  | "dle D.2.2-02,P1-3" | [15 empty] | VV | 2 | 1 | True | 0 | ROZPOCET
| VV |  | 0,740*1,8 |  | 1.332 | [13 empty] | VV | 2 | 2 | True | 0 | ROZPOCET
| VV |  | Mezisoučet |  | 1.332 | [13 empty] | VV | 2 | 3 | True | 0 | ROZPOCET
| VV |  | "ztratné 1%" 1,332*0,01 |  | 0.013 | [13 empty] | VV | 2 | 2 | True | 0 | ROZPOCET
| VV |  | Součet |  | 1.345 | [13 empty] | VV | 2 | 4 | True | 1 | ROZPOCET
12 | K | 171201211 | Poplatek za uložení odpadu ze sypaniny na skládce (skládkovné) | t | 1.865 |  | 0 |  |  |  | základní | 0 | 0 | 0 | 0 | 0 | 0 | 4 | K | 2 |  |  |  | ROZPOCET | 0 | 0 | 0 | 0 | 0 | 1 | 0 | 4 | 95598675
| VV |  | "dle D.2.2-02, P1-3" | [15 empty] | VV | 2 | 1 | True | 0 | ROZPOCET
| VV |  | "lože + obsyp" (0,296+0,740)*1,8 |  | 1.865 | [13 empty] | VV | 2 | 2 | True | 0 | ROZPOCET
| VV |  | Součet |  | 1.865 | [13 empty] | VV | 2 | 4 | True | 1 | ROZPOCET
| D | 4 | Vodorovné konstrukce |  |  |  | 0 | [5 empty] | 0.38983 |  | 0.55967 |  | 0 | 1 | D | 1 |  |  |  | ROZPOCET | [6 empty] | 0
13 | K | 451573111 | Lože pod potrubí otevřený výkop ze štěrkopísku | m3 | 0.296 |  | 0 |  |  |  | základní | 1.317 | 0.38983 | 1.8908 | 0.55967 | 0 | 0 | 4 | K | 2 |  |  |  | ROZPOCET | 0 | 0 | 0 | 0 | 0 | 1 | 0 | 4 | 1986062310
| VV |  | "dle D.2.2-02,P1-3" (3,2+0,5)*0,8*0,1 |  | 0.296 | [13 empty] | VV | 2 | 2 | True | 1 | ROZPOCET
| VV |  | Součet |  | 0.296 | [13 empty] | VV | 2 | 4 | True | 0 | ROZPOCET
| D | 8 | Trubní vedení |  |  |  | 0 | [5 empty] | 1.573 |  | 0.00245 |  | 0 | 1 | D | 1 |  |  |  | ROZPOCET | [6 empty] | 0
14 | K | 871161211 | Montáž potrubí z PE100 SDR 11 otevřený výkop svařovaných elektrotvarovkou D 32 x 3,0 mm | m | 5 |  | 0 |  |  |  | základní | 0.171 | 0.855 | 0 | 0 | 0 | 0 | 4 | K | 2 |  |  |  | ROZPOCET | 0 | 0 | 0 | 0 | 0 | 1 | 0 | 4 | -897418375
| VV |  | "dle D.2.2-02,P1-3" 3,2+1,7 |  | 4.9 | [13 empty] | VV | 2 | 2 | True | 0 | ROZPOCET
| VV |  | "ztratné a zaokrouhlení" 0,1 |  | 0.1 | [13 empty] | VV | 2 | 2 | True | 0 | ROZPOCET
| VV |  | Součet |  | 5 | [13 empty] | VV | 2 | 4 | True | 1 | ROZPOCET
15 | M | 286139210.1 | potrubí plynovodní z PE 100+, SDR 11, 32 x 3,0 mm s vnější ochrannou vrstvou HDPE | m | 5 |  | 0 |  |  |  | základní | 0 | 0 | 0.00049 | 0.00245 | 0 | 0 | 8 | M | 2 |  |  |  | ROZPOCET | 0 | 0 | 0 | 0 | 0 | 1 | 0 | 4 | 1151865563
| VV |  | "dle D.2.2-02,P1-3" 3,2+1,7 |  | 4.9 | [13 empty] | VV | 2 | 2 | True | 0 | ROZPOCET
| VV |  | "ztratné a zaokrouhlení" 0,1 |  | 0.1 | [13 empty] | VV | 2 | 2 | True | 0 | ROZPOCET
| VV |  | Součet |  | 5 | [13 empty] | VV | 2 | 4 | True | 1 | ROZPOCET
16 | K | 877161121R01 | Montáž elektrotvarovek na potrubí z trubek z tlakového PE otevřený výkop vnější průměr 32 mm | kus | 3 |  | 0 |  |  |  | základní | 0.15 | 0.45 | 0 | 0 | 0 | 0 | 4 | K | 2 |  |  |  | ROZPOCET | 0 | 0 | 0 | 0 | 0 | 1 | 0 | 4 | 36148646
| VV |  | "dle D.2.2-02,P1-3" 2+1 |  | 3 | [13 empty] | VV | 2 | 2 | True | 0 | ROZPOCET
| VV |  | Součet |  | 3 | [13 empty] | VV | 2 | 4 | True | 1 | ROZPOCET
17 | M | PC311 | Elektrokoleno 90st. d 32 PE 100+ SDR 11 | kus | 1 |  | 0 |  |  |  | základní | 0 | 0 | 0 | 0 | 0 | 0 | 8 | M | 2 |  |  |  | ROZPOCET | 0 | 0 | 0 | 0 | 0 | 1 | 0 | 4 | -439908119
| VV |  | "dleD.2.2-02,P1-3" 1 |  | 1 | [13 empty] | VV | 2 | 2 | True | 0 | ROZPOCET
| VV |  | Součet |  | 1 | [13 empty] | VV | 2 | 4 | True | 1 | ROZPOCET
18 | M | PC312 | Přechodový kus PE-HD/ocel d/R 32/1" PE 100+ SDR 11 | kus | 1 |  | 0 |  |  |  | základní | 0 | 0 | 0 | 0 | 0 | 0 | 8 | M | 2 |  |  |  | ROZPOCET | 0 | 0 | 0 | 0 | 0 | 1 | 0 | 4 | 2002691188
| VV |  | "dle D.2.2-02,P1-3" 1 |  | 1 | [13 empty] | VV | 2 | 2 | True | 0 | ROZPOCET
| VV |  | Součet |  | 1 | [13 empty] | VV | 2 | 4 | True | 1 | ROZPOCET
19 | K | 877181121R01 | Montáž elektrotvarovek na potrubí z trubek z tlakového PE otevřený výkop vnější průměr 50 mm | kus | 1 |  | 0 |  |  |  | základní | 0.18 | 0.18 | 0 | 0 | 0 | 0 | 4 | K | 2 |  |  |  | ROZPOCET | 0 | 0 | 0 | 0 | 0 | 1 | 0 | 4 | 902718726
| VV |  | "dle D.2.2-02,P1-3" 1 |  | 1 | [13 empty] | VV | 2 | 2 | True | 0 | ROZPOCET
| VV |  | Součet |  | 1 | [13 empty] | VV | 2 | 4 | True | 1 | ROZPOCET
20 | M | PC313 | Navrtávací odbočový T-kus s prodl.hrdlem a s přilož. obj. d 50/32 PE 100+ SDR 11 | kus | 1 |  | 0 |  |  |  | základní | 0 | 0 | 0 | 0 | 0 | 0 | 8 | M | 2 |  |  |  | ROZPOCET | 0 | 0 | 0 | 0 | 0 | 1 | 0 | 4 | 388303285
| VV |  | "dle D.2.2-02,P1-3" 1 |  | 1 | [13 empty] | VV | 2 | 2 | True | 0 | ROZPOCET
| VV |  | Součet |  | 1 | [13 empty] | VV | 2 | 4 | True | 1 | ROZPOCET
21 | K | PC15 | Signalizační vodič CYY 2,5 mm2 D+M | m | 6 |  | 0 |  |  |  | základní | 0 | 0 | 0 | 0 | 0 | 0 | 64 | K | 2 |  |  |  | ROZPOCET | 0 | 0 | 0 | 0 | 0 | 1 | 0 | 64 | -218235331
| VV |  | "dle D.2.2-02,P1-3" 6 |  | 6 | [13 empty] | VV | 2 | 2 | True | 0 | ROZPOCET
| VV |  | Součet |  | 6 | [13 empty] | VV | 2 | 4 | True | 1 | ROZPOCET
22 | K | PC16 | Výstražná fólie "POZOR PLYN" D+M | m | 4 |  | 0 |  |  |  | základní | 0 | 0 | 0 | 0 | 0 | 0 | 64 | K | 2 |  |  |  | ROZPOCET | 0 | 0 | 0 | 0 | 0 | 1 | 0 | 64 | 217356311
| VV |  | "dle D.2.2-02,P1-3" 4 |  | 4 | [13 empty] | VV | 2 | 2 | True | 0 | ROZPOCET
| VV |  | Součet |  | 4 | [13 empty] | VV | 2 | 4 | True | 1 | ROZPOCET
23 | K | PC17 | Páska plastová samolepící izolační | m | 2 |  | 0 |  |  |  | základní | 0 | 0 | 0 | 0 | 0 | 0 | 64 | K | 2 |  |  |  | ROZPOCET | 0 | 0 | 0 | 0 | 0 | 1 | 0 | 64 | -1737022458
| VV |  | "dle D.2.2-02,P1-3" 2 |  | 2 | [13 empty] | VV | 2 | 2 | True | 0 | ROZPOCET
| VV |  | Součet |  | 2 | [13 empty] | VV | 2 | 4 | True | 1 | ROZPOCET
24 | K | PC18 | Tlaková zkouška plynovodního potrubí | soub | 1 |  | 0 |  |  |  | základní | 0.044 | 0.044 | 0 | 0 | 0 | 0 | 4 | K | 2 |  |  |  | ROZPOCET | 0 | 0 | 0 | 0 | 0 | 1 | 0 | 4 | 1929182157
| VV |  | "dle D.2.2-02,P1-3" 1 |  | 1 | [13 empty] | VV | 2 | 2 | True | 0 | ROZPOCET
| VV |  | Součet |  | 1 | [13 empty] | VV | 2 | 4 | True | 1 | ROZPOCET
25 | K | PC19 | Revize plynovodní přípojky | soub | 1 |  | 0 |  |  |  | základní | 0.044 | 0.044 | 0 | 0 | 0 | 0 | 4 | K | 2 |  |  |  | ROZPOCET | 0 | 0 | 0 | 0 | 0 | 1 | 0 | 4 | 1091212892
| VV |  | "dle D.2.2-02,P1-3" 1 |  | 1 | [13 empty] | VV | 2 | 2 | True | 0 | ROZPOCET
| VV |  | Součet |  | 1 | [13 empty] | VV | 2 | 4 | True | 1 | ROZPOCET
| D | 99 | Přesun hmot |  |  |  | 0 | [5 empty] | 2.8386 |  | 0 |  | 0 | 1 | D | 1 |  |  |  | ROZPOCET | [6 empty] | 0
26 | K | 998276101 | Přesun hmot pro trubní vedení z trub z plastických hmot otevřený výkop | t | 1.918 |  | 0 |  |  |  | základní | 1.48 | 2.8386 | 0 | 0 | 0 | 0 | 4 | K | 2 |  |  |  | ROZPOCET | 0 | 0 | 0 | 0 | 0 | 1 | 0 | 4 | 1208392185
| D | PSV | PSV |  |  |  | 0 | [5 empty] | 0.228 |  | 0.00061 |  | 0 | 2 | D | 0 |  |  |  | ROZPOCET | [6 empty] | 0
| D | 723 | Zdravotechnika - vnitřní plynovod |  |  |  | 0 | [5 empty] | 0.228 |  | 0.00061 |  | 0 | 2 | D | 1 |  |  |  | ROZPOCET | [6 empty] | 0
27 | K | 723231164R01 | Kohout kulový přímý G 1 PN 42 do 185°C plnoprůtokový s koulí vnitřní závit těžká řada | kus | 1 |  | 0 |  |  |  | základní | 0.228 | 0.228 | 0.00061 | 0.00061 | 0 | 0 | 16 | K | 2 |  |  |  | ROZPOCET | 0 | 0 | 0 | 0 | 0 | 1 | 0 | 16 | -1258184618
| VV |  | "dle D.2.2-02,03,P1-3" 1 |  | 1 | [13 empty] | VV | 2 | 2 | True | 0 | ROZPOCET
| VV |  | Součet |  | 1 | [13 empty] | VV | 2 | 4 | True | 1 | ROZPOCET
| D | OST | OST |  |  |  | 0 | [5 empty] | 0 |  | 0 |  | 0 | 4 | D | 0 |  |  |  | ROZPOCET | [6 empty] | 0
| D | O01 | Ostatní |  |  |  | 0 | [5 empty] | 0 |  | 0 |  | 0 | 4 | D | 1 |  |  |  | ROZPOCET | [6 empty] | 0
28 | K | 0001 | Betonová stavebnice typová 100/80/40 pro HUP a plynoměr vč. instalačního rámu a zemních prací | kus | 1 |  | 0 |  |  |  | základní | 0 | 0 | 0 | 0 | 0 | 0 | 512 | K | 2 |  |  |  | ROZPOCET | 0 | 0 | 0 | 0 | 0 | 1 | 0 | 512 | 916330965
| VV |  | "dle D.2.2-02,03,P1" 1 |  | 1 | [13 empty] | VV | 2 | 2 | True | 0 | ROZPOCET
| VV |  | Součet |  | 1 | [13 empty] | VV | 2 | 4 | True | 1 | ROZPOCET

## Příp. dešť. kan.
| List obsahuje: |  | 1) Krycí list rozpočtu |  | 2) Rekapitulace rozpočtu |  |  | 3) Rozpočet |  |  | Zpět na list: | Rekapitulace stavby
optimalizováno pro tisk sestav ve formátu A4 - na výšku | [11 empty] | >> skryté sloupce << | [9 empty] | {EADEBB24-77AB-47A6-82D3-BBD8EE3116DA}
2
KRYCÍ LIST ROZPOČTU | [12 empty] | v --- níže se nacházejí doplnkové a pomocné údaje k sestavám --- v | [8 empty] | False
| Stavba: |  | Kladruby - provozně stravovací objekt DPS
| Objekt: |  | F23 - Přípojka dešťové kanalizace
| JKSO: | [7 empty] | CC-CZ:
| Místo: | [7 empty] | Datum: |  | 2016-10-04
| Objednavatel: | [7 empty] | IČ:
DIČ:
| Zhotovitel: | [7 empty] | IČ:
DIČ:
| Projektant: | [7 empty] | IČ:
DIČ:
| Zpracovatel: | [7 empty] | IČ:
|  | ing. Josef Javůrek | [6 empty] | DIČ:
Poznámka:
| Náklady z rozpočtu | [7 empty] | 0
| Ostatní náklady | [7 empty] | 0
| Cena bez DPH | [7 empty] | 0
| DPH | základní | 21% | ze | 0 |  |  |  | 0
|  | snížená | 15% | ze | 0 |  |  |  | 0
|  | zákl. přenesená | 21% | ze | 0 |  |  |  | 0
|  | sníž. přenesená | 15% | ze | 0 |  |  |  | 0
|  | nulová | 0% | ze | 0 |  |  |  | 0
| Cena s DPH |  |  | v | CZK |  |  | 0
| Projektant |  |  |  |  | Zpracovatel
| Datum a podpis: |  |  | Razítko |  | Datum a podpis: |  |  |  | Razítko
| Objednavatel |  |  |  |  | Zhotovitel
| Datum a podpis: |  |  | Razítko |  | Datum a podpis: |  |  |  | Razítko
REKAPITULACE ROZPOČTU
Stavba: |  |  | Kladruby - provozně stravovací objekt DPS
Objekt: |  |  | F23 - Přípojka dešťové kanalizace
Místo: | [6 empty] | Datum: |  | 2016-10-04
Objednavatel: | [6 empty] | Projektant:
Zhotovitel: | [6 empty] | Zpracovatel: |  | ing. Josef Javůrek
Kód - Popis | [9 empty] | Cena celkem [CZK]
1) Náklady z rozpočtu | [9 empty] | 0 | [12 empty] | -1
| HSV - Práce a dodávky HSV | [8 empty] | 0
| 1 - Zemní práce | [8 empty] | 0
| 4 - Vodorovné konstrukce | [8 empty] | 0
| 8 - Trubní vedení | [8 empty] | 0
| 9 - Ostatní konstrukce a práce-bourání | [8 empty] | 0
| 99 - Přesun hmot | [8 empty] | 0
2) Ostatní náklady | [9 empty] | 0 |  |  |  | DPH
Celkové náklady za stavbu 1) + 2) | [7 empty] | 0
ROZPOČET
Stavba: |  |  | Kladruby - provozně stravovací objekt DPS
Objekt: |  |  | F23 - Přípojka dešťové kanalizace
Místo: | [6 empty] | Datum: |  | 2016-10-04
Objednavatel: |  |  | 0 |  |  |  | Projektant: |  | 0
Zhotovitel: | [6 empty] | Zpracovatel: |  | ing. Josef Javůrek
PČ | Typ | Kód | Popis |  |  | MJ | Množství | J.cena [CZK] |  | Cena celkem [CZK] |  |  | Poznámka | DPH | J. Nh [h] | Nh celkem [h] | J. hmotnost [t] | Hmotnost celkem [t] | J. suť [t] | Suť Celkem [t]
Náklady z rozpočtu | [9 empty] | 0 | [5 empty] | 861.1877 |  | 137.388 |  | 0 |  | D | -1 | [7 empty] | 0
| HSV - Práce a dodávky HSV | [8 empty] | 0 | [5 empty] | 861.1877 |  | 137.388 |  | 0 | 1 | D | 0 | ROZPOCET | [6 empty] | 0
| 1 - Zemní práce | [8 empty] | 0 | [5 empty] | 546.7089 |  | 132.1122 |  | 0 | 1 | D | 1 | ROZPOCET | [6 empty] | 0
1 | K | 119001401 | Dočasné zajištění potrubí ocelového nebo litinového DN do 200 |  |  | m | 2.42 |  |  | 0 |  |  |  | základní | 0.703 | 1.7013 | 0.00868 | 0.021006 | 0 | 0 | 4 | K | 2 | ROZPOCET | 0 | 0 | 0 | 0 | 0 | 1 | 0 | 4 | 1923939670
2 | K | 119001421 | Dočasné zajištění kabelů a kabelových tratí ze 3 volně ložených kabelů |  |  | m | 1.21 |  |  | 0 |  |  |  | základní | 0.547 | 0.66187 | 0.0369 | 0.044649 | 0 | 0 | 4 | K | 2 | ROZPOCET | 0 | 0 | 0 | 0 | 0 | 1 | 0 | 4 | 611995762
3 | K | 121101101 | Sejmutí ornice s přemístěním na vzdálenost do 50 m |  |  | m3 | 19.693 |  |  | 0 |  |  |  | základní | 0.097 | 1.9102 | 0 | 0 | 0 | 0 | 4 | K | 2 | ROZPOCET | 0 | 0 | 0 | 0 | 0 | 1 | 0 | 4 | -1166173245
4 | K | 130001101 | Příplatek za ztížení vykopávky v blízkosti pozemního vedení |  |  | m3 | 12.581 |  |  | 0 |  |  |  | základní | 1.763 | 22.1803 | 0 | 0 | 0 | 0 | 4 | K | 2 | ROZPOCET | 0 | 0 | 0 | 0 | 0 | 1 | 0 | 4 | 660492481
5 | K | 132201201 | Hloubení rýh š do 2000 mm v hornině tř. 3 objemu do 100 m3 |  |  | m3 | 93.635 |  |  | 0 |  |  |  | základní | 1.444 | 135.2089 | 0 | 0 | 0 | 0 | 4 | K | 2 | ROZPOCET | 0 | 0 | 0 | 0 | 0 | 1 | 0 | 4 | 1698173565
6 | K | 132201209 | Příplatek za lepivost k hloubení rýh š do 2000 mm v hornině tř. 3 |  |  | m3 | 46.818 |  |  | 0 |  |  |  | základní | 0.085 | 3.9795 | 0 | 0 | 0 | 0 | 4 | K | 2 | ROZPOCET | 0 | 0 | 0 | 0 | 0 | 1 | 0 | 4 | -1982692467
7 | K | 132301201 | Hloubení rýh š do 2000 mm v hornině tř. 4 objemu do 100 m3 |  |  | m3 | 62.423 |  |  | 0 |  |  |  | základní | 2.156 | 134.584 | 0 | 0 | 0 | 0 | 4 | K | 2 | ROZPOCET | 0 | 0 | 0 | 0 | 0 | 1 | 0 | 4 | -378056564
8 | K | 132301209 | Příplatek za lepivost k hloubení rýh š do 2000 mm v hornině tř. 4 |  |  | m3 | 31.211 |  |  | 0 |  |  |  | základní | 0.152 | 4.7441 | 0 | 0 | 0 | 0 | 4 | K | 2 | ROZPOCET | 0 | 0 | 0 | 0 | 0 | 1 | 0 | 4 | 24823911
9 | K | 151101101 | Zřízení příložného pažení a rozepření stěn rýh hl do 2 m |  |  | m2 | 118.259 |  |  | 0 |  |  |  | základní | 0.236 | 27.9091 | 0.00084 | 0.099338 | 0 | 0 | 4 | K | 2 | ROZPOCET | 0 | 0 | 0 | 0 | 0 | 1 | 0 | 4 | -158263105
10 | K | 151101111 | Odstranění příložného pažení a rozepření stěn rýh hl do 2 m |  |  | m2 | 118.259 |  |  | 0 |  |  |  | základní | 0.07 | 8.2781 | 0 | 0 | 0 | 0 | 4 | K | 2 | ROZPOCET | 0 | 0 | 0 | 0 | 0 | 1 | 0 | 4 | -1529453791
11 | K | 161101101 | Svislé přemístění výkopku z horniny tř. 1 až 4 hl výkopu do 2,5 m |  |  | m3 | 65.042 |  |  | 0 |  |  |  | základní | 0.345 | 22.4395 | 0 | 0 | 0 | 0 | 4 | K | 2 | ROZPOCET | 0 | 0 | 0 | 0 | 0 | 1 | 0 | 4 | 1203637944
12 | K | 162701105 | Vodorovné přemístění do 10000 m výkopku/sypaniny z horniny tř. 1 až 4 |  |  | m3 | 104.195 |  |  | 0 |  |  |  | základní | 0.083 | 8.6482 | 0 | 0 | 0 | 0 | 4 | K | 2 | ROZPOCET | 0 | 0 | 0 | 0 | 0 | 1 | 0 | 4 | -1303075936
13 | K | 171201201 | Uložení sypaniny na skládky |  |  | m3 | 104.195 |  |  | 0 |  |  |  | základní | 0.009 | 0.93776 | 0 | 0 | 0 | 0 | 4 | K | 2 | ROZPOCET | 0 | 0 | 0 | 0 | 0 | 1 | 0 | 4 | -2052547547
14 | K | 171201211 | Poplatek za uložení odpadu ze sypaniny na skládce (skládkovné) |  |  | t | 187.551 |  |  | 0 |  |  |  | základní | 0 | 0 | 0 | 0 | 0 | 0 | 4 | K | 2 | ROZPOCET | 0 | 0 | 0 | 0 | 0 | 1 | 0 | 4 | -689134927
15 | K | 174101101 | Zásyp jam, šachet rýh nebo kolem objektů sypaninou se zhutněním |  |  | m3 | 51.863 |  |  | 0 |  |  |  | základní | 0.299 | 15.507 | 0 | 0 | 0 | 0 | 4 | K | 2 | ROZPOCET | 0 | 0 | 0 | 0 | 0 | 1 | 0 | 4 | 558740732
16 | K | 175101101 | Obsypání potrubí bez prohození sypaniny z hornin tř. 1 až 4 uloženým do 3 m od kraje výkopu |  |  | m3 | 79.965 |  |  | 0 |  |  |  | základní | 1.587 | 126.9045 | 0 | 0 | 0 | 0 | 4 | K | 2 | ROZPOCET | 0 | 0 | 0 | 0 | 0 | 1 | 0 | 4 | 1217322051
17 | M | 583373020 | štěrkopísek frakce 0-16 |  |  | t | 131.942 |  |  | 0 |  |  |  | základní | 0 | 0 | 1 | 131.942 | 0 | 0 | 8 | M | 2 | ROZPOCET | 0 | 0 | 0 | 0 | 0 | 1 | 0 | 4 | -2091997929
18 | K | 180402111 | Založení parkového trávníku výsevem v rovině a ve svahu do 1:5 |  |  | m2 | 131.285 |  |  | 0 |  |  |  | základní | 0.06 | 7.8771 | 0 | 0 | 0 | 0 | 4 | K | 2 | ROZPOCET | 0 | 0 | 0 | 0 | 0 | 1 | 0 | 4 | 899496994
19 | M | 005724100 | osivo směs travní parková rekreační |  |  | kg | 5.251 |  |  | 0 |  |  |  | základní | 0 | 0 | 0.001 | 0.005251 | 0 | 0 | 8 | M | 2 | ROZPOCET | 0 | 0 | 0 | 0 | 0 | 1 | 0 | 4 | -1383663656
20 | K | 181301102 | Rozprostření ornice tl vrstvy do 150 mm pl do 500 m2 v rovině nebo ve svahu do 1:5 |  |  | m2 | 131.285 |  |  | 0 |  |  |  | základní | 0.177 | 23.2374 | 0 | 0 | 0 | 0 | 4 | K | 2 | ROZPOCET | 0 | 0 | 0 | 0 | 0 | 1 | 0 | 4 | -434120955
| 4 - Vodorovné konstrukce | [8 empty] | 0 | [5 empty] | 31.9122 |  | 0 |  | 0 | 1 | D | 1 | ROZPOCET | [6 empty] | 0
21 | K | 451573111 | Lože pod potrubí otevřený výkop ze štěrkopísku |  |  | m3 | 24.231 |  |  | 0 |  |  |  | základní | 1.317 | 31.9122 | 0 | 0 | 0 | 0 | 4 | K | 2 | ROZPOCET | 0 | 0 | 0 | 0 | 0 | 1 | 0 | 4 | 719573309
| 8 - Trubní vedení | [8 empty] | 0 | [5 empty] | 78.5516 |  | 5.2758 |  | 0 | 1 | D | 1 | ROZPOCET | [6 empty] | 0
22 | K | 871313121 | Montáž kanalizačního potrubí z PVC těsněné gumovým kroužkem otevřený výkop sklon do 20 % DN 150 |  |  | m | 27.5 |  |  | 0 |  |  |  | základní | 0.292 | 8.03 | 0 | 0 | 0 | 0 | 4 | K | 2 | ROZPOCET | 0 | 0 | 0 | 0 | 0 | 1 | 0 | 4 | -1733879914
23 | M | 286152040 | trubka kanalizační ULTRA RIB SN10 UR-2 DN 150 mm/ 5 m |  |  | kus | 5.665 |  |  | 0 |  |  |  | základní | 0 | 0 | 0.01075 | 0.060899 | 0 | 0 | 8 | M | 2 | ROZPOCET | 0 | 0 | 0 | 0 | 0 | 1 | 0 | 4 | 1889516892
24 | K | 871373121 | Montáž potrubí z kanalizačních trub z PVC otevřený výkop sklon do 20 % DN 300 |  |  | m | 119.35 |  |  | 0 |  |  |  | základní | 0.097 | 11.577 | 1e-05 | 0.0011935 | 0 | 0 | 4 | K | 2 | ROZPOCET | 0 | 0 | 0 | 0 | 0 | 1 | 0 | 4 | -880271967
25 | M | 286152160 | trubka kanalizační ULTRA RIB UR-2 DIN 250 mm/ 5 m |  |  | kus | 24.586 |  |  | 0 |  |  |  | základní | 0 | 0 | 0.0248 | 0.60973 | 0 | 0 | 8 | M | 2 | ROZPOCET | 0 | 0 | 0 | 0 | 0 | 1 | 0 | 4 | -305858965
26 | K | 877265271 | Montáž lapače střešních splavenin z tvrdého PVC-systém KG DN 125 |  |  | kus | 4 |  |  | 0 |  |  |  | základní | 0.572 | 2.288 | 0 | 0 | 0 | 0 | 4 | K | 2 | ROZPOCET | 0 | 0 | 0 | 0 | 0 | 1 | 0 | 4 | 973691732
27 | M | 562311600 | lapač střešních splavenin se zápachovou klapkou a lapacím košem HL600 DN 125 |  |  | kus | 4 |  |  | 0 |  |  |  | základní | 0 | 0 | 0.00143 | 0.00572 | 0 | 0 | 8 | M | 2 | ROZPOCET | 0 | 0 | 0 | 0 | 0 | 1 | 0 | 4 | -1893181781
28 | K | 877360320 | Montáž odboček na potrubí z PP trub hladkých plnostěnných DN 250 |  |  | kus | 1 |  |  | 0 |  |  |  | základní | 1.348 | 1.348 | 0 | 0 | 0 | 0 | 4 | K | 2 | ROZPOCET | 0 | 0 | 0 | 0 | 0 | 1 | 0 | 4 | -1155345689
29 | M | 286154660 | odbočka ULTRA RIB UR-2 DIN 45° 250/150 mm |  |  | kus | 1 |  |  | 0 |  |  |  | základní | 0 | 0 | 0.0035 | 0.0035 | 0 | 0 | 8 | M | 2 | ROZPOCET | 0 | 0 | 0 | 0 | 0 | 1 | 0 | 4 | 1109550950
30 | K | 892351111 | Tlaková zkouška vodou potrubí DN 150 nebo 200 |  |  | m | 27.5 |  |  | 0 |  |  |  | základní | 0.055 | 1.5125 | 0 | 0 | 0 | 0 | 4 | K | 2 | ROZPOCET | 0 | 0 | 0 | 0 | 0 | 1 | 0 | 4 | 1363560754
31 | K | 892381111 | Zkouška těsnosti potrubí kanalizace vodou DN 250, DN 300 nebo 350 |  |  | m | 119.35 |  |  | 0 |  |  |  | základní | 0.066 | 7.8771 | 0 | 0 | 0 | 0 | 4 | K | 2 | ROZPOCET | 0 | 0 | 0 | 0 | 0 | 1 | 0 | 4 | 1367801811
32 | K | 894411121 | Zřízení šachet kanalizačních z betonových dílců na potrubí DN nad 200 do 300 dno beton tř. C 25/30 |  |  | kus | 2 |  |  | 0 |  |  |  | základní | 21.292 | 42.584 | 2.0265 | 4.0531 | 0 | 0 | 4 | K | 2 | ROZPOCET | 0 | 0 | 0 | 0 | 0 | 1 | 0 | 4 | 1312096461
33 | M | 592EX2000 | revizní šachta z betonových prefabikovaných dílců včetně poklopu |  |  | kus | 2 |  |  | 0 |  |  |  | základní | 0 | 0 | 0 | 0 | 0 | 0 | 8 | M | 2 | ROZPOCET | 0 | 0 | 0 | 0 | 0 | 1 | 0 | 4 | 2113363734
34 | K | 89481R232 | Revizní a čistící šachta z PP DN 600/250, montáž a dodávka |  |  | kus | 5 |  |  | 0 |  |  |  | základní | 0.667 | 3.335 | 0.10833 | 0.54165 | 0 | 0 | 4 | K | 2 | ROZPOCET | 0 | 0 | 0 | 0 | 0 | 1 | 0 | 4 | 1093573823
| 9 - Ostatní konstrukce a práce-bourání | [8 empty] | 0 | [5 empty] | 204.015 |  | 0 |  | 0 | 1 | D | 1 | ROZPOCET | [6 empty] | 0
| 99 - Přesun hmot | [8 empty] | 0 | [5 empty] | 204.015 |  | 0 |  | 0 | 1 | D | 2 | ROZPOCET | [6 empty] | 0
35 | K | 998276101 | Přesun hmot pro trubní vedení z trub z plastických hmot otevřený výkop |  |  | t | 137.848 |  |  | 0 |  |  |  | základní | 1.48 | 204.015 | 0 | 0 | 0 | 0 | 4 | K | 3 | ROZPOCET | 0 | 0 | 0 | 0 | 0 | 1 | 0 | 4 | 957827184

## Příp. splašk. kan.
| List obsahuje: |  | 1) Krycí list rozpočtu |  | 2) Rekapitulace rozpočtu |  |  | 3) Rozpočet |  |  | Zpět na list: | Rekapitulace stavby
optimalizováno pro tisk sestav ve formátu A4 - na výšku | [11 empty] | >> skryté sloupce << | [9 empty] | {66449CF5-01A8-4CB1-9F2A-11A23216E82C}
2
KRYCÍ LIST ROZPOČTU | [12 empty] | v --- níže se nacházejí doplnkové a pomocné údaje k sestavám --- v | [8 empty] | False
| Stavba: |  | Kladruby - provozně stravovací objekt DPS
| Objekt: |  | F24 - Přípojka splaškové kanalizace
| JKSO: | [7 empty] | CC-CZ:
| Místo: | [7 empty] | Datum: |  | 2016-10-04
| Objednavatel: | [7 empty] | IČ:
DIČ:
| Zhotovitel: | [7 empty] | IČ:
DIČ:
| Projektant: | [7 empty] | IČ:
DIČ:
| Zpracovatel: | [7 empty] | IČ:
|  | ing. Josef Javůrek | [6 empty] | DIČ:
Poznámka:
| Náklady z rozpočtu | [7 empty] | 0
| Ostatní náklady | [7 empty] | 0
| Cena bez DPH | [7 empty] | 0
| DPH | základní | 21% | ze | 0 |  |  |  | 0
|  | snížená | 15% | ze | 0 |  |  |  | 0
|  | zákl. přenesená | 21% | ze | 0 |  |  |  | 0
|  | sníž. přenesená | 15% | ze | 0 |  |  |  | 0
|  | nulová | 0% | ze | 0 |  |  |  | 0
| Cena s DPH |  |  | v | CZK |  |  | 0
| Projektant |  |  |  |  | Zpracovatel
| Datum a podpis: |  |  | Razítko |  | Datum a podpis: |  |  |  | Razítko
| Objednavatel |  |  |  |  | Zhotovitel
| Datum a podpis: |  |  | Razítko |  | Datum a podpis: |  |  |  | Razítko
REKAPITULACE ROZPOČTU
Stavba: |  |  | Kladruby - provozně stravovací objekt DPS
Objekt: |  |  | F24 - Přípojka splaškové kanalizace
Místo: | [6 empty] | Datum: |  | 2016-10-04
Objednavatel: | [6 empty] | Projektant:
Zhotovitel: | [6 empty] | Zpracovatel: |  | ing. Josef Javůrek
Kód - Popis | [9 empty] | Cena celkem [CZK]
1) Náklady z rozpočtu | [9 empty] | 0 | [12 empty] | -1
| HSV - Práce a dodávky HSV | [8 empty] | 0
| 1 - Zemní práce | [8 empty] | 0
| 3 - Svislé a kompletní konstrukce | [8 empty] | 0
| 4 - Vodorovné konstrukce | [8 empty] | 0
| 5 - Komunikace | [8 empty] | 0
| 8 - Trubní vedení | [8 empty] | 0
| 9 - Ostatní konstrukce a práce-bourání | [8 empty] | 0
| 99 - Přesun hmot | [8 empty] | 0
| M - Práce a dodávky M | [8 empty] | 0
| 21-M - Elektromontáže | [8 empty] | 0
| 46-M - Zemní práce při extr.mont.pracích | [8 empty] | 0
2) Ostatní náklady | [9 empty] | 0 |  |  |  | DPH
Celkové náklady za stavbu 1) + 2) | [7 empty] | 0
ROZPOČET
Stavba: |  |  | Kladruby - provozně stravovací objekt DPS
Objekt: |  |  | F24 - Přípojka splaškové kanalizace
Místo: | [6 empty] | Datum: |  | 2016-10-04
Objednavatel: |  |  | 0 |  |  |  | Projektant: |  | 0
Zhotovitel: | [6 empty] | Zpracovatel: |  | ing. Josef Javůrek
PČ | Typ | Kód | Popis |  |  | MJ | Množství | J.cena [CZK] |  | Cena celkem [CZK] |  |  | Poznámka | DPH | J. Nh [h] | Nh celkem [h] | J. hmotnost [t] | Hmotnost celkem [t] | J. suť [t] | Suť Celkem [t]
Náklady z rozpočtu | [9 empty] | 0 | [5 empty] | 1607.2513 |  | 209.8369 |  | 44.2258 |  | D | -1 | [7 empty] | 0
| HSV - Práce a dodávky HSV | [8 empty] | 0 | [5 empty] | 1594.2496 |  | 209.8143 |  | 44.2258 | 1 | D | 0 | ROZPOCET | [6 empty] | 0
| 1 - Zemní práce | [8 empty] | 0 | [5 empty] | 1074.7349 |  | 186.9457 |  | 44.2258 | 1 | D | 1 | ROZPOCET | [6 empty] | 0
1 | K | 113106121 | Rozebrání dlažeb nebo dílců komunikací pro pěší z betonových nebo kamenných dlaždic |  |  | m2 | 53.46 |  |  | 0 |  |  |  | základní | 0.16 | 8.5536 | 0 | 0 | 0.255 | 13.6323 | 4 | K | 2 | ROZPOCET | 0 | 0 | 0 | 0 | 0 | 1 | 0 | 4 | -1347772411
2 | K | 113107112 | Odstranění podkladu pl do 50 m2 z kameniva těženého tl 200 mm |  |  | m2 | 62.535 |  |  | 0 |  |  |  | základní | 0.46 | 28.7661 | 0 | 0 | 0.24 | 15.0084 | 4 | K | 2 | ROZPOCET | 0 | 0 | 0 | 0 | 0 | 1 | 0 | 4 | -580769799
3 | K | 113107122 | Odstranění podkladu pl do 50 m2 z kameniva drceného tl 200 mm |  |  | m2 | 62.535 |  |  | 0 |  |  |  | základní | 0.695 | 43.4618 | 0 | 0 | 0.235 | 14.6957 | 4 | K | 2 | ROZPOCET | 0 | 0 | 0 | 0 | 0 | 1 | 0 | 4 | -1352036372
4 | K | 113107141 | Odstranění podkladu pl do 50 m2 živičných tl 50 mm |  |  | m2 | 9.075 |  |  | 0 |  |  |  | základní | 0.22 | 1.9965 | 0 | 0 | 0.098 | 0.88935 | 4 | K | 2 | ROZPOCET | 0 | 0 | 0 | 0 | 0 | 1 | 0 | 4 | 1957587205
5 | K | 121101101 | Sejmutí ornice s přemístěním na vzdálenost do 50 m |  |  | m3 | 18.809 |  |  | 0 |  |  |  | základní | 0.097 | 1.8245 | 0 | 0 | 0 | 0 | 4 | K | 2 | ROZPOCET | 0 | 0 | 0 | 0 | 0 | 1 | 0 | 4 | -737451334
6 | K | 132201202 | Hloubení rýh š do 2000 mm v hornině tř. 3 objemu do 1000 m3 |  |  | m3 | 164.309 |  |  | 0 |  |  |  | základní | 0.844 | 138.6768 | 0 | 0 | 0 | 0 | 4 | K | 2 | ROZPOCET | 0 | 0 | 0 | 0 | 0 | 1 | 0 | 4 | -689948696
7 | K | 132201209 | Příplatek za lepivost k hloubení rýh š do 2000 mm v hornině tř. 3 |  |  | m3 | 82.155 |  |  | 0 |  |  |  | základní | 0.085 | 6.9832 | 0 | 0 | 0 | 0 | 4 | K | 2 | ROZPOCET | 0 | 0 | 0 | 0 | 0 | 1 | 0 | 4 | -1380977984
8 | K | 132301202 | Hloubení rýh š do 2000 mm v hornině tř. 4 objemu do 1000 m3 |  |  | m3 | 109.54 |  |  | 0 |  |  |  | základní | 1.387 | 151.932 | 0 | 0 | 0 | 0 | 4 | K | 2 | ROZPOCET | 0 | 0 | 0 | 0 | 0 | 1 | 0 | 4 | -1329984619
9 | K | 132301209 | Příplatek za lepivost k hloubení rýh š do 2000 mm v hornině tř. 4 |  |  | m3 | 54.77 |  |  | 0 |  |  |  | základní | 0.152 | 8.325 | 0 | 0 | 0 | 0 | 4 | K | 2 | ROZPOCET | 0 | 0 | 0 | 0 | 0 | 1 | 0 | 4 | 1386876934
10 | K | 133201101 | Hloubení šachet v hornině tř. 3 objemu do 100 m3 |  |  | m3 | 31.009 |  |  | 0 |  |  |  | základní | 3.131 | 97.0892 | 0 | 0 | 0 | 0 | 4 | K | 2 | ROZPOCET | 0 | 0 | 0 | 0 | 0 | 1 | 0 | 4 | -462966401
11 | K | 133201109 | Příplatek za lepivost u hloubení šachet v hornině tř. 3 |  |  | m3 | 15.505 |  |  | 0 |  |  |  | základní | 0.474 | 7.3494 | 0 | 0 | 0 | 0 | 4 | K | 2 | ROZPOCET | 0 | 0 | 0 | 0 | 0 | 1 | 0 | 4 | 440571608
12 | K | 133301101 | Hloubení šachet v hornině tř. 4 objemu do 100 m3 |  |  | m3 | 20.673 |  |  | 0 |  |  |  | základní | 4.618 | 95.4679 | 0 | 0 | 0 | 0 | 4 | K | 2 | ROZPOCET | 0 | 0 | 0 | 0 | 0 | 1 | 0 | 4 | 1545233840
13 | K | 133301109 | Příplatek za lepivost u hloubení šachet v hornině tř. 4 |  |  | m3 | 10.337 |  |  | 0 |  |  |  | základní | 0.747 | 7.7217 | 0 | 0 | 0 | 0 | 4 | K | 2 | ROZPOCET | 0 | 0 | 0 | 0 | 0 | 1 | 0 | 4 | -976462342
14 | K | 151101101 | Zřízení příložného pažení a rozepření stěn rýh hl do 2 m |  |  | m2 | 597.286 |  |  | 0 |  |  |  | základní | 0.236 | 140.9595 | 0.00084 | 0.50172 | 0 | 0 | 4 | K | 2 | ROZPOCET | 0 | 0 | 0 | 0 | 0 | 1 | 0 | 4 | 240525681
15 | K | 151101111 | Odstranění příložného pažení a rozepření stěn rýh hl do 2 m |  |  | m2 | 597.286 |  |  | 0 |  |  |  | základní | 0.07 | 41.81 | 0 | 0 | 0 | 0 | 4 | K | 2 | ROZPOCET | 0 | 0 | 0 | 0 | 0 | 1 | 0 | 4 | -1665941882
16 | K | 161101101 | Svislé přemístění výkopku z horniny tř. 1 až 4 hl výkopu do 2,5 m |  |  | m3 | 188.607 |  |  | 0 |  |  |  | základní | 0.345 | 65.0694 | 0 | 0 | 0 | 0 | 4 | K | 2 | ROZPOCET | 0 | 0 | 0 | 0 | 0 | 1 | 0 | 4 | 1216797952
17 | K | 162701105 | Vodorovné přemístění do 10000 m výkopku/sypaniny z horniny tř. 1 až 4 |  |  | m3 | 147.972 |  |  | 0 |  |  |  | základní | 0.083 | 12.2817 | 0 | 0 | 0 | 0 | 4 | K | 2 | ROZPOCET | 0 | 0 | 0 | 0 | 0 | 1 | 0 | 4 | 1422714812
18 | K | 171201201 | Uložení sypaniny na skládky |  |  | m3 | 96.29 |  |  | 0 |  |  |  | základní | 0.009 | 0.86661 | 0 | 0 | 0 | 0 | 4 | K | 2 | ROZPOCET | 0 | 0 | 0 | 0 | 0 | 1 | 0 | 4 | -620184961
19 | K | 171201211 | Poplatek za uložení odpadu ze sypaniny na skládce (skládkovné) |  |  | t | 113.922 |  |  | 0 |  |  |  | základní | 0 | 0 | 0 | 0 | 0 | 0 | 4 | K | 2 | ROZPOCET | 0 | 0 | 0 | 0 | 0 | 1 | 0 | 4 | -215706918
20 | K | 174101101 | Zásyp jam, šachet rýh nebo kolem objektů sypaninou se zhutněním |  |  | m3 | 213.685 |  |  | 0 |  |  |  | základní | 0.299 | 63.8918 | 0 | 0 | 0 | 0 | 4 | K | 2 | ROZPOCET | 0 | 0 | 0 | 0 | 0 | 1 | 0 | 4 | 1955034182
21 | M | 583373020 | štěrkopísek frakce 0-16 |  |  | t | 59.607 |  |  | 0 |  |  |  | základní | 0 | 0 | 1 | 59.607 | 0 | 0 | 8 | M | 2 | ROZPOCET | 0 | 0 | 0 | 0 | 0 | 1 | 0 | 4 | 166994957
22 | K | 175101101 | Obsypání potrubí bez prohození sypaniny z hornin tř. 1 až 4 uloženým do 3 m od kraje výkopu |  |  | m3 | 76.868 |  |  | 0 |  |  |  | základní | 1.587 | 121.9895 | 0 | 0 | 0 | 0 | 4 | K | 2 | ROZPOCET | 0 | 0 | 0 | 0 | 0 | 1 | 0 | 4 | -851723474
23 | M | 583373020 | štěrkopísek frakce 0-16 |  |  | t | 126.832 |  |  | 0 |  |  |  | základní | 0 | 0 | 1 | 126.832 | 0 | 0 | 8 | M | 2 | ROZPOCET | 0 | 0 | 0 | 0 | 0 | 1 | 0 | 4 | 273309336
24 | K | 180402111 | Založení parkového trávníku výsevem v rovině a ve svahu do 1:5 |  |  | m2 | 125.395 |  |  | 0 |  |  |  | základní | 0.06 | 7.5237 | 0 | 0 | 0 | 0 | 4 | K | 2 | ROZPOCET | 0 | 0 | 0 | 0 | 0 | 1 | 0 | 4 | 1464161246
25 | M | 005724100 | osivo směs travní parková rekreační |  |  | kg | 5.016 |  |  | 0 |  |  |  | základní | 0 | 0 | 0.001 | 0.005016 | 0 | 0 | 8 | M | 2 | ROZPOCET | 0 | 0 | 0 | 0 | 0 | 1 | 0 | 4 | 424502614
26 | K | 181301102 | Rozprostření ornice tl vrstvy do 150 mm pl do 500 m2 v rovině nebo ve svahu do 1:5 |  |  | m2 | 125.395 |  |  | 0 |  |  |  | základní | 0.177 | 22.1949 | 0 | 0 | 0 | 0 | 4 | K | 2 | ROZPOCET | 0 | 0 | 0 | 0 | 0 | 1 | 0 | 4 | -40496953
| 3 - Svislé a kompletní konstrukce | [8 empty] | 0 | [5 empty] | 25.775 |  | 13.8404 |  | 0 | 1 | D | 1 | ROZPOCET | [6 empty] | 0
27 | K | 380311641 | Kompletní konstrukce nádrží, vodojemů nebo kanálů z betonu prostého tř. C 16/20 tl 150 mm |  |  | m3 | 1.117 |  |  | 0 |  |  |  | základní | 3.067 | 3.4258 | 2.3288 | 2.6013 | 0 | 0 | 4 | K | 2 | ROZPOCET | 0 | 0 | 0 | 0 | 0 | 1 | 0 | 4 | 1489588809
28 | K | 380311642 | Kompletní konstrukce nádrží, vodojemů nebo kanálů z betonu prostého tř. C 16/20 tl 300 mm |  |  | m3 | 4.84 |  |  | 0 |  |  |  | základní | 1.88 | 9.0992 | 2.3217 | 11.2368 | 0 | 0 | 4 | K | 2 | ROZPOCET | 0 | 0 | 0 | 0 | 0 | 1 | 0 | 4 | -1822376056
29 | K | 386.R01 | Montáž a dodávka čerpací šachta 2HCP-32GF-22.2-d2, v=2,0mKDP, dvouplášťová prům 2m v=2m, vnější plášť 2,2m v=1,5m komplet včetně vystrojení, revize a dopravy |  |  | kus | 1 |  |  | 0 |  |  |  | základní | 4.57 | 4.57 | 0.0007 | 0.0007 | 0 | 0 | 4 | K | 2 | ROZPOCET | 0 | 0 | 0 | 0 | 0 | 1 | 0 | 4 | 1071425692
30 | K | 386.R02 | Montáž a dodávka šachta + Parshallův žlab + řídící jednotka |  |  | kus | 1 |  |  | 0 |  |  |  | základní | 4.57 | 4.57 | 0.0007 | 0.0007 | 0 | 0 | 4 | K | 2 | ROZPOCET | 0 | 0 | 0 | 0 | 0 | 1 | 0 | 4 | -756725864
31 | K | 386942111 | Montáž a dodávka odlučovače tuků dvouplášťový OT 1/2-KDP |  |  | kus | 1 |  |  | 0 |  |  |  | základní | 4.11 | 4.11 | 0.00081 | 0.00081 | 0 | 0 | 4 | K | 2 | ROZPOCET | 0 | 0 | 0 | 0 | 0 | 1 | 0 | 4 | -1961495941
| 4 - Vodorovné konstrukce | [8 empty] | 0 | [5 empty] | 31.7034 |  | 0.021829 |  | 0 | 1 | D | 1 | ROZPOCET | [6 empty] | 0
32 | K | 451573111 | Lože pod potrubí otevřený výkop ze štěrkopísku |  |  | m3 | 19.422 |  |  | 0 |  |  |  | základní | 1.317 | 25.5788 | 0 | 0 | 0 | 0 | 4 | K | 2 | ROZPOCET | 0 | 0 | 0 | 0 | 0 | 1 | 0 | 4 | -1579452161
33 | K | 452311141 | Podkladní desky z betonu prostého tř. C 16/20 otevřený výkop |  |  | m3 | 2.245 |  |  | 0 |  |  |  | základní | 1.465 | 3.2889 | 0 | 0 | 0 | 0 | 4 | K | 2 | ROZPOCET | 0 | 0 | 0 | 0 | 0 | 1 | 0 | 4 | 1141696229
34 | K | 452351101 | Bednění podkladních desek nebo bloků nebo sedlového lože otevřený výkop |  |  | m2 | 3.454 |  |  | 0 |  |  |  | základní | 0.821 | 2.8357 | 0.00632 | 0.021829 | 0 | 0 | 4 | K | 2 | ROZPOCET | 0 | 0 | 0 | 0 | 0 | 1 | 0 | 4 | 573512211
| 5 - Komunikace | [8 empty] | 0 | [5 empty] | 41.6024 |  | 4.504 |  | 0 | 1 | D | 1 | ROZPOCET | [6 empty] | 0
35 | K | 564251111 | Podklad nebo podsyp ze štěrkopísku ŠP tl 150 mm |  |  | m2 | 9.075 |  |  | 0 |  |  |  | základní | 0.016 | 0.1452 | 0 | 0 | 0 | 0 | 4 | K | 2 | ROZPOCET | 0 | 0 | 0 | 0 | 0 | 1 | 0 | 4 | -868709049
36 | K | 564851111 | Podklad ze štěrkodrtě ŠD tl 150 mm |  |  | m2 | 9.075 |  |  | 0 |  |  |  | základní | 0.026 | 0.23595 | 0 | 0 | 0 | 0 | 4 | K | 2 | ROZPOCET | 0 | 0 | 0 | 0 | 0 | 1 | 0 | 4 | 235470619
37 | K | 564861111 | Podklad ze štěrkodrtě ŠD tl 200 mm |  |  | m2 | 53.46 |  |  | 0 |  |  |  | základní | 0.029 | 1.5503 | 0 | 0 | 0 | 0 | 4 | K | 2 | ROZPOCET | 0 | 0 | 0 | 0 | 0 | 1 | 0 | 4 | -1451517071
38 | K | 565155111 | Asfaltový beton vrstva podkladní ACP 16 (obalované kamenivo OKS) tl 70 mm š do 3 m |  |  | m2 | 9.075 |  |  | 0 |  |  |  | základní | 0.064 | 0.5808 | 0 | 0 | 0 | 0 | 4 | K | 2 | ROZPOCET | 0 | 0 | 0 | 0 | 0 | 1 | 0 | 4 | -582190962
39 | K | 577134111 | Asfaltový beton vrstva obrusná ACO 11 (ABS) tř. I tl 40 mm š do 3 m z nemodifikovaného asfaltu |  |  | m2 | 9.075 |  |  | 0 |  |  |  | základní | 0.066 | 0.59895 | 0 | 0 | 0 | 0 | 4 | K | 2 | ROZPOCET | 0 | 0 | 0 | 0 | 0 | 1 | 0 | 4 | 1786226804
40 | K | 596211110 | Kladení zámkové dlažby komunikací pro pěší tl 60 mm skupiny A pl do 50 m2 |  |  | m2 | 53.46 |  |  | 0 |  |  |  | základní | 0.72 | 38.4912 | 0.08425 | 4.504 | 0 | 0 | 4 | K | 2 | ROZPOCET | 0 | 0 | 0 | 0 | 0 | 1 | 0 | 4 | 64406461
| 8 - Trubní vedení | [8 empty] | 0 | [5 empty] | 86.4963 |  | 4.5023 |  | 0 | 1 | D | 1 | ROZPOCET | [6 empty] | 0
41 | K | 871211121 | Montáž potrubí z trubek z tlakového polyetylénu otevřený výkop svařovaných vnější průměr 63 mm |  |  | m | 188.65 |  |  | 0 |  |  |  | základní | 0.068 | 12.8282 | 0 | 0 | 0 | 0 | 4 | K | 2 | ROZPOCET | 0 | 0 | 0 | 0 | 0 | 1 | 0 | 4 | 753586803
42 | M | 286136840 | potrubí kanalizační tlakové PE100 SDR 11 63 x 5,8 mm |  |  | m | 194.31 |  |  | 0 |  |  |  | základní | 0 | 0 | 0.00106 | 0.20597 | 0 | 0 | 8 | M | 2 | ROZPOCET | 0 | 0 | 0 | 0 | 0 | 1 | 0 | 4 | 688730551
43 | K | 871313121 | Montáž potrubí z kanalizačních trub z PVC otevřený výkop sklon do 20 % DN 150 |  |  | m | 5.28 |  |  | 0 |  |  |  | základní | 0.066 | 0.34848 | 0 | 0 | 0 | 0 | 4 | K | 2 | ROZPOCET | 0 | 0 | 0 | 0 | 0 | 1 | 0 | 4 | 1472267706
44 | M | 286152040 | trubka kanalizační ULTRA RIB UR-2 DIN 150 mm/ 5 m |  |  | kus | 1.088 |  |  | 0 |  |  |  | základní | 0 | 0 | 0.01075 | 0.011696 | 0 | 0 | 8 | M | 2 | ROZPOCET | 0 | 0 | 0 | 0 | 0 | 1 | 0 | 4 | -428773892
45 | K | 871353121 | Montáž potrubí z kanalizačních trub z PVC otevřený výkop sklon do 20 % DN 200 |  |  | m | 8.36 |  |  | 0 |  |  |  | základní | 0.08 | 0.6688 | 1e-05 | 8.36e-05 | 0 | 0 | 4 | K | 2 | ROZPOCET | 0 | 0 | 0 | 0 | 0 | 1 | 0 | 4 | 84004777
46 | M | 286152100 | trubka kanalizační ULTRA RIB UR-2 DIN 200 mm/ 5 m |  |  | kus | 1.723 |  |  | 0 |  |  |  | základní | 0 | 0 | 0.01582 | 0.027258 | 0 | 0 | 8 | M | 2 | ROZPOCET | 0 | 0 | 0 | 0 | 0 | 1 | 0 | 4 | 1447603068
47 | K | 892241111 | Zkouška těsnosti potrubí kanalizace vodou do 80 |  |  | m | 188.65 |  |  | 0 |  |  |  | základní | 0.044 | 8.3006 | 0 | 0 | 0 | 0 | 4 | K | 2 | ROZPOCET | 0 | 0 | 0 | 0 | 0 | 1 | 0 | 4 | 1733271061
48 | K | 892351111 | Zkouška těsnosti potrubí kanalizace vodou DN 150 nebo 200 |  |  | m | 13.64 |  |  | 0 |  |  |  | základní | 0.055 | 0.7502 | 0 | 0 | 0 | 0 | 4 | K | 2 | ROZPOCET | 0 | 0 | 0 | 0 | 0 | 1 | 0 | 4 | -941637770
49 | K | 894411121 | Zřízení šachet kanalizačních z betonových dílců na potrubí DN nad 200 do 300 dno beton tř. C 25/30 |  |  | kus | 2 |  |  | 0 |  |  |  | základní | 21.292 | 42.584 | 2.0265 | 4.0531 | 0 | 0 | 4 | K | 2 | ROZPOCET | 0 | 0 | 0 | 0 | 0 | 1 | 0 | 4 | 294764758
50 | M | 592EX2000 | revizní šachta z betonových prefabikovaných dílců včetně poklopu |  |  | kus | 2 |  |  | 0 |  |  |  | základní | 0 | 0 | 0 | 0 | 0 | 0 | 8 | M | 2 | ROZPOCET | 0 | 0 | 0 | 0 | 0 | 1 | 0 | 4 | 662471450
51 | K | 899901001 | Montáž a dodávka ocelového chránicího potrubí D 159x4,5 mm |  |  | m | 11 |  |  | 0 |  |  |  | základní | 1.82 | 20.02 | 0.01841 | 0.20251 | 0 | 0 | 4 | K | 2 | ROZPOCET | 0 | 0 | 0 | 0 | 0 | 1 | 0 | 4 | 2044282009
52 | K | 899911101 | Kluzná objímka výšky 25 mm vnějšího průměru potrubí do 183 mm |  |  | kus | 10 |  |  | 0 |  |  |  | základní | 0.083 | 0.83 | 8e-05 | 0.0008 | 0 | 0 | 4 | K | 2 | ROZPOCET | 0 | 0 | 0 | 0 | 0 | 1 | 0 | 4 | 1171897865
53 | K | 899913133 | Uzavírací manžeta chráničky potrubí DN 80 x 150 |  |  | kus | 2 |  |  | 0 |  |  |  | základní | 0.083 | 0.166 | 0.00046 | 0.00092 | 0 | 0 | 4 | K | 2 | ROZPOCET | 0 | 0 | 0 | 0 | 0 | 1 | 0 | 4 | 423805027
54 | K | R.271 | Propojení se stávající rozvod a další práce a materiál ve výkaze výměr neuvedený avšak nezbytně nutný k řádnému zkompletování díla |  |  | soubor | 1 |  |  | 0 |  |  |  | základní | 0 | 0 | 0 | 0 | 0 | 0 | 4 | K | 2 | ROZPOCET | 0 | 0 | 0 | 0 | 0 | 1 | 0 | 4 | -1778004802
| 9 - Ostatní konstrukce a práce-bourání | [8 empty] | 0 | [5 empty] | 333.9376 |  | 0 |  | 0 | 1 | D | 1 | ROZPOCET | [6 empty] | 0
55 | K | 919735111 | Řezání stávajícího živičného krytu hl do 50 mm |  |  | m | 16.5 |  |  | 0 |  |  |  | základní | 0.115 | 1.8975 | 0 | 0 | 0 | 0 | 4 | K | 2 | ROZPOCET | 0 | 0 | 0 | 0 | 0 | 1 | 0 | 4 | -1638972440
56 | K | 979054451 | Očištění vybouraných zámkových dlaždic s původním spárováním z kameniva těženého |  |  | m2 | 53.46 |  |  | 0 |  |  |  | základní | 0.22 | 11.7612 | 0 | 0 | 0 | 0 | 4 | K | 2 | ROZPOCET | 0 | 0 | 0 | 0 | 0 | 1 | 0 | 4 | -1601424904
| 99 - Přesun hmot | [8 empty] | 0 | [5 empty] | 320.2789 |  | 0 |  | 0 | 1 | D | 2 | ROZPOCET | [6 empty] | 0
57 | K | 997221551 | Vodorovná doprava suti ze sypkých materiálů do 1 km |  |  | t | 44.226 |  |  | 0 |  |  |  | základní | 0.03 | 1.3268 | 0 | 0 | 0 | 0 | 4 | K | 3 | ROZPOCET | 0 | 0 | 0 | 0 | 0 | 1 | 0 | 4 | 2111607953
58 | K | 997221559 | Příplatek ZKD 1 km u vodorovné dopravy suti ze sypkých materiálů |  |  | t | 398.03 |  |  | 0 |  |  |  | základní | 0.002 | 0.79606 | 0 | 0 | 0 | 0 | 4 | K | 3 | ROZPOCET | 0 | 0 | 0 | 0 | 0 | 1 | 0 | 4 | -1087700112
59 | K | 997221611 | Nakládání suti na dopravní prostředky pro vodorovnou dopravu |  |  | t | 44.226 |  |  | 0 |  |  |  | základní | 0.159 | 7.0319 | 0 | 0 | 0 | 0 | 4 | K | 3 | ROZPOCET | 0 | 0 | 0 | 0 | 0 | 1 | 0 | 4 | 345078025
60 | K | 997221845 | Poplatek za uložení odpadu na skládce (skládkovné) |  |  | t | 44.226 |  |  | 0 |  |  |  | základní | 0 | 0 | 0 | 0 | 0 | 0 | 4 | K | 3 | ROZPOCET | 0 | 0 | 0 | 0 | 0 | 1 | 0 | 4 | 1231950738
61 | K | 998276101 | Přesun hmot pro trubní vedení z trub z plastických hmot otevřený výkop |  |  | t | 210.219 |  |  | 0 |  |  |  | základní | 1.48 | 311.1241 | 0 | 0 | 0 | 0 | 4 | K | 3 | ROZPOCET | 0 | 0 | 0 | 0 | 0 | 1 | 0 | 4 | 1928204161
| M - Práce a dodávky M | [8 empty] | 0 | [5 empty] | 13.0017 |  | 0.022612 |  | 0 | 3 | D | 0 | ROZPOCET | [6 empty] | 0
| 21-M - Elektromontáže | [8 empty] | 0 | [5 empty] | 8.6678 |  | 0.0094215 |  | 0 | 3 | D | 1 | ROZPOCET | [6 empty] | 0
62 | K | 210900524 | Montáž vodičů AY volně uložených |  |  | m | 188.43 |  |  | 0 |  |  |  | základní | 0.046 | 8.6678 | 0 | 0 | 0 | 0 | 64 | K | 2 | ROZPOCET | 0 | 0 | 0 | 0 | 0 | 1 | 0 | 64 | -867650823
63 | M | 341765130 | vodič AY 10 |  |  | m | 188.43 |  |  | 0 |  |  |  | základní | 0 | 0 | 5e-05 | 0.0094215 | 0 | 0 | 128 | M | 2 | ROZPOCET | 0 | 0 | 0 | 0 | 0 | 1 | 0 | 128 | 538694648
| 46-M - Zemní práce při extr.mont.pracích | [8 empty] | 0 | [5 empty] | 4.3339 |  | 0.01319 |  | 0 | 3 | D | 1 | ROZPOCET | [6 empty] | 0
64 | K | 460490012 | Krytí kabelů výstražnou fólií šířky 25 cm |  |  | m | 188.43 |  |  | 0 |  |  |  | základní | 0.023 | 4.3339 | 7e-05 | 0.01319 | 0 | 0 | 64 | K | 2 | ROZPOCET | 0 | 0 | 0 | 0 | 0 | 1 | 0 | 64 | 290416988

## OST
| List obsahuje: |  | 1) Krycí list soupisu | 2) Rekapitulace |  |  | 3) Soupis prací | Zpět na list: | Rekapitulace stavby
{3d363c15-7f7f-49f1-b473-011d1efebf9d}
2
| KRYCÍ LIST SOUPISU | [8 empty] | v --- níže se nacházejí doplnkové a pomocné údaje k sestavám --- v |  | False
Stavba:
Provozně stravovací objekt
Objekt:
OST - Vedlejší a ostatní náklady stavby
| KSO: |  |  |  |  | CC-CZ:
| Místo: |  | Kladruby nad Labem |  |  | Datum: | 2016-10-09
| Zadavatel: |  |  |  |  | IČ:
DIČ:
| Uchazeč: |  |  |  |  | IČ:
|  | dle výběrového řízeí |  |  |  | DIČ:
| Projektant: |  |  |  |  | IČ:
|  | PRODIN, a.s., Pardubice |  |  |  | DIČ:
Poznámka:
Soupis prací a dodávek je sestaven za využití položek Cenové soustavy ÚRS. Cenové a technické podmínky položek Cenové soustavy ÚRS, které nejsou uvedeny v soupisu prací ( tzn. úvodní části katalogů ) jsou neomezeně dálkově k dispozici na www.cs-urs.cz. Položky soupisu prací, které nemají ve sloupci "Cenová soustava" uveden žádný údaj, nepochází z Cenové soustavy ÚRS. Předmětem zakázky je stavba podrobně popsaná v projektové dokumentaci a vyjádřená soupisem prací a dodávek. Podrobnosti o předmětu stavby a jejích technických podmínkách, zejména materiálových a kvalitativních požadavcích, jednotlivých výrobcích a konstrukcích, způsobu provádění stavby a další informace nutné pro realizaci stavby jsou součástí projektové dokumentace. Tato dokumentace je nedílnou součástí při ocenění soupisu prací a dodávek. Text jednotlivých položek soupisu prací a dodávek nedokáže díky svému omezenému rozsahu a pouze textové podobě vyjádřit popisovanou položku vyčerpávajícím způsobem. K úplnému popisu požadovaných prací slouží projektová dokumentace.
| Cena bez DPH | [5 empty] | 0
|  |  | Základ daně |  |  | Sazba daně | Výše daně
| DPH | základní | 0 |  |  | 21% | 0
|  | snížená | 0 |  |  | 15% | 0
|  | zákl. přenesená | 0 |  |  | 21% | 0
|  | sníž. přenesená | 0 |  |  | 15% | 0
|  | nulová | 0 |  |  | 0% | 0
| Cena s DPH |  |  | v | CZK |  | 0
REKAPITULACE ČLENĚNÍ SOUPISU PRACÍ
Stavba:
Provozně stravovací objekt
Objekt:
OST - Vedlejší a ostatní náklady stavby
Místo: |  |  | Kladruby nad Labem |  |  | Datum: | 2016-10-09
Zadavatel: |  |  | 0 |  |  | Projektant: | PRODIN, a.s., Pardubice
Uchazeč: |  |  | dle výběrového řízeí
Kód dílu - Popis | [6 empty] | Cena celkem [CZK]
Náklady soupisu celkem | [6 empty] | 0 | [5 empty] | -1
| HZS - Hodinové zúčtovací sazby | [5 empty] | 0
| OST - Vedlejší a ostatní náklady | [5 empty] | 0
| 0 - Vedlejší rozpočtové náklady | [5 empty] | 0
| O02 - Ostatní náklady | [5 empty] | 0
SOUPIS PRACÍ
Stavba:
Provozně stravovací objekt
Objekt:
OST - Vedlejší a ostatní náklady stavby
Místo: |  |  | Kladruby nad Labem |  |  | Datum: | 2016-10-09
Zadavatel: |  |  | 0 |  |  | Projektant: | PRODIN, a.s., Pardubice
Uchazeč: |  |  | dle výběrového řízeí
PČ | Typ | Kód | Popis | MJ | Množství | J.cena [CZK] | Cena celkem [CZK] | Cenová soustava
Náklady soupisu celkem | [6 empty] | 0 |  |  |  |  | D | -1 | [10 empty] | 0
| D | HZS | Hodinové zúčtovací sazby |  |  |  | 0 |  |  |  | 4 | D | 0 |  |  |  | ROZPOCET | [6 empty] | 0
1 | K | HZS423R1 | Nespecifikované práce a dodávky - vliv koordinačních činností na stavbě a skutečně rozkrytého stavu zákl. poměrů | hod | 1000 |  | 0 |  |  |  | 512 | K | 1 |  |  |  | ROZPOCET | 0 | 0 | 0 | 0 | 0 | 1 | 0 | 512 | -1763909559
| VV |  | "bude čerpáno na základě skutečnosti pod dozorem zástupce investora" | [8 empty] | VV | 1 | 1 | True | 0 | ROZPOCET
| VV |  | 1000 |  | 1000 | [6 empty] | VV | 1 | 2 | True | 1 | ROZPOCET
| D | OST | Vedlejší a ostatní náklady |  |  |  | 0 |  |  |  | 4 | D | 0 |  |  |  | ROZPOCET | [6 empty] | 0
| D | 0 | Vedlejší rozpočtové náklady |  |  |  | 0 |  |  |  | 5 | D | 1 |  |  |  | ROZPOCET | [6 empty] | 0
2 | K | 031103R00 | Vybudování, provoz, údržba a odstranění zařízení staveniště | Kč | 1 |  | 0 |  |  |  | 1024 | K | 2 |  |  |  | ROZPOCET | 0 | 0 | 0 | 0 | 0 | 1 | 0 | 1024 | -2040633941
| P |  | Poznámka k položce: Náklady spojené s případným vypracováním projektové dokumentace zařízení staveniště, zřízením přípojek energií k objektům zařízení staveniště, vybudování případných měřících odběrných míst a zřízení, případná příprava území pro objekty zařízení staveniště a vlastní vybudování objektů zařízení staveniště. Náklady na vybavení objektů zařízení staveniště , náklady na energie spotřebované dodavatelem v rámci provozu zařízení staveniště, náklady na potřebný úklid v prostorách zařízení staveniště, náklady na nutnou údržbu a opravy na objektech zařízení staveniště a na přípojkách energií. Odstranění objektů zařízení staveniště včetně přípojek energií a jejich odvoz. Položka zahrnuje i náklady na úpravu povrchů po odstranění zařízení staveniště a úklid ploch, na kterých bylo zařízení staveniště provozováno. | [8 empty] | P | 2
3 | K | 031103R001 | Uvedení povrchů dotčených stavbou do původního stavu | Kč | 1 |  | 0 |  |  |  | 1024 | K | 2 |  |  |  | ROZPOCET | 0 | 0 | 0 | 0 | 0 | 1 | 0 | 1024 | 1997558920
| P |  | Poznámka k položce: Uvedení všech povrchů dotčených stavbou do původního stavu (komunikace, chodníky, zeleň, příkopy a propustky) | [8 empty] | P | 2
4 | K | 031103R002 | Úklid staveniště před protokolárním přadáním a převzetím díla | Kč | 1 |  | 0 |  |  |  | 1024 | K | 2 |  |  |  | ROZPOCET | 0 | 0 | 0 | 0 | 0 | 1 | 0 | 1024 | -849362250
| P |  | Poznámka k položce: Úklid staveniště před protokolárním přadáním a převzetím díla | [8 empty] | P | 2
5 | K | 071103R00 | Provozní a územní vlivy | Kč | 1 |  | 0 |  |  |  | 1024 | K | 2 |  |  |  | ROZPOCET | 0 | 0 | 0 | 0 | 0 | 1 | 0 | 1024 | 31603785
| P |  | Poznámka k položce: Provoz investora a třetích osob během výstavby. | [8 empty] | P | 2
| D | O02 | Ostatní náklady |  |  |  | 0 |  |  |  | 4 | D | 1 |  |  |  | ROZPOCET | [6 empty] | 0
6 | K | 301105R01 | Činnost statika ve výstavbě | Kč | 1 |  | 0 |  |  |  | 262144 | K | 2 |  |  |  | ROZPOCET | 0 | 0 | 0 | 0 | 0 | 1 | 0 | 262144 | 712211240
| P |  | Poznámka k položce: Sledování vlivů stavby na okolní objekty. | [8 empty] | P | 2
7 | K | 301109R01 | Náklady spojené s vyřízením požadavků orgánů a organizací nutných před započetím výstavby | Kč | 1 |  | 0 |  |  |  | 262144 | K | 2 |  |  |  | ROZPOCET | 0 | 0 | 0 | 0 | 0 | 1 | 0 | 262144 | 1692868504
| P |  | Poznámka k položce: Obsažených v dokladové části. Např. kácení zeleně, dopravní trasy, zvláštní užívání komunikací, správní poplatky, ohlášení stavby. | [8 empty] | P | 2
8 | K | 301109R02 | Vytyčení tras technické infrastruktury | Kč | 1 |  | 0 |  |  |  | 262144 | K | 2 |  |  |  | ROZPOCET | 0 | 0 | 0 | 0 | 0 | 1 | 0 | 262144 | 1152906324
| P |  | Poznámka k položce: v případě existence staveb technické infrastruktury v místě stavby provést vytyčení tras technické infrastrukrury v místě jejich střetu se stavbou | [8 empty] | P | 2
9 | K | 012103R01 | Geodetické zaměření skutečného provedení stavby (předáno v 6-ti vyhotovení v tištěné formě a 2x v digitální formě na CD - 1x v PDF, 1 x v otevřeném formátu) | kus | 1 |  | 0 |  |  |  | 262144 | K | 2 |  |  |  | ROZPOCET | 0 | 0 | 0 | 0 | 0 | 1 | 0 | 262144 | 1644310749
10 | K | 012103R00 | Zpracování výškopisu a polohopisu včetně vytyčení základních výškových a směrových bodů stavby | kus | 1 |  | 0 |  |  |  | 262144 | K | 2 |  |  |  | ROZPOCET | 0 | 0 | 0 | 0 | 0 | 1 | 0 | 262144 | 790280814
11 | K | 013254R00 | Dokumentace skutečného provedení stavby (předáno ve třech vyhotoveních v tištěné formě a 2x na CD v digitální formě - 1x v PDF, 1x v otevřeném formátu) | Kč | 1 |  | 0 |  |  |  | 262144 | K | 2 |  |  |  | ROZPOCET | 0 | 0 | 0 | 0 | 0 | 1 | 0 | 262144 | 175954377
| P |  | Poznámka k položce: Náklady na vyhotovení dokumentace skutečného provedení stavby a její předání objednateli v požadované formě a požadovaném počtu (2x tištěná a 1x elektronická verze). | [8 empty] | P | 2
12 | K | 013264R10 | Výrobní a dílenská dokumentace | kus | 1 |  | 0 |  |  |  | 262144 | K | 2 |  |  |  | ROZPOCET | 0 | 0 | 0 | 0 | 0 | 1 | 0 | 262144 | -627347497
13 | K | 034403R00 | Dočasná dopravní zařízení | Kč | 1 |  | 0 |  |  |  | 262144 | K | 2 |  |  |  | ROZPOCET | 0 | 0 | 0 | 0 | 0 | 1 | 0 | 262144 | 2001632331
| P |  | Poznámka k položce: Náklady na vyhotovení návrhu dočasného dopravního značení, jeho projednání s dotčenými orgány a organizacemi, dodání dopravních značek a světelné signalizace, jejich rozmístění a přemísťování a jejich údržba v průběhu výstavby včetně následného odstranění po ukončení stavebních prací. | [8 empty] | P | 2
14 | K | 043103R00 | Zkoušky, atesty a revize | Kč | 1 |  | 0 |  |  |  | 262144 | K | 2 |  |  |  | ROZPOCET | 0 | 0 | 0 | 0 | 0 | 1 | 0 | 262144 | 1492409785
| P |  | Poznámka k položce: Náklady na zajištění všech nezbytných zkoušek a atestů podle ČSN a případných jiných právních nebo technických předpisů platných v době provádění a předání díla, kterými bude prokázáno dosažení předepsané kvality a předepsaných technických parametrů díla. | [8 empty] | P | 2
15 | K | 043194R00 | Fotodokumentace prováděného díla (fotodokumentace v průbehu stavby, zejména zakrývaných konstrukcí) | Kč | 1 |  | 0 |  |  |  | 262144 | K | 2 |  |  |  | ROZPOCET | 0 | 0 | 0 | 0 | 0 | 1 | 0 | 262144 | 1575187776
| P |  | Poznámka k položce: Náklady na zajištění průběžné fotodokumentace provádění díla - zhotovitel zajistí a předá objednateli průběžnou fotodokumentaci realizace díla v 1 digitálním vyhotovení. Fotodokumentace bude dokladovat průběh díla a bude zejména dokumentovat části stavby a konstrukce před jejich zakrytím. | [8 empty] | P | 2
16 | K | 045002R00 | Koordinační a kompletační činnosti | Kč | 1 |  | 0 |  |  |  | 262144 | K | 2 |  |  |  | ROZPOCET | 0 | 0 | 0 | 0 | 0 | 1 | 0 | 262144 | 1390071720
| P |  | Poznámka k položce: Náklady na zajištění a dodržení splnění všech požadavků a podmínek uvedených ve vyjádřeních vyplývajících ze stanovisek orgánů státní správy; zajištění oznámení zahájení stavebních prací v souladu s pravomocnými rozhodnutími a vyjádřeními například správců sítí; poskytnutí součinnosti při tvorbě povinných monitorovacích zpráv projektu; zajištění koordinační činnosti subdodavatelů zhotovitele; zajištění a provedení všech nezbytných opatření organizačního a stavebně technologického charakteru k řádnému provedení předmětu díla; předání všech dokladů o dokončené stavbě. | [8 empty] | P | 2
17 | K | 050301R00 | Bankovní záruka po dobu realizace díla | Kč | 1 |  | 0 |  |  |  | 262144 | K | 2 |  |  |  | ROZPOCET | 0 | 0 | 0 | 0 | 0 | 1 | 0 | 262144 | 284703922
| P |  | Poznámka k položce: Náklady spojené s se zajištěním bankovní záruky po dobu realizace díla v rozsahu obchodních podmínek. | [8 empty] | P | 2
18 | K | 050302R00 | Bankovní záruka po dobu záruční lhůty | Kč | 1 |  | 0 |  |  |  | 262144 | K | 2 |  |  |  | ROZPOCET | 0 | 0 | 0 | 0 | 0 | 1 | 0 | 262144 | -413580209
| P |  | Poznámka k položce: Náklady spojené s se zajištěním bankovní záruky po dobu záruční lhůty v rozsahu obchodních podmínek. | [8 empty] | P | 2
19 | K | 001 | Vzorkování materiálů a výrobků | kpl | 1 |  | 0 |  |  |  | 262144 | K | 2 |  |  |  | ROZPOCET | 0 | 0 | 0 | 0 | 0 | 1 | 0 | 262144 | -408726650
| P |  | Poznámka k položce: Vzorkování materiálů a výrobků na stavbě | [8 empty] | P | 2
20 | K | 301109R03 | Zajištění nezbytných průzkumů | Kč | 1 |  | 0 |  |  |  | 262144 | K | 2 |  |  |  | ROZPOCET | 0 | 0 | 0 | 0 | 0 | 1 | 0 | 262144 | -408726650
| P |  | Poznámka k položce: Zajištění nezbytných průzkumů nutných pro řádné provádění a dokončení díla | [8 empty] | P | 2
21 | K | R01 | Archeologický dohled na stavbě dle ust. § 22 odst. 2 památkového zákona | Kč | 1 |  | 0 |  |  |  | 262144 | K | 2 |  |  |  | ROZPOCET | 0 | 0 | 0 | 0 | 0 | 1 | 0 | 262144 | -408726650
| P |  | Poznámka k položce: Archeologický dohled na stavbě dle ust. § 22 odst. 2 památkového zákon, odhad | [8 empty] | P | 2

## Pokyny pro vyplnění
Struktura údajů, formát souboru a metodika pro zpracování
Struktura
Soubor je složen ze záložky Rekapitulace stavby a záložek s názvem soupisu prací pro jednotlivé objekty ve formátu XLS. Každá ze záložek přitom obsahuje
ještě samostatné sestavy vymezené orámovaním a nadpisem sestavy.
Rekapitulace stavby obsahuje sestavu Rekapitulace stavby a Rekapitulace objektů stavby a soupisů prací.
V sestavě Rekapitulace stavby jsou uvedeny informace identifikující předmět veřejné zakázky na stavební práce, KSO, CC-CZ, CZ-CPV, CZ-CPA a rekapitulaci
celkové nabídkové ceny uchazeče.
V sestavě Rekapitulace objektů stavby a soupisů prací je uvedena rekapitulace stavebních objektů, inženýrských objektů, provozních souborů,
vedlejších a ostatních nákladů a ostatních nákladů s rekapitulací nabídkové ceny za jednotlivé soupisy prací. Na základě údaje Typ je možné
identifikovat, zda se jedná o objekt nebo soupis prací pro daný objekt:
|  | STA | Stavební objekt pozemní
|  | ING | Stavební objekt inženýrský
|  | PRO | Provozní soubor
|  | VON | Vedlejší a ostatní náklady
|  | OST | Ostatní
|  | Soupis | Soupis prací pro daný typ objektu
Soupis prací pro jednotlivé objekty obsahuje sestavy Krycí list soupisu, Rekapitulace členění soupisu prací, Soupis prací. Za soupis prací může být považován
i objekt stavby v případě, že neobsahuje podřízenou zakázku.
Krycí list soupisu obsahuje rekapitulaci informací o předmětu veřejné zakázky ze sestavy Rekapitulace stavby, informaci o zařazení objektu do KSO,
CC-CZ, CZ-CPV, CZ-CPA a rekapitulaci celkové nabídkové ceny uchazeče za aktuální soupis prací.
Rekapitulace členění soupisu prací obsahuje rekapitulaci soupisu prací ve všech úrovních členění soupisu tak, jak byla tato členění použita (např.
stavební díly, funkční díly, případně jiné členění) s rekapitulací nabídkové ceny.
Soupis prací obsahuje položky veškerých stavebních nebo montážních prací, dodávek materiálů a služeb nezbytných pro zhotovení stavebního objektu,
inženýrského objektu, provozního souboru, vedlejších a ostatních nákladů.
Pro položky soupisu prací se zobrazují následující informace:
|  | PČ |  | Pořadové číslo položky v aktuálním soupisu
|  | TYP |  | Typ položky: K - konstrukce, M - materiál, PP - plný popis, PSC - poznámka k souboru cen, P - poznámka k položce, VV - výkaz výměr
|  | Kód |  | Kód položky
|  | Popis |  | Zkrácený popis položky
|  | MJ |  | Měrná jednotka položky
|  | Množství |  | Množství v měrné jednotce
|  | J.cena |  | Jednotková cena položky. Zadaní může obsahovat namísto J.ceny sloupce J.materiál a J.montáž, jejichž součet definuje
J.cenu položky.
|  | Cena celkem |  | Celková cena položky daná jako součin množství a j.ceny
|  | Cenová soustava |  | Příslušnost položky do cenové soustavy
Ke každé položce soupisu prací se na samostatných řádcích může zobrazovat:
Plný popis položky
Poznámka k souboru cen a poznámka zadavatele
Výkaz výměr
Pokud je k řádku výkazu výměr evidovaný údaj ve sloupci Kód, jedná se o definovaný odkaz, na který se může odvolávat výkaz výměr z jiné položky.
Metodika pro zpracování
Jednotlivé sestavy jsou v souboru provázány. Editovatelné pole jsou zvýrazněny žlutým podbarvením, ostatní pole neslouží k editaci a nesmí být jakkoliv
modifikovány.
Uchazeč je pro podání nabídky povinen vyplnit odemčená pole:
Pole Uchazeč v sestavě Rekapitulace stavby - zde uchazeč vyplní svůj název (název subjektu)
Pole IČ a DIČ v sestavě Rekapitulace stavby - zde uchazeč vyplní svoje IČ a DIČ
Datum v sestavě Rekapitulace stavby - zde uchazeč vyplní datum vytvoření nabídky
J.cena = jednotková cena v sestavě Soupis prací o maximálním počtu desetinných míst uvedených v poli
- pokud sestavy soupisů prací obsahují pole J.cena, musí být všechna tato pole vyplněna nenulovými kladnými číslicemi
Poznámka - nepovinný údaj pro položku soupisu
V případě, že sestavy soupisů prací neobsahují pole J.cena, potom ve všech soupisech prací obsahují pole:
- J.materiál - jednotková cena materiálu
- J.montáž - jednotková cena montáže
Uchazeč je v tomto případě povinen vyplnit všechna pole J.materiál a pole J.montáž nenulovými kladnými číslicemi. V případech, kdy položka
neobsahuje žádný materiál je přípustné, aby pole J.materiál bylo vyplněno nulou. V případech, kdy položka neobsahuje žádnou montáž je přípustné,
aby pole J.montáž bylo vyplněno nulou. Není však přípustné, aby obě pole - J.materiál, J.Montáž byly u jedné položky vyplněny nulou.
Rekapitulace stavby
Název |  |  | Povinný |  | Popis | Typ | Max. počet
atributu |  |  | (A/N) |  |  |  | znaků
Kód |  |  | A |  | Kód stavby | String | 20
Stavba |  |  | A |  | Název stavby | String | 120
Místo |  |  | N |  | Místo stavby | String | 50
Datum |  |  | A |  | Datum vykonaného exportu | Date
KSO |  |  | N |  | Klasifikace stavebního objektu | String | 15
CC-CZ |  |  | N |  | Klasifikace stavbeních děl | String | 15
CZ-CPV |  |  | N |  | Společný slovník pro veřejné zakázky | String | 20
CZ-CPA |  |  | N |  | Klasifikace produkce podle činností | String | 20
Zadavatel |  |  | N |  | Zadavatel zadaní | String | 50
IČ |  |  | N |  | IČ zadavatele zadaní | String | 20
DIČ |  |  | N |  | DIČ zadavatele zadaní | String | 20
Uchazeč |  |  | N |  | Uchazeč veřejné zakázky | String | 50
Projektant |  |  | N |  | Projektant | String | 50
Poznámka |  |  | N |  | Poznámka k zadání | String | 255
Sazba DPH |  |  | A |  | Rekapitulace sazeb DPH u položek soupisů | eGSazbaDph
Základna DPH |  |  | A |  | Základna DPH určena součtem celkové ceny z položek soupisů | Double
Hodnota DPH |  |  | A |  | Hodnota DPH | Double
Cena bez DPH |  |  | A |  | Celková cena bez DPH za celou stavbu. Sčítává se ze všech listů. | Double
Cena s DPH |  |  | A |  | Celková cena s DPH za celou stavbu | Double
Rekapitulace objektů stavby a soupisů prací
Název |  |  | Povinný |  | Popis | Typ | Max. počet
atributu |  |  | (A/N) |  |  |  | znaků
Kód |  |  | A |  | Přebírá se z Rekapitulace stavby | String | 20
Stavba |  |  | A |  | Přebírá se z Rekapitulace stavby | String | 120
Místo |  |  | N |  | Přebírá se z Rekapitulace stavby | String | 50
Datum |  |  | A |  | Přebírá se z Rekapitulace stavby | Date
Zadavatel |  |  | N |  | Přebírá se z Rekapitulace stavby | String | 50
Projektant |  |  | N |  | Přebírá se z Rekapitulace stavby | String | 50
Uchazeč |  |  | N |  | Přebírá se z Rekapitulace stavby | String | 50
Kód |  |  | A |  | Kód objektu | String | 20
Objektu, Soupis prací |  |  | A |  | Název objektu | String | 120
Cena bez DPH |  |  | A |  | Cena bez DPH za daný objekt | Double
Cena s DPH |  |  | A |  | Cena spolu s DPH za daný objekt | Double
Typ |  |  | A |  | Typ zakázky | eGTypZakazky
Krycí list soupisu
Název |  |  | Povinný |  | Popis | Typ | Max. počet
atributu |  |  | (A/N) |  |  |  | znaků
Stavba |  |  | A |  | Přebírá se z Rekapitulace stavby | String | 120
Objekt |  |  | A |  | Kód a název objektu | String | 20 + 120
Soupis |  |  | A |  | Kód a název soupisu | String | 20 + 120
KSO |  |  | N |  | Klasifikace stavebního objektu | String | 15
CC-CZ |  |  | N |  | Klasifikace stavbeních děl | String | 15
CZ-CPV |  |  | N |  | Společný slovník pro veřejné zakázky | String | 20
CZ-CPA |  |  | N |  | Klasifikace produkce podle činností | String | 20
Místo |  |  | N |  | Přebírá se z Rekapitulace stavby | String | 50
Zadavatel |  |  | N |  | Přebírá se z Rekapitulace stavby | String | 50
Uchazeč |  |  | N |  | Přebírá se z Rekapitulace stavby | String | 50
Projektant |  |  | N |  | Přebírá se z Rekapitulace stavby | String | 50
Poznámka |  |  | N |  | Poznámka k soupisu prací | String | 255
Sazba DPH |  |  | A |  | Rekapitulace sazeb DPH na položkách aktuálního soupisu | eGSazbaDph
Základna DPH |  |  | A |  | Základna DPH určena součtem celkové ceny z položek aktuálního soupisu | Double
Hodnota DPH |  |  | A |  | Hodnota DPH | Double
Cena bez DPH |  |  | A |  | Cena bez DPH za daný soupis | Double
Cena s DPH |  |  | A |  | Cena s DPH za daný soupis | Double
Rekapitulace členění soupisu prací
Název |  |  | Povinný |  | Popis | Typ | Max. počet
atributu |  |  | (A/N) |  |  |  | znaků
Stavba |  |  | A |  | Přebírá se z Rekapitulace stavby | String | 120
Objekt |  |  | A |  | Kód a název objektu, přebírá se z Krycího listu soupisu | String | 20 + 120
Soupis |  |  | A |  | Kód a název objektu, přebírá se z Krycího listu soupisu | String | 20 + 120
Místo |  |  | N |  | Přebírá se z Rekapitulace stavby | String | 50
Datum |  |  | A |  | Přebírá se z Rekapitulace stavby | Date
Zadavatel |  |  | N |  | Přebírá se z Rekapitulace stavby | String | 50
Projektant |  |  | N |  | Přebírá se z Rekapitulace stavby | String | 50
Uchazeč |  |  | N |  | Přebírá se z Rekapitulace stavby | String | 50
Kód dílu - Popis |  |  | A |  | Kód a název dílu ze soupisu | String | 20 + 100
Cena celkem |  |  | A |  | Cena celkem za díl ze soupisu | Double
Soupis prací
Název |  |  | Povinný |  | Popis | Typ | Max. počet
atributu |  |  | (A/N) |  |  |  | znaků
Stavba |  |  | A |  | Přebírá se z Rekapitulace stavby | String | 120
Objekt |  |  | A |  | Kód a název objektu | String | 20 + 120
Soupis |  |  | A |  | Přebírá se z Krycího listu soupisu | String | 20 + 120
Místo |  |  | N |  | Přebírá se z Krycího listu soupisu | String | 50
Datum |  |  | A |  | Přebírá se z Krycího listu soupisu | Date
Zadavatel |  |  | N |  | Přebírá se z Krycího listu soupisu | String | 50
Projektant |  |  | N |  | Přebírá se z Krycího listu soupisu | String | 50
Uchazeč |  |  | N |  | Přebírá se z Krycího listu soupisu | String | 50
PČ |  |  | A |  | Pořadové číslo položky soupisu | Long
Typ |  |  | A |  | Typ položky soupisu | eGTypPolozky | 1
Kód |  |  | A |  | Kód položky ze soupisu | String | 20
Popis |  |  | A |  | Popis položky ze soupisu | String | 255
MJ |  |  | A |  | Měrná jednotka položky | String | 10
Množství |  |  | A |  | Množství položky soupisu | Double
J.Cena |  |  | A |  | Jednotková cena položky | Double
Cena celkem |  |  | A |  | Cena celkem vyčíslena jako J.Cena * Množství | Double
Cenová soustava |  |  | N |  | Zařazení položky do cenové soustavy | String | 50
p |  |  | N |  | Poznámka položky ze soupisu | Memo
psc |  |  | N |  | Poznámka k souboru cen ze soupisu | Memo
pp |  |  | N |  | Plný popis položky ze soupisu | Memo
vv |  |  | N |  | Výkaz výměr (figura, výraz, výměra) ze soupisu | Text,Text,Double | 20, 150
Datová věta
Typ věty |  |  | Hodnota |  | Význam
eGSazbaDPH |  |  | základní |  | Základní sazba DPH
|  |  | snížená |  | Snížená sazba DPH
|  |  | nulová |  | Nulová sazba DPH
|  |  | zákl. přenesená |  | Základní sazba DPH přenesená
|  |  | sníž. přenesená |  | Snížená sazba DPH přenesená
eGTypZakazky |  |  | STA |  | Stavební objekt
|  |  | PRO |  | Provozní soubor
|  |  | ING |  | Inženýrský objekt
|  |  | VON |  | Vedlejší a ostatní náklady
|  |  | OST |  | Ostatní náklady
eGTypPolozky |  |  | 1 |  | Položka typu HSV
|  |  | 2 |  | Položka typu PSV
|  |  | 3 |  | Položka typu M
|  |  | 4 |  | Položka typu OST