## List1
Požadované parametry HW + SW |  |  | Příloha č.1 ke smlouvě D982
Prodávající: ………………………………………………………………………………………………………………………….. |  | Prodávané zařízení: …………………………………….…….……………...………………………………………………..
Hardware
|  | Nabízené parametry | (vyplní prodávající)
Parametr | Popis parametru | Parametr | Popis parametru
Konstrukční provedení | Rackmount, max. 2U v racku. Součástí dodávky budou výsuvné lyžiny do racku. | Konstrukční provedení
Procesory v serveru | Osazen 1 CPU (8-jádrový, 64-bit), výkonově srovnatelný s Intel® Xeon® min. 3.2 GHz/8-core/20MB Cache | Procesory v serveru
Paměť osazená v serveru | Min. 64 GB min. DDR4-2133 v konfiguraci, která zajišťuje rychlost 2133 MT/s. Musí zůstat volné min. 4 paměťové sloty na rozšíření o nejméně dalších 64 GB RAM. Ochrana paměti: Advanced ECC, Online Spare, Lock-step režim. | Paměť osazená v serveru
Interní disky v serveru | 2x min. 300GB 10K RPM SAS 12Gbps 2.5in Hot-plug Hard Drive, hot plug, Hardware RAID 1 – RW cache min. 1 GB | Interní disky v serveru
PCI-Express sloty | V serveru celkem min. 3x PCIe 3.0, alespoň jeden slot x16. Možnost přidat další 1 slot PCIe 3.0. Jako přídavný slot lze místo PCIe nabídnout FlexLOM. Po instalaci všech požadovaných IO karet zůstane alespoň jeden slot PCIe (ne FlexLOM) volný a provozu schopný bez nutných dalších investic (CPU) | PCI-Express sloty
USB porty | Min. 2 USB 3.0 | USB porty
FC SAN adapter | 1x SAN 8Gbit/s FC HBA dual-port adapter plně kompatibilní se SAN 4Gbit/s | FC SAN adapter
LAN | Min. 1x Ethernet - Quad Port 1Gb Server Adapter | LAN
Mechanika DVD | DVD/RW | Mechanika DVD
Napájení | 2 ks (redundantní), vyměnitelné za provozu napájecí zdroje max.750W, s certifikací 80 Plus Platinum (účinnost 94%) | Napájení
Větráky | Redundantní, vyměnitelné za provozu. | Větráky
Nezávislý management procesor | • Dedikovaný vlastní LAN RJ-45 port umožňující zabezpečený přístup přes síť – webovým prohlížečem i SSH • Zabezpečený přístup s možností definice uživatelských rolí pro různé úrovně přístupu • Nezávislý management procesor musí pracovat i při nenabootovaném operačním systému serveru • Musí umožnit vzdálenou instalaci operačního systému z virtuálních zařízení (DVD, ISO image, USB disk) • Musí umožnit průběžné sledování parametrů serveru, zejména: - Hardwarový stav serveru včetně uložení event logu - Stav napájecích zdrojů včetně měření spotřeby - Stav chlazení a ventilace serveru - Detekci a zasílání SNMP zpráv o chybových stavech Musí umožnit plnou KVM redirekci | Nezávislý management procesor
Certifikované operační systémy | MS Windows Server 2012R2 a vyšší | Certifikované operační systémy
Záruka na HW a standardní SW | Min. 3 roky v režimu 8x5xNBD (Next Business Day Fix), tzn. pouze v pracovních dnech, garantovaná oprava následující pracovní den certifikovaným technikem výrobce v místě instalace. | Záruka na HW a standardní SW
Příslušenství pro instalaci | Optické kabely o délce 5m pro připojení všech FC k Cisco DSC9124 a DSC9148 (4Gbps). | Příslušenství pro instalaci
Software
|  | Nabízené parametry | (vyplní prodávající)
Parametr | Popis parametru | Parametr | Popis parametru
Obecné požadavky na SW | Zálohovací software podporuje infrastrukturu VMware založenou na verzích vSphere 5.1 a vyšší | Obecné požadavky na SW
Software podporuje ESXi servery spravované pomocí VMware vCenter Serveru a samostatné ESXi servery.
Software podporuje zálohu všech operačních systémů, které jsou podporované pro provoz ve VMware farmě zadavatele
Software je licencován modelem „per CPU”. Software by neměl nést další licenční náklady
Všechny vlastnosti a komponenty popsané v tomto dokumentu by měly být součástí ceny
Software musí být „hardware agnostic” a musí umožnit využití jakéhokoliv serveru a diskového úložiště
Software musí umět vytvářet soubory záloh, které lze snadno přesouvat a jsou nezávislé na metadatech a databázi
Software musí disponovat deduplikačním a kompresním mechanismem, který zaručí redukci diskového prostoru potřebného pro zálohovací soubory
Software nesmí využívat centrální databázi pro ukládání deduplikačních metadat. Ztráta databáze nesmí vést k nemožnosti obnovy dat ze zálohovacích souborů.
Software nesmí instalovat žádný typ stálého agenta uvnitř Virtuálního Stroje, který vyžaduje údržbu, instalaci, udržování aktualizací atd.
Software bude umět využívat „single pass backup” – včetně granulárních obnov
Software bude mít mechanismus pro notifikaci průběhu záloh a případných chyb, a to pomocí email nebo SNMP notifikace
Software umožní definici pre- a post- backup skriptu
Software bude podporovat přímou integraci s VMware vCloud Director 5.1 a archivovat vCD metadata
Software bude podporovat obnovu Virtuálních Serverů přímo do prostředí VMware vCloud Director
Software umožní zálohu konfigurace celého zálohovacího prostředí pro případ reinstalace nebo migrace v případě potřeby
Software bude podporovat enkrypci celé síťové komunikace mezi všemi komponentami řešení
Software bude podporovat enkrypci zálohovacích souborů
Software poskytne správu klíčů a možnost obnovy v případě ztráty hesla k šifrovanému zálohovacímu souboru
Požadavky na RPO (Recovery Point Objective) | Software bude podporovat VMware vStorage API for Data Protection a využívat Change Block Tracking | Požadavky na RPO (Recovery Point Objective)
Software bude využívat technologii podobnou CBT
Software bude poskytovat technologii pro omezení stresu na produkční datové úložiště v průběhu zálohování v případě, že proces zálohování vede ke zvýšení latence datového úložiště
Software bude poskytovat automatickou detekci “orphaned snapshots” a automaticky zajistí konsolidaci takových snapshotů
Software bude podporovat obnovu VM, souborů a aplikačních položek přímo ze snapshotu diskového pole HP Lefthand , 3PAR, HP StoreVirtual a NetApp FAS
Software bude mít možnost vytvářet archivy záloh na páskové knihovny s podporou trackování VM na páskách
Páskovou knihovnu je nutno provozovat separátně od backup serveru
Software bude podporovat vytváření vzdálených kopií záloh
Software bude podporovat vytváření a správu GFS (Grandfather-father-son) retenční politiky
Software bude disponovat schopností kopírovat body obnovy a replikovat VM do vzdálené lokality
Software podporuje funkcionalitu replikace VM functionality mezi ESX nebo ESXi servery
Zálohovací soubory umožňují jejich využítí jako zdroj pro replikaci VM
Software bude podporovat všechny zálohovací transportní režimy podporované hypervisorem (network, hotadd, direct SAN)
Software podporuje možnost vytváření „ad-hoc” záloh pomocí nativního klienta, nebo pomocí vSphere web klienta
Proces zálohy podporuje paralelní zpracování VM a jejich virtuálních disků.
Požadavky na Recovery Time Objective (RTO) | Software umožní okamžitou obnovu virtuálního stroje bez nutnosti kopírování dat na produkční datové úložiště | Požadavky na Recovery Time Objective (RTO)
VM spuštěná v režimu okamžité obnovy by mělo být možné migrovat on-line s využitím vlastností hypervisoru. V případě, že hypervisor tuto technologii nepodporuje, software by měl využít vlastní technologii pro online migraci
Software podporuje obnovu celé VM, souborů VM, nebo virtuálních disků VM
Software umožní obnovu souborů k operátorovi, nebo přímo do VM běžící v produkci
Obnova souborů VM prováděná buď s použitím síťového přístupu, nebo VIX API v prostředí VMware
Požadována je podpora následujících souborových systémů: ext, ext2, ext3, ext4, ReiserFS (Reiser3), JFS, XFS, UFS, UFS2, ZFS, HFS, HFS+, NTFS, FAT, FAT32, ReFS
Software musí umožnit okamžitou granulární obnovu aplikačních položek. Vyžadována je podpora Microsoft Active Directory (jakýkoliv objekt, jakýkoliv atribut, obnova uživatelského účtu včetně hesla). Výše zmíněné funkcionality nevyžadují obnovu celého Virtuálního Stroje, nebo jeho zapnutí
Software musí umožňovat indexaci souborů z Microsoft Windows a Linux VM, která poskytuje rychlé vyhledávání souborů ze záloh
Software využívá mechanismus VSS zabudovaný v Microsoft Windows OS
Software umožní obnovu VM z hardware snapshot z podporovaných diskových polí
Software musí podporovat „reverse CBT” a direct SAN obnovy
Předcházení rizik | Software musí poskytnout možnost vytvářet izolované prostředí pro VMware infrastrukturu | Předcházení rizik
Software umožní ověřování záloh, umožňující testování obnov VM v izolovaném prostředí pro VMware, verifikace musí být možné spouštět v časovém plánu a musí být plně automatizované
Podobný mechanismus bude podporován i pro replikované VM
Monitoring virtuální infratruktury | Software umožní nepřetržité monitorování virtuální infrastruktury VMware v reálném čase | Monitoring virtuální infratruktury
Software poskytne možnosti tvorby vlastních reportů složených z libovolných metrik
Software je klient-server a bude poskytovat možnost přístupu k reportům jak pomocí instalovaného software (klienta), tak pomocí webového prohlížeče
Software umožní vytvářet reporty pro plánování kapacity virtuální infrastruktury
Software má možnost nastavení logických pohledů na virtuální infrastrukturu, například členění na jednotlivá oddělení společnosti, nebo pobočky
Software umožní multitenantní přístup (monitorování pro vice vlastníků)
Záruka a podpora na SW | Po dobu 3 let bude bezplatně zajištěna možnost pravidelné aktualizace všech komponent a funkcionalit dodaného softwaru. (SW Maintenance)
Prodávající vyplní žlutě označená pole.
podpis prodávajícího: