## MZe_tabulka_dveri_2PP
OZNAČENÍ | ROZMĚRY |  | STAVEBNÍ OTVOR | [5 empty] | POVRCH U KŘÍDLA 1 | Bude dodržena niveleta stávající omítky
VIZ. | ŠÍŘKA | VÝŠKA | ŠÍŘKA | VÝŠKA | VÝŠKA | VÝŠKA | TL. | STAVEBNÍ | POVRCH STANA 2 | Bude dodržena niveleta stávající omítky
STAVEBNÍ | (mm) | (mm) | (mm) | STROP. | PODHL. | PODHL. | ZDIVA | OTVOR | OTEVÍRÁNÍ | Pravé
VÝKRESY |  |  |  | DESKY | U | STRANA | (mm) |  | TŘÍDĚNÍ DVEŘÍ | Dvoukřídlé plné dveře
|  |  |  | (mm) | KŘÍDLA | 2 |  |  |  | -
[5 empty] | 1 | (mm) |  |  | PROFIL | Ocelová zárubeň, pro dodatečnou montáž, s polodrážkou pro TPE těsnění
[5 empty] | (mm) |  |  | ZÁRUBEŇ | POVRCHOVÁ ÚPRAVA | Standadní dle výrobce: žárově pozinkovaný plech tl. 1,5 mm + nástřik v RAL
| 1360 | 2430 | - | - | - | - | 130 |  | ODSTÍN | Nástřik v ostínu RAL 9003, odstín bude upřesněn architektem
[9 empty] | DALŠÍ | -
| Dvoukřídlé protipožární plné dveře | [7 empty] | TYP KŘÍDLA | Plné, protipožární dveře, vylisovaný korpus ze žárově pozinkovaného plechu
D01/P | [7 empty] | KŘÍDLO | DVEŘNÍ VÝPLŇ | Výplň dle požadavků PBŘ, např. minerální výplň
[9 empty] | POVRCHOVÁ ÚPRAVA | Prášková barva v odstínu RAL
SCHÉMA | [8 empty] | ODSTÍN | Nástřik v ostínu RAL 9003, odstín bude upřesněn architektem
[9 empty] | DALŠÍ | -
[9 empty] | ZASKLENÍ | -
[9 empty] | KOVÁNÍ PANTY | Standard dle výběru dodavatele
[9 empty] | TĚSNĚNÍ | Protipožární těsnící páska + TPE/silikonové systémové těsnění , dorazové těsnění
[8 empty] | VYBAVEN | KOVÁNÍ | KOULE – PANIKOVÁ KLIKA, nerez, čtvercové rozety v provedení standard
[9 empty] | ZÁMEK | Elektromotorický samozamykací zámek s panikovou funkcí, ovládání vstupním kontaktem ze čtečky karet
[9 empty] | PRÁH | Práh dle požadavků architekta
[9 empty] | VYBAVENÍ | -
[9 empty] | POŽÁRNÍ ODOLNOST | EW 30DP3, C3,K, viz PBŘ
[8 empty] | DALŠÍ | ZVUK. NEP. Rw´min (dB) | -
[9 empty] | SOUČ. PROST. TEPLA | -
[9 empty] | VYBAVENÍ | Samozavírač pro dvoukřídlé dveře s koordinačmí lištou
[8 empty] | Poznámka |  | Cylindrická vložka - třída bezpečnosti III, pro požárně odolné a únikové dveře, dveře dodány včetně příslušenství pro použití pro kartový vstup. Výsledná šířka ústí zárubně bude stanovena s ohledem na tloušťku zdiva a navazujících povrchových úprav.
OZNAČENÍ | ROZMĚRY |  | STAVEBNÍ OTVOR | [5 empty] | POVRCH U KŘÍDLA 1 | Bude dodržena niveleta stávající omítky
VIZ. | ŠÍŘKA | VÝŠKA | ŠÍŘKA | VÝŠKA | VÝŠKA | VÝŠKA | TL. | STAVEBNÍ | POVRCH STANA 2 | Bude dodržena niveleta stávající omítky
STAVEBNÍ | (mm) | (mm) | (mm) | STROP. | PODHL. | PODHL. | ZDIVA | OTVOR | OTEVÍRÁNÍ | Pravé
VÝKRESY |  |  |  | DESKY | U | STRANA | (mm) |  | TŘÍDĚNÍ DVEŘÍ | Jednokřídlové plné dveře
|  |  |  | (mm) | KŘÍDLA | 2 |  |  |  | -
[5 empty] | 1 | (mm) |  |  | PROFIL | Ocelová zárubeň, pro dodatečnou montáž, s polodrážkou pro TPE těsnění
[5 empty] | (mm) |  |  | ZÁRUBEŇ | POVRCHOVÁ ÚPRAVA | Standadní dle výrobce: žárově pozinkovaný plech tl. 1,5 mm + nástřik v RAL
| 900 | 2000 | - | - | - | - | 160 |  | ODSTÍN | Nástřik v ostínu RAL 9003, odstín bude upřesněn architektem
[9 empty] | DALŠÍ | -
| Jednokřídlé protipožární plné dveře | [7 empty] | TYP KŘÍDLA | Plné, protipožární dveře, vylisovaný korpus ze žárově pozinkovaného plechu
D02/P | [7 empty] | KŘÍDLO | DVEŘNÍ VÝPLŇ | Výplň dle požadavků PBŘ, např. minerální výplň
[9 empty] | POVRCHOVÁ ÚPRAVA | Prášková barva v odstínu RAL
SCHÉMA | [8 empty] | ODSTÍN | Nástřik v ostínu RAL 9003, odstín bude upřesněn architektem
[9 empty] | DALŠÍ | -
[9 empty] | ZASKLENÍ | -
[9 empty] | KOVÁNÍ PANTY | Standard dle výběru dodavatele
[9 empty] | TĚSNĚNÍ | Protipožární těsnící páska + TPE/silikonové systémové těsnění , dorazové těsnění
[8 empty] | VYBAVEN | KOVÁNÍ | KLIKA – KLIKA, čtvercové rozety v provedení nerez
[9 empty] | ZÁMEK | Stavební cylindrická vložka
[9 empty] | PRÁH | Práh dle požadavků architekta
[9 empty] | VYBAVENÍ | -
[9 empty] | POŽÁRNÍ ODOLNOST | EW 30DP3, viz PBŘ
[8 empty] | DALŠÍ | ZVUK. NEP. Rw´min (dB) | 42 dB, dveřní křídlo obloženo akustickým molitanem
[9 empty] | SOUČ. PROST. TEPLA | -
[9 empty] | VYBAVENÍ | Samozavírač pro jednokřídlé dveře
[8 empty] | Poznámka |  | Cylindrická vložka - třída bezpečnosti III, pro požárně odolné dveře. Výsledná šířka ústí zárubně bude stanovena s ohledem na tloušťku zdiva a navazujících povrchových úprav.
OZNAČENÍ | ROZMĚRY |  | STAVEBNÍ OTVOR | [5 empty] | POVRCH U KŘÍDLA 1 | Jádrová omítka + štuk, cca 15 mm
VIZ. | ŠÍŘKA | VÝŠKA | ŠÍŘKA | VÝŠKA | VÝŠKA | VÝŠKA | TL. | STAVEBNÍ | POVRCH STANA 2 | navazující MDF obklad stěny přesahující přes líc osazené zárubně
STAVEBNÍ | (mm) | (mm) | (mm) | STROP. | PODHL. | PODHL. | ZDIVA | OTVOR | OTEVÍRÁNÍ | Levé
VÝKRESY |  |  |  | DESKY | U | STRANA | (mm) |  | TŘÍDĚNÍ DVEŘÍ | Dvoukřídlové prosklenné dveře
|  |  |  | (mm) | KŘÍDLA | 2 |  |  |  | -
[5 empty] | 1 | (mm) |  |  | PROFIL | Ocelová zárubeň pro sádrokartonové příčky, tloušťka plechu 1,5 mm, s drážkou pro těsnění
[5 empty] | (mm) |  |  | ZÁRUBEŇ | POVRCHOVÁ ÚPRAVA | Povrchová úprava ve stejném dezénu jako dveřní křídlo
| 1450 | 1970 | - | - | - | - | 125 |  | ODSTÍN | Nástřik v ostínu RAL 7016, odstín bude upřesněn architektem
[9 empty] | DALŠÍ | -
| Dvoukřídlé prosklenné dveře | [7 empty] | TYP KŘÍDLA | Plné, hladké, plechové, interiérové
D03/L | [7 empty] | KŘÍDLO | DVEŘNÍ VÝPLŇ | Bezpečnostní zasklení, dle výběru architekta
[9 empty] | POVRCHOVÁ ÚPRAVA | Prášková barva v odstínu RAL
SCHÉMA | [8 empty] | ODSTÍN | Nástřik v ostínu RAL 7016, odstín bude upřesněn architektem
[9 empty] | DALŠÍ | -
[9 empty] | ZASKLENÍ | Kalené lepené sklo, dodavatel navrhne tloušťku
[9 empty] | KOVÁNÍ PANTY | Standard dle výběru dodavatele
[9 empty] | TĚSNĚNÍ | TPE/silikonové těsnění, standard dle výrobce
[8 empty] | VYBAVEN | KOVÁNÍ | KLIKA – KLIKA, čtvercové rozety v provedení nerez
[9 empty] | ZÁMEK | Stavební cylindrická vložka
[9 empty] | PRÁH | Provedení bez prahu, dilatace podlah bude řešena skrytě pod dveřním křídlem
[9 empty] | VYBAVENÍ | -
[9 empty] | POŽÁRNÍ ODOLNOST | -
[8 empty] | DALŠÍ | ZVUK. NEP. Rw´min (dB) | splňují akustické požadavky
[9 empty] | SOUČ. PROST. TEPLA | -
[9 empty] | VYBAVENÍ | Samolepicí folie na sklo s grafickým potiskem, rozsah a design upřesní architekt
[8 empty] | Poznámka |  | Výsledná šířka ústí zárubně bude stanovena s ohledem na tloušťku sádrokartonové příčky, MDF obklad stěny přesahující přes líc osazené zárubně a navazující povrchové úpravy.
OZNAČENÍ | ROZMĚRY |  | STAVEBNÍ OTVOR | [5 empty] | POVRCH U KŘÍDLA 1 | Bude dodržena niveleta stávající omítky
VIZ. | ŠÍŘKA | VÝŠKA | ŠÍŘKA | VÝŠKA | VÝŠKA | VÝŠKA | TL. | STAVEBNÍ | POVRCH STANA 2 | Bude dodržena niveleta stávající omítky
STAVEBNÍ | (mm) | (mm) | (mm) | STROP. | PODHL. | PODHL. | ZDIVA | OTVOR | OTEVÍRÁNÍ | Pravé
VÝKRESY |  |  |  | DESKY | U | STRANA | (mm) |  | TŘÍDĚNÍ DVEŘÍ | Jednokřídlové prosklenné dveře
|  |  |  | (mm) | KŘÍDLA | 2 |  |  |  | -
[5 empty] | 1 | (mm) |  |  | PROFIL | Ocelová zárubeň, pro dodatečnou montáž, s polodrážkou pro TPE těsnění
[5 empty] | (mm) |  |  | ZÁRUBEŇ | POVRCHOVÁ ÚPRAVA | Standadní dle výrobce: žárově pozinkovaný plech tl. 1,5 mm + nástřik v RAL
| 900 | 1970 | - | - | - | - | 265 |  | ODSTÍN | Nástřik v ostínu RAL 7016, odstín bude upřesněn architektem
[9 empty] | DALŠÍ | -
| Jednokřídlé prosklené dveře | [7 empty] | TYP KŘÍDLA | Plné, hladké, plechové, interiérové
D04/P | [7 empty] | KŘÍDLO | DVEŘNÍ VÝPLŇ | Bezpečnostní zasklení, dle výběru architekta
[9 empty] | POVRCHOVÁ ÚPRAVA | Prášková barva v odstínu RAL
SCHÉMA | [8 empty] | ODSTÍN | Nástřik v ostínu RAL 7016, odstín bude upřesněn architektem
[9 empty] | DALŠÍ | -
[9 empty] | ZASKLENÍ | Kalené lepené sklo, dodavatel navrhne tloušťku
[9 empty] | KOVÁNÍ PANTY | Standard dle výběru dodavatele
[9 empty] | TĚSNĚNÍ | TPE/silikonové těsnění, standard dle výrobce
[8 empty] | VYBAVEN | KOVÁNÍ | KLIKA – KLIKA, čtvercové rozety v provedení nerez
[9 empty] | ZÁMEK | Stavební cylindrická vložka
[9 empty] | PRÁH | Provedení bez prahu, dilatace podlah bude řešena skrytě pod dveřním křídlem
[9 empty] | VYBAVENÍ | -
[9 empty] | POŽÁRNÍ ODOLNOST | -
[8 empty] | DALŠÍ | ZVUK. NEP. Rw´min (dB) | splňují akustické požadavky
[9 empty] | SOUČ. PROST. TEPLA | -
[9 empty] | VYBAVENÍ | Samolepicí folie na sklo s grafickým potiskem, rozsah a design upřesní architekt
[8 empty] | Poznámka |  | Výsledná šířka ústí zárubně bude stanovena s ohledem na tloušťku zdiva a navazujících povrchových úprav.
OZNAČENÍ | ROZMĚRY |  | STAVEBNÍ OTVOR | [5 empty] | POVRCH U KŘÍDLA 1 | Jádrová omítka + štuk, cca 15 mm
VIZ. | ŠÍŘKA | VÝŠKA | ŠÍŘKA | VÝŠKA | VÝŠKA | VÝŠKA | TL. | STAVEBNÍ | POVRCH STANA 2 | navazující MDF obklad stěny přesahující přes líc osazené zárubně
STAVEBNÍ | (mm) | (mm) | (mm) | STROP. | PODHL. | PODHL. | ZDIVA | OTVOR | OTEVÍRÁNÍ | Levé
VÝKRESY |  |  |  | DESKY | U | STRANA | (mm) |  | TŘÍDĚNÍ DVEŘÍ | Jednokřídlové prosklenné dveře
|  |  |  | (mm) | KŘÍDLA | 2 |  |  |  | -
[5 empty] | 1 | (mm) |  |  | PROFIL | Ocelová zárubeň pro sádrokartonové příčky, tloušťka plechu 1,5 mm, s drážkou pro těsnění
[5 empty] | (mm) |  |  | ZÁRUBEŇ | POVRCHOVÁ ÚPRAVA | Povrchová úprava ve stejném dezénu jako dveřní křídlo
| 900 | 1970 | - | - | - | - | 125 |  | ODSTÍN | Nástřik v ostínu RAL 7016, odstín bude upřesněn architektem
[9 empty] | DALŠÍ | -
| Jednokřídlé prosklené dveře | [7 empty] | TYP KŘÍDLA | Plné, hladké, plechové, interiérové
D05/L | [7 empty] | KŘÍDLO | DVEŘNÍ VÝPLŇ | Bezpečnostní zasklení, dle výběru architekta
[9 empty] | POVRCHOVÁ ÚPRAVA | Prášková barva v odstínu RAL
SCHÉMA | [8 empty] | ODSTÍN | Nástřik v ostínu RAL 7016, odstín bude upřesněn architektem
[9 empty] | DALŠÍ | -
[9 empty] | ZASKLENÍ | Kalené lepené sklo, dodavatel navrhne tloušťku
[9 empty] | KOVÁNÍ PANTY | Standard dle výběru dodavatele
[9 empty] | TĚSNĚNÍ | TPE/silikonové těsnění, standard dle výrobce
[8 empty] | VYBAVEN | KOVÁNÍ | KLIKA – KLIKA, čtvercové rozety v provedení nerez
[9 empty] | ZÁMEK | Stavební cylindrická vložka
[9 empty] | PRÁH | Provedení bez prahu, dilatace podlah bude řešena skrytě pod dveřním křídlem
[9 empty] | VYBAVENÍ | -
[9 empty] | POŽÁRNÍ ODOLNOST | -
[8 empty] | DALŠÍ | ZVUK. NEP. Rw´min (dB) | -
[9 empty] | SOUČ. PROST. TEPLA | -
[9 empty] | VYBAVENÍ | Samolepicí folie na sklo s grafickým potiskem, rozsah a design upřesní architekt
[8 empty] | Poznámka |  | Výsledná šířka ústí zárubně bude stanovena s ohledem na tloušťku sádrokartonové příčky, MDF obklad stěny přesahující přes líc osazené zárubně a navazující povrchové úpravy.
OZNAČENÍ | ROZMĚRY |  | STAVEBNÍ OTVOR | [5 empty] | POVRCH U KŘÍDLA 1 | Bude dodržena niveleta stávající omítky
VIZ. | ŠÍŘKA | VÝŠKA | ŠÍŘKA | VÝŠKA | VÝŠKA | VÝŠKA | TL. | STAVEBNÍ | POVRCH STANA 2 | Bude dodržena niveleta stávající omítky
STAVEBNÍ | (mm) | (mm) | (mm) | STROP. | PODHL. | PODHL. | ZDIVA | OTVOR | OTEVÍRÁNÍ | Pravé
VÝKRESY |  |  |  | DESKY | U | STRANA | (mm) |  | TŘÍDĚNÍ DVEŘÍ | Jednokřídlové plné dveře
|  |  |  | (mm) | KŘÍDLA | 2 |  |  |  | -
[5 empty] | 1 | (mm) |  |  | PROFIL | Ocelová zárubeň, pro dodatečnou montáž, s polodrážkou pro TPE těsnění
[5 empty] | (mm) |  |  | ZÁRUBEŇ | POVRCHOVÁ ÚPRAVA | Povrchová úprava ve stejném dezénu jako dveřní křídlo
| 900 | 1970 | - | - | - | - | 225 |  | ODSTÍN | Nástřik v ostínu RAL 9003, odstín bude upřesněn architektem
[9 empty] | DALŠÍ | -
| Jednokřídlé plné dveře | [7 empty] | TYP KŘÍDLA | Plné, hladké, plechové, interiérové
D06/P | [7 empty] | KŘÍDLO | DVEŘNÍ VÝPLŇ | Papírová voština
[9 empty] | POVRCHOVÁ ÚPRAVA | Prášková barva v odstínu RAL
SCHÉMA | [8 empty] | ODSTÍN | Nástřik v ostínu RAL 9003, odstín bude upřesněn architektem
[9 empty] | DALŠÍ | -
[9 empty] | ZASKLENÍ | -
[9 empty] | KOVÁNÍ PANTY | Standard dle výběru dodavatele
[9 empty] | TĚSNĚNÍ | TPE/silikonové těsnění, standard dle výrobce
[8 empty] | VYBAVEN | KOVÁNÍ | KLIKA – KLIKA, čtvercové rozety v provedení nerez
[9 empty] | ZÁMEK | Stavební cylindrická vložka
[9 empty] | PRÁH | Práh dle požadavků architekta
[9 empty] | VYBAVENÍ | -
[9 empty] | POŽÁRNÍ ODOLNOST | -
[8 empty] | DALŠÍ | ZVUK. NEP. Rw´min (dB) | -
[9 empty] | SOUČ. PROST. TEPLA | -
[9 empty] | VYBAVENÍ | -
[8 empty] | Poznámka |  | Výsledná šířka ústí zárubně bude stanovena s ohledem na tloušťku zdiva a navazujících povrchových úprav.
OZNAČENÍ | ROZMĚRY |  | STAVEBNÍ OTVOR | [5 empty] | POVRCH U KŘÍDLA 1 | Bude dodržena niveleta stávající omítky
VIZ. | ŠÍŘKA | VÝŠKA | ŠÍŘKA | VÝŠKA | VÝŠKA | VÝŠKA | TL. | STAVEBNÍ | POVRCH STANA 2 | Bude dodržena niveleta stávající omítky
STAVEBNÍ | (mm) | (mm) | (mm) | STROP. | PODHL. | PODHL. | ZDIVA | OTVOR | OTEVÍRÁNÍ | Levé
VÝKRESY |  |  |  | DESKY | U | STRANA | (mm) |  | TŘÍDĚNÍ DVEŘÍ | Jednokřídlové plné dveře
|  |  |  | (mm) | KŘÍDLA | 2 |  |  |  | -
[5 empty] | 1 | (mm) |  |  | PROFIL | Ocelová zárubeň, pro dodatečnou montáž, s polodrážkou pro TPE těsnění
[5 empty] | (mm) |  |  | ZÁRUBEŇ | POVRCHOVÁ ÚPRAVA | Povrchová úprava ve stejném dezénu jako dveřní křídlo
| 900 | 1970 | - | - | - | - | 325 |  | ODSTÍN | Nástřik v ostínu RAL 9003, odstín bude upřesněn architektem
[9 empty] | DALŠÍ | -
| Jednokřídlé plné dveře | [7 empty] | TYP KŘÍDLA | Plné, hladké, plechové, interiérové
D07/L | [7 empty] | KŘÍDLO | DVEŘNÍ VÝPLŇ | Papírová voština
[9 empty] | POVRCHOVÁ ÚPRAVA | Prášková barva v odstínu RAL
SCHÉMA | [8 empty] | ODSTÍN | Nástřik v ostínu RAL 9003, odstín bude upřesněn architektem
[9 empty] | DALŠÍ | -
[9 empty] | ZASKLENÍ | -
[9 empty] | KOVÁNÍ PANTY | Standard dle výběru dodavatele
[9 empty] | TĚSNĚNÍ | TPE/silikonové těsnění, standard dle výrobce
[8 empty] | VYBAVEN | KOVÁNÍ | KLIKA – KLIKA, čtvercové rozety v provedení nerez
[9 empty] | ZÁMEK | Stavební cylindrická vložka
[9 empty] | PRÁH | Práh dle požadavků architekta
[9 empty] | VYBAVENÍ | -
[9 empty] | POŽÁRNÍ ODOLNOST | -
[8 empty] | DALŠÍ | ZVUK. NEP. Rw´min (dB) | -
[9 empty] | SOUČ. PROST. TEPLA | -
[9 empty] | VYBAVENÍ | -
[8 empty] | Poznámka |  | Výsledná šířka ústí zárubně bude stanovena s ohledem na tloušťku zdiva a navazujících povrchových úprav.
OZNAČENÍ | ROZMĚRY |  | STAVEBNÍ OTVOR | [5 empty] | POVRCH U KŘÍDLA 1 | Jádrová omítka + štuk, cca 15 mm
VIZ. | ŠÍŘKA | VÝŠKA | ŠÍŘKA | VÝŠKA | VÝŠKA | VÝŠKA | TL. | STAVEBNÍ | POVRCH STANA 2 | Jádrová omítka + štuk, cca 15 mm
STAVEBNÍ | (mm) | (mm) | (mm) | STROP. | PODHL. | PODHL. | ZDIVA | OTVOR | OTEVÍRÁNÍ | Pravé
VÝKRESY |  |  |  | DESKY | U | STRANA | (mm) |  | TŘÍDĚNÍ DVEŘÍ | Dvoukřídlové prosklenné dveře
|  |  |  | (mm) | KŘÍDLA | 2 |  |  |  | -
[5 empty] | 1 | (mm) |  |  | PROFIL | Ocelová zárubeň, pro dodatečnou montáž, s polodrážkou pro TPE těsnění
[5 empty] | (mm) |  |  | ZÁRUBEŇ | POVRCHOVÁ ÚPRAVA | Povrchová úprava ve stejném dezénu jako dveřní křídlo
| 1800 | 2600 | - | - | - | - | - |  | ODSTÍN | Nástřik v ostínu RAL 7016, odstín bude upřesněn architektem
[9 empty] | DALŠÍ | -
| Dvoukřídlé prosklené dveře | [7 empty] | TYP KŘÍDLA | Plné, hladké, plechové, interiérové
D08/P | [7 empty] | KŘÍDLO | DVEŘNÍ VÝPLŇ | Bezpečnostní zasklení, dle výběru architekta
[9 empty] | POVRCHOVÁ ÚPRAVA | Prášková barva v odstínu RAL
SCHÉMA | [8 empty] | ODSTÍN | Nástřik v ostínu RAL 7016, odstín bude upřesněn architektem
[9 empty] | DALŠÍ | -
[9 empty] | ZASKLENÍ | Kalené lepené sklo, dodavatel navrhne tloušťku
[9 empty] | KOVÁNÍ PANTY | Standard dle výběru dodavatele
[9 empty] | TĚSNĚNÍ | TPE/silikonové těsnění, standard dle výrobce
[8 empty] | VYBAVEN | KOVÁNÍ | KLIKA – KLIKA, čtvercové rozety v provedení nerez
[9 empty] | ZÁMEK | Stavební cylindrická vložka
[9 empty] | PRÁH | Provedení bez prahu, dilatace podlah bude řešena skrytě pod dveřním křídlem
[9 empty] | VYBAVENÍ | -
[9 empty] | POŽÁRNÍ ODOLNOST | -
[8 empty] | DALŠÍ | ZVUK. NEP. Rw´min (dB) | -
[9 empty] | SOUČ. PROST. TEPLA | -
[9 empty] | VYBAVENÍ | Samozavírač pro dvoukřídlé dveře, samolepicí folie na sklo s grafickým potiskem, rozsah a design dle přání architekta
[8 empty] | Poznámka |  | Výsledná šířka ústí zárubně bude stanovena s ohledem na tloušťku zdiva a navazujících povrchových úprav.
Dvoukřídlé prosklené dveře
D09/L | [9 empty] | SPECIFIKACE VIZ DVEŘE D03/L
OZNAČENÍ | ROZMĚRY |  | STAVEBNÍ OTVOR | [5 empty] | POVRCH U KŘÍDLA 1 | Bude dodržena niveleta stávající omítky
VIZ. | ŠÍŘKA | VÝŠKA | ŠÍŘKA | VÝŠKA | VÝŠKA | VÝŠKA | TL. | STAVEBNÍ | POVRCH STANA 2 | Bude dodržena niveleta stávající omítky
STAVEBNÍ | (mm) | (mm) | (mm) | STROP. | PODHL. | PODHL. | ZDIVA | OTVOR | OTEVÍRÁNÍ | Levé
VÝKRESY |  |  |  | DESKY | U | STRANA | (mm) |  | TŘÍDĚNÍ DVEŘÍ | Jednokřídlové plné dveře
|  |  |  | (mm) | KŘÍDLA | 2 |  |  |  | -
[5 empty] | 1 | (mm) |  |  | PROFIL | Ocelová zárubeň, pro dodatečnou montáž, s polodrážkou pro TPE těsnění
[5 empty] | (mm) |  |  | ZÁRUBEŇ | POVRCHOVÁ ÚPRAVA | Standadní dle výrobce: žárově pozinkovaný plech tl. 1,5 mm + nástřik v RAL
| 920 | 2020 | - | - | - | - | 320 |  | ODSTÍN | Nástřik v ostínu RAL 9003, odstín bude upřesněn architektem
[9 empty] | DALŠÍ | -
| Jednokřídlé protipožární plné dveře | [7 empty] | TYP KŘÍDLA | Plné, protipožární dveře, vylisovaný korpus ze žárově pozinkovaného plechu
D10/L | [7 empty] | KŘÍDLO | DVEŘNÍ VÝPLŇ | Výplň dle požadavků PBŘ, např. minerální výplň
[9 empty] | POVRCHOVÁ ÚPRAVA | Prášková barva v odstínu RAL
SCHÉMA | [8 empty] | ODSTÍN | Nástřik v ostínu RAL 9003, odstín bude upřesněn architektem
[9 empty] | DALŠÍ | -
[9 empty] | ZASKLENÍ | -
[9 empty] | KOVÁNÍ PANTY | Standard dle výběru dodavatele
[9 empty] | TĚSNĚNÍ | Protipožární těsnící páska + TPE/silikonové systémové těsnění , dorazové těsnění
[8 empty] | VYBAVEN | KOVÁNÍ | KLIKA – KLIKA, čtvercové rozety v provedení nerez
[9 empty] | ZÁMEK | Stavební cylindrická vložka
[9 empty] | PRÁH | Práh dle požadavků architekta
[9 empty] | VYBAVENÍ | -
[9 empty] | POŽÁRNÍ ODOLNOST | EW 30DP3 , viz PBŘ
[8 empty] | DALŠÍ | ZVUK. NEP. Rw´min (dB) | -
[9 empty] | SOUČ. PROST. TEPLA | -
[9 empty] | VYBAVENÍ | Samozavírač pro jednokřídlé dveře
[8 empty] | Poznámka |  | Cylindrická vložka - třída bezpečnosti III, pro požárně odolné dveře. Výsledná šířka ústí zárubně bude stanovena s ohledem na tloušťku zdiva a navazujících povrchových úprav.
Dvoukřídlé prosklené dveře
D11/P | [9 empty] | SPECIFIKACE VIZ DVEŘE D08/P
OZNAČENÍ | ROZMĚRY |  | STAVEBNÍ OTVOR | [5 empty] | POVRCH U KŘÍDLA 1 | Bude dodržena niveleta stávající omítky
VIZ. | ŠÍŘKA | VÝŠKA | ŠÍŘKA | VÝŠKA | VÝŠKA | VÝŠKA | TL. | STAVEBNÍ | POVRCH STANA 2 | Bude dodržena niveleta stávající omítky
STAVEBNÍ | (mm) | (mm) | (mm) | STROP. | PODHL. | PODHL. | ZDIVA | OTVOR | OTEVÍRÁNÍ | Pravé
VÝKRESY |  |  |  | DESKY | U | STRANA | (mm) |  | TŘÍDĚNÍ DVEŘÍ | Dvoukřídlé plné dveře
|  |  |  | (mm) | KŘÍDLA | 2 |  |  |  | -
[5 empty] | 1 | (mm) |  |  | PROFIL | Ocelová zárubeň, pro dodatečnou montáž, s polodrážkou pro TPE těsnění
[5 empty] | (mm) |  |  | ZÁRUBEŇ | POVRCHOVÁ ÚPRAVA | Standadní dle výrobce: žárově pozinkovaný plech tl. 1,5 mm + nástřik v RAL
| 1450 | 2450 | - | - | - | - | 225 |  | ODSTÍN | Nástřik v ostínu RAL 9003, odstín bude upřesněn architektem
[9 empty] | DALŠÍ | -
| Dvoukřídlé protipožární plné dveře | [7 empty] | TYP KŘÍDLA | Plné, protipožární dveře, vylisovaný korpus ze žárově pozinkovaného plechu
D12/P | [7 empty] | KŘÍDLO | DVEŘNÍ VÝPLŇ | Výplň dle požadavků PBŘ, např. minerální výplň
[9 empty] | POVRCHOVÁ ÚPRAVA | Prášková barva v odstínu RAL
SCHÉMA | [8 empty] | ODSTÍN | Nástřik v ostínu RAL 9003, odstín bude upřesněn architektem
[9 empty] | DALŠÍ | -
[9 empty] | ZASKLENÍ | -
[9 empty] | KOVÁNÍ PANTY | Standard dle výběru dodavatele
[9 empty] | TĚSNĚNÍ | Protipožární těsnící páska + TPE/silikonové systémové těsnění , dorazové těsnění
[8 empty] | VYBAVEN | KOVÁNÍ | KLIKA – KLIKA, čtvercové rozety v provedení nerez
[9 empty] | ZÁMEK | Stavební cylindrická vložka
[9 empty] | PRÁH | Práh dle požadavků architekta
[9 empty] | VYBAVENÍ | -
[9 empty] | POŽÁRNÍ ODOLNOST | EW 60DP1, viz PBŘ
[8 empty] | DALŠÍ | ZVUK. NEP. Rw´min (dB) | -
[9 empty] | SOUČ. PROST. TEPLA | -
[9 empty] | VYBAVENÍ | Samozavírač pro dvoukřídlé dveře s koordinačmí lištou
[8 empty] | Poznámka |  | Cylindrická vložka - třída bezpečnosti III, pro požárně odolné dveře. Výsledná šířka ústí zárubně bude stanovena s ohledem na tloušťku zdiva a navazujících povrchových úprav.
OZNAČENÍ | ROZMĚRY |  | STAVEBNÍ OTVOR | [5 empty] | POVRCH U KŘÍDLA 1 | Bude dodržena niveleta stávající omítky
VIZ. | ŠÍŘKA | VÝŠKA | ŠÍŘKA | VÝŠKA | VÝŠKA | VÝŠKA | TL. | STAVEBNÍ | POVRCH STANA 2 | Bude dodržena niveleta stávající omítky
STAVEBNÍ | (mm) | (mm) | (mm) | STROP. | PODHL. | PODHL. | ZDIVA | OTVOR | OTEVÍRÁNÍ | Pravé
VÝKRESY |  |  |  | DESKY | U | STRANA | (mm) |  | TŘÍDĚNÍ DVEŘÍ | Jednokřídlové plné dveře
|  |  |  | (mm) | KŘÍDLA | 2 |  |  |  | -
[5 empty] | 1 | (mm) |  |  | PROFIL | Ocelová zárubeň, pro dodatečnou montáž, s polodrážkou pro TPE těsnění
[5 empty] | (mm) |  |  | ZÁRUBEŇ | POVRCHOVÁ ÚPRAVA | Standadní dle výrobce: žárově pozinkovaný plech tl. 1,5 mm + nástřik v RAL
| 900 | 1860 | - | - | - | - | 340 |  | ODSTÍN | Nástřik v ostínu RAL 9003, odstín bude upřesněn architektem
[9 empty] | DALŠÍ | -
| Jednokřídlé protipožární plné dveře | [7 empty] | TYP KŘÍDLA | Plné, protipožární dveře, vylisovaný korpus ze žárově pozinkovaného plechu
D13/P | [7 empty] | KŘÍDLO | DVEŘNÍ VÝPLŇ | Výplň dle požadavků PBŘ, např. minerální výplň
[9 empty] | POVRCHOVÁ ÚPRAVA | Prášková barva v odstínu RAL
SCHÉMA | [8 empty] | ODSTÍN | Nástřik v ostínu RAL 9003, odstín bude upřesněn architektem
[9 empty] | DALŠÍ | -
[9 empty] | ZASKLENÍ | -
[9 empty] | KOVÁNÍ PANTY | Standard dle výběru dodavatele
[9 empty] | TĚSNĚNÍ | Protipožární těsnící páska + TPE/silikonové systémové těsnění , dorazové těsnění
[8 empty] | VYBAVEN | KOVÁNÍ | KLIKA – KLIKA, čtvercové rozety v provedení nerez
[9 empty] | ZÁMEK | Stavební cylindrická vložka
[9 empty] | PRÁH | Práh dle požadavků architekta
[9 empty] | VYBAVENÍ | -
[9 empty] | POŽÁRNÍ ODOLNOST | EW 30DP3, viz PBŘ
[8 empty] | DALŠÍ | ZVUK. NEP. Rw´min (dB) | -
[9 empty] | SOUČ. PROST. TEPLA | -
[9 empty] | VYBAVENÍ | Samozavírač pro jednokřídlé dveře
[8 empty] | Poznámka |  | Cylindrická vložka - třída bezpečnosti III, pro požárně odolné dveře. Výsledná šířka ústí zárubně bude stanovena s ohledem na tloušťku zdiva a navazujících povrchových úprav.
OZNAČENÍ | ROZMĚRY |  | STAVEBNÍ OTVOR | [5 empty] | POVRCH U KŘÍDLA 1 | Bude dodržena niveleta stávající omítky
VIZ. | ŠÍŘKA | VÝŠKA | ŠÍŘKA | VÝŠKA | VÝŠKA | VÝŠKA | TL. | STAVEBNÍ | POVRCH STANA 2 | Bude dodržena niveleta stávající omítky a tloušťky obkladu
STAVEBNÍ | (mm) | (mm) | (mm) | STROP. | PODHL. | PODHL. | ZDIVA | OTVOR | OTEVÍRÁNÍ | Pravé
VÝKRESY |  |  |  | DESKY | U | STRANA | (mm) |  | TŘÍDĚNÍ DVEŘÍ | Jednokřídlové plné dveře
|  |  |  | (mm) | KŘÍDLA | 2 |  |  |  | -
[5 empty] | 1 | (mm) |  |  | PROFIL | Ocelová zárubeň, pro dodatečnou montáž, s polodrážkou pro TPE těsnění
[5 empty] | (mm) |  |  | ZÁRUBEŇ | POVRCHOVÁ ÚPRAVA | Povrchová úprava ve stejném dezénu jako dveřní křídlo
| 900 | 1970 | - | - | - | - | 175 |  | ODSTÍN | Nástřik v ostínu RAL 7016, odstín bude upřesněn architektem
[9 empty] | DALŠÍ | -
| Jednokřídlé plné dveře | [7 empty] | TYP KŘÍDLA | Plné, hladké, plechové, interiérové
D14/P | [7 empty] | KŘÍDLO | DVEŘNÍ VÝPLŇ | Papírová voština
[9 empty] | POVRCHOVÁ ÚPRAVA | Prášková barva v odstínu RAL
SCHÉMA | [8 empty] | ODSTÍN | Nástřik v ostínu RAL 7016, odstín bude upřesněn architektem
[9 empty] | DALŠÍ | -
[9 empty] | ZASKLENÍ | -
[9 empty] | KOVÁNÍ PANTY | Standard dle výběru dodavatele
[9 empty] | TĚSNĚNÍ | TPE/silikonové těsnění, standard dle výrobce
[8 empty] | VYBAVEN | KOVÁNÍ | KLIKA – KLIKA, čtvercové rozety v provedení nerez
[9 empty] | ZÁMEK | Stavební cylindrická vložka
[9 empty] | PRÁH | Provedení bez prahu, dilatace podlah bude řešena skrytě pod dveřním křídlem
[9 empty] | VYBAVENÍ | Podříznuté dveře pro přívod čerstvého vzduchu viz. VZT
[9 empty] | POŽÁRNÍ ODOLNOST | -
[8 empty] | DALŠÍ | ZVUK. NEP. Rw´min (dB) | -
[9 empty] | SOUČ. PROST. TEPLA | -
[9 empty] | VYBAVENÍ | Samozavírač pro jednokřídlé dveře, samolepicí folie na dvěřní křídlo design upřesní architekt
[8 empty] | Poznámka |  | Výsledná šířka ústí zárubně bude stanovena s ohledem na tloušťku zdiva a navazujících povrchových úprav.
Jednokřídlé plné dveře
D15/P | [9 empty] | SPECIFIKACE VIZ DVEŘE D14/P
Jednokřídlé plné dveře
D16/P | [9 empty] | SPECIFIKACE VIZ DVEŘE D14/P
OZNAČENÍ | ROZMĚRY |  | STAVEBNÍ OTVOR | [5 empty] | POVRCH U KŘÍDLA 1 | Bude dodržena niveleta stávající omítky + keramický obklad cca 17 mm
VIZ. | ŠÍŘKA | VÝŠKA | ŠÍŘKA | VÝŠKA | VÝŠKA | VÝŠKA | TL. | STAVEBNÍ | POVRCH STANA 2 | Bude dodržena niveleta stávající omítky + keramický obklad cca 17 mm
STAVEBNÍ | (mm) | (mm) | (mm) | STROP. | PODHL. | PODHL. | ZDIVA | OTVOR | OTEVÍRÁNÍ | Pravé
VÝKRESY |  |  |  | DESKY | U | STRANA | (mm) |  | TŘÍDĚNÍ DVEŘÍ | Jednokřídlové plné dveře
|  |  |  | (mm) | KŘÍDLA | 2 |  |  |  | -
[5 empty] | 1 | (mm) |  |  | PROFIL | Ocelová zárubeň, pro dodatečnou montáž, s polodrážkou pro TPE těsnění
[5 empty] | (mm) |  |  | ZÁRUBEŇ | POVRCHOVÁ ÚPRAVA | Povrchová úprava ve stejném dezénu jako dveřní křídlo
| 900 | 1970 | - | - | - | - | 150 |  | ODSTÍN | Nástřik v ostínu RAL 7016, odstín bude upřesněn architektem
[9 empty] | DALŠÍ | -
| Jednokřídlé plné dveře | [7 empty] | TYP KŘÍDLA | Plné, hladké, plechové, interiérové
D17/P | [7 empty] | KŘÍDLO | DVEŘNÍ VÝPLŇ | Papírová voština
[9 empty] | POVRCHOVÁ ÚPRAVA | Prášková barva v odstínu RAL
SCHÉMA | [8 empty] | ODSTÍN | Nástřik v ostínu RAL 7016, odstín bude upřesněn architektem
[9 empty] | DALŠÍ | -
[9 empty] | ZASKLENÍ | -
[9 empty] | KOVÁNÍ PANTY | Standard dle výběru dodavatele
[9 empty] | TĚSNĚNÍ | TPE/silikonové těsnění, standard dle výrobce
[8 empty] | VYBAVEN | KOVÁNÍ | KLIKA – KLIKA, čtvercové rozety v provedení nerez
[9 empty] | ZÁMEK | Stavební cylindrická vložka
[9 empty] | PRÁH | Provedení bez prahu, dilatace podlah bude řešena skrytě pod dveřním křídlem
[9 empty] | VYBAVENÍ | Podříznuté dveře pro přívod čerstvého vzduchu viz. VZT
[9 empty] | POŽÁRNÍ ODOLNOST | -
[8 empty] | DALŠÍ | ZVUK. NEP. Rw´min (dB) | -
[9 empty] | SOUČ. PROST. TEPLA | -
[9 empty] | VYBAVENÍ | Samozavírač pro jednokřídlé dveře
[8 empty] | Poznámka |  | Výsledná šířka ústí zárubně bude stanovena s ohledem na tloušťku zdiva a navazujících povrchových úprav.
OZNAČENÍ | ROZMĚRY |  | STAVEBNÍ OTVOR | [5 empty] | POVRCH U KŘÍDLA 1 | Bude dodržena niveleta stávající omítky + keramický obklad cca 17 mm
VIZ. | ŠÍŘKA | VÝŠKA | ŠÍŘKA | VÝŠKA | VÝŠKA | VÝŠKA | TL. | STAVEBNÍ | POVRCH STANA 2 | Bude dodržena niveleta stávající omítky + keramický obklad cca 17 mm
STAVEBNÍ | (mm) | (mm) | (mm) | STROP. | PODHL. | PODHL. | ZDIVA | OTVOR | OTEVÍRÁNÍ | Levé
VÝKRESY |  |  |  | DESKY | U | STRANA | (mm) |  | TŘÍDĚNÍ DVEŘÍ | Jednokřídlové plné dveře
|  |  |  | (mm) | KŘÍDLA | 2 |  |  |  | -
[5 empty] | 1 | (mm) |  |  | PROFIL | Ocelová zárubeň, pro dodatečnou montáž, s polodrážkou pro TPE těsnění
[5 empty] | (mm) |  |  | ZÁRUBEŇ | POVRCHOVÁ ÚPRAVA | Povrchová úprava ve stejném dezénu jako dveřní křídlo
| 900 | 1970 | - | - | - | - | 115 |  | ODSTÍN | Nástřik v ostínu RAL 7016, odstín bude upřesněn architektem
[9 empty] | DALŠÍ | -
| Jednokřídlé plné dveře | [7 empty] | TYP KŘÍDLA | Plné, hladké, plechové, interiérové
D18/L | [7 empty] | KŘÍDLO | DVEŘNÍ VÝPLŇ | Papírová voština
[9 empty] | POVRCHOVÁ ÚPRAVA | Prášková barva v odstínu RAL
SCHÉMA | [8 empty] | ODSTÍN | Nástřik v ostínu RAL 7016, odstín bude upřesněn architektem
[9 empty] | DALŠÍ | -
[9 empty] | ZASKLENÍ | -
[9 empty] | KOVÁNÍ PANTY | Standard dle výběru dodavatele
[9 empty] | TĚSNĚNÍ | TPE/silikonové těsnění, standard dle výrobce
[8 empty] | VYBAVEN | KOVÁNÍ | KLIKA – KLIKA, čtvercové rozety v provedení nerez
[9 empty] | ZÁMEK | Stavební cylindrická vložka
[9 empty] | PRÁH | Provedení bez prahu, dilatace podlah bude řešena skrytě pod dveřním křídlem
[9 empty] | VYBAVENÍ | Podříznuté dveře pro přívod čerstvého vzduchu viz. VZT
[9 empty] | POŽÁRNÍ ODOLNOST | -
[8 empty] | DALŠÍ | ZVUK. NEP. Rw´min (dB) | -
[9 empty] | SOUČ. PROST. TEPLA | -
[9 empty] | VYBAVENÍ | Samozavírač pro jednokřídlé dveře
[8 empty] | Poznámka |  | Výsledná šířka ústí zárubně bude stanovena s ohledem na tloušťku zdiva a navazujících povrchových úprav.
OZNAČENÍ | ROZMĚRY |  | STAVEBNÍ OTVOR | [5 empty] | POVRCH U KŘÍDLA 1 | Bude dodržena niveleta stávající omítky
VIZ. | ŠÍŘKA | VÝŠKA | ŠÍŘKA | VÝŠKA | VÝŠKA | VÝŠKA | TL. | STAVEBNÍ | POVRCH STANA 2 | Bude dodržena niveleta stávající omítky
STAVEBNÍ | (mm) | (mm) | (mm) | STROP. | PODHL. | PODHL. | ZDIVA | OTVOR | OTEVÍRÁNÍ | Levé
VÝKRESY |  |  |  | DESKY | U | STRANA | (mm) |  | TŘÍDĚNÍ DVEŘÍ | Jednokřídlové plné dveře
|  |  |  | (mm) | KŘÍDLA | 2 |  |  |  | -
[5 empty] | 1 | (mm) |  |  | PROFIL | Ocelová zárubeň, pro dodatečnou montáž, s polodrážkou pro TPE těsnění
[5 empty] | (mm) |  |  | ZÁRUBEŇ | POVRCHOVÁ ÚPRAVA | Povrchová úprava ve stejném dezénu jako dveřní křídlo
| 900 | 1970 | - | - | - | - | 310 |  | ODSTÍN | Nástřik v ostínu RAL 7016, odstín bude upřesněn architektem
[9 empty] | DALŠÍ | -
| Jednokřídlé plné dveře | [7 empty] | TYP KŘÍDLA | Plné, hladké, plechové, interiérové
D19/L | [7 empty] | KŘÍDLO | DVEŘNÍ VÝPLŇ | Papírová voština
[9 empty] | POVRCHOVÁ ÚPRAVA | Prášková barva v odstínu RAL
SCHÉMA | [8 empty] | ODSTÍN | Nástřik v ostínu RAL 7016, odstín bude upřesněn architektem
[9 empty] | DALŠÍ | -
[9 empty] | ZASKLENÍ | -
[9 empty] | KOVÁNÍ PANTY | Standard dle výběru dodavatele
[9 empty] | TĚSNĚNÍ | TPE/silikonové těsnění, standard dle výrobce
[8 empty] | VYBAVEN | KOVÁNÍ | KLIKA – KLIKA, čtvercové rozety v provedení nerez
[9 empty] | ZÁMEK | Stavební cylindrická vložka
[9 empty] | PRÁH | Práh dle požadavků architekta
[9 empty] | VYBAVENÍ | -
[9 empty] | POŽÁRNÍ ODOLNOST | -
[8 empty] | DALŠÍ | ZVUK. NEP. Rw´min (dB) | -
[9 empty] | SOUČ. PROST. TEPLA | -
[9 empty] | VYBAVENÍ | -
[8 empty] | Poznámka |  | Výsledná šířka ústí zárubně bude stanovena s ohledem na tloušťku zdiva a navazujících povrchových úprav.
Jednokřídlé plné dveře
D20/L | [9 empty] | SPECIFIKACE VIZ DVEŘE D19/L
OZNAČENÍ | ROZMĚRY |  | STAVEBNÍ OTVOR | [5 empty] | POVRCH U KŘÍDLA 1 | Bude dodržena niveleta stávající omítky
VIZ. | ŠÍŘKA | VÝŠKA | ŠÍŘKA | VÝŠKA | VÝŠKA | VÝŠKA | TL. | STAVEBNÍ | POVRCH STANA 2 | Bude dodržena niveleta stávající omítky
STAVEBNÍ | (mm) | (mm) | (mm) | STROP. | PODHL. | PODHL. | ZDIVA | OTVOR | OTEVÍRÁNÍ | Levé
VÝKRESY |  |  |  | DESKY | U | STRANA | (mm) |  | TŘÍDĚNÍ DVEŘÍ | Jednokřídlové plné dveře
|  |  |  | (mm) | KŘÍDLA | 2 |  |  |  | -
[5 empty] | 1 | (mm) |  |  | PROFIL | Ocelová zárubeň, pro dodatečnou montáž, s polodrážkou pro TPE těsnění
[5 empty] | (mm) |  |  | ZÁRUBEŇ | POVRCHOVÁ ÚPRAVA | Standadní dle výrobce: žárově pozinkovaný plech tl. 1,5 mm + nástřik v RAL
| 800 | 1970 | - | - | - | - | 280 |  | ODSTÍN | Nástřik v ostínu RAL 9003, odstín bude upřesněn architektem
[9 empty] | DALŠÍ | -
| Jednokřídlé protipožární plné dveře | [7 empty] | TYP KŘÍDLA | Plné, protipožární dveře, vylisovaný korpus ze žárově pozinkovaného plechu
D21/L | [7 empty] | KŘÍDLO | DVEŘNÍ VÝPLŇ | Výplň dle požadavků PBŘ, např. minerální výplň
[9 empty] | POVRCHOVÁ ÚPRAVA | Prášková barva v odstínu RAL
SCHÉMA | [8 empty] | ODSTÍN | Nástřik v ostínu RAL 9003, odstín bude upřesněn architektem
[9 empty] | DALŠÍ | -
[9 empty] | ZASKLENÍ | -
[9 empty] | KOVÁNÍ PANTY | Standard dle výběru dodavatele
[9 empty] | TĚSNĚNÍ | Protipožární těsnící páska + TPE/silikonové systémové těsnění , dorazové těsnění
[8 empty] | VYBAVEN | KOVÁNÍ | KLIKA – KLIKA, čtvercové rozety v provedení nerez
[9 empty] | ZÁMEK | Stavební cylindrická vložka
[9 empty] | PRÁH | Práh dle požadavků architekta
[9 empty] | VYBAVENÍ | -
[9 empty] | POŽÁRNÍ ODOLNOST | Ew 60DP1, viz PBŘ
[8 empty] | DALŠÍ | ZVUK. NEP. Rw´min (dB) | -
[9 empty] | SOUČ. PROST. TEPLA | -
[9 empty] | VYBAVENÍ | Samozavírač pro jednokřídlé dveře
[8 empty] | Poznámka |  | Cylindrická vložka - třída bezpečnosti III, pro požárně odolné dveře. Výsledná šířka ústí zárubně bude stanovena s ohledem na tloušťku zdiva a navazujících povrchových úprav.
OZNAČENÍ | ROZMĚRY |  | STAVEBNÍ OTVOR | [5 empty] | POVRCH U KŘÍDLA 1 | Jádrová omítka + štuk, cca 15 mm
VIZ. | ŠÍŘKA | VÝŠKA | ŠÍŘKA | VÝŠKA | VÝŠKA | VÝŠKA | TL. | STAVEBNÍ | POVRCH STANA 2 | Jádrová omítka + štuk, cca 15 mm
STAVEBNÍ | (mm) | (mm) | (mm) | STROP. | PODHL. | PODHL. | ZDIVA | OTVOR | OTEVÍRÁNÍ | Pravé
VÝKRESY |  |  |  | DESKY | U | STRANA | (mm) |  | TŘÍDĚNÍ DVEŘÍ | Jednokřídlové plné dveře
|  |  |  | (mm) | KŘÍDLA | 2 |  |  |  | -
[5 empty] | 1 | (mm) |  |  | PROFIL | Ocelová zárubeň, pro dodatečnou montáž, s polodrážkou pro TPE těsnění
[5 empty] | (mm) |  |  | ZÁRUBEŇ | POVRCHOVÁ ÚPRAVA | Standadní dle výrobce: žárově pozinkovaný plech tl. 1,5 mm + nástřik v RAL
| 900 | 1970 | - | - | - | - | 115 |  | ODSTÍN | Nástřik v ostínu RAL 9003, odstín bude upřesněn architektem
[9 empty] | DALŠÍ | -
| Jednokřídlé protipožární plné dveře | [7 empty] | TYP KŘÍDLA | Plné, hladké, plechové, interiérové
D24/P | [7 empty] | KŘÍDLO | DVEŘNÍ VÝPLŇ | Papírová voština
[9 empty] | POVRCHOVÁ ÚPRAVA | Prášková barva v odstínu RAL
SCHÉMA | [8 empty] | ODSTÍN | Nástřik v ostínu RAL 9003, odstín bude upřesněn architektem
[9 empty] | DALŠÍ | -
[9 empty] | ZASKLENÍ | -
[9 empty] | KOVÁNÍ PANTY | Standard dle výběru dodavatele
[9 empty] | TĚSNĚNÍ | TPE/silikonové těsnění, standard dle výrobce
[8 empty] | VYBAVEN | KOVÁNÍ | KLIKA – KLIKA, čtvercové rozety v provedení nerez
[9 empty] | ZÁMEK | Stavební cylindrická vložka
[9 empty] | PRÁH | Práh dle požadavků architekta
[9 empty] | VYBAVENÍ | -
[9 empty] | POŽÁRNÍ ODOLNOST | -
[8 empty] | DALŠÍ | ZVUK. NEP. Rw´min (dB) | -
[9 empty] | SOUČ. PROST. TEPLA | -
[9 empty] | VYBAVENÍ | Dveřní zarážka
[8 empty] | Poznámka |  | Výsledná šířka ústí zárubně bude stanovena s ohledem na tloušťku zdiva a navazujících povrchových úprav.

## MZe_tabulka_dveri_1PP
OZNAČENÍ | ROZMĚRY |  | STAVEBNÍ OTVOR | [5 empty] | POVRCH U KŘÍDLA 1 | Jádrová omítka + štuk, cca 15 mm
VIZ. | ŠÍŘKA | VÝŠKA | ŠÍŘKA | VÝŠKA | VÝŠKA | VÝŠKA | TL. | STAVEBNÍ | POVRCH STANA 2 | tepelně izolační omítka + štuk, cca 40 mm
STAVEBNÍ | (mm) | (mm) | (mm) | STROP. | PODHL. | PODHL. | ZDIVA | OTVOR | OTEVÍRÁNÍ | Pravé
VÝKRESY |  |  |  | DESKY | U | STRANA | (mm) |  | TŘÍDĚNÍ DVEŘÍ | Jednokřídlové plné dveře
|  |  |  | (mm) | KŘÍDLA | 2 |  |  |  | -
[5 empty] | 1 | (mm) |  |  | PROFIL | Dřevěná zárubeň, dle systému dodavatele
[5 empty] | (mm) |  |  | ZÁRUBEŇ | POVRCHOVÁ ÚPRAVA | Lakovaný povrch - s vysokou odolností proti poškrábání a proti povětrnostním vlivům
| 900 | 2055 | - | - | - | - | 560 |  | ODSTÍN | Hnědá RAL 8016, resp. upřesní architekt
[9 empty] | DALŠÍ | -
| Jednokřídlové plné dveře - vstupní | [7 empty] | TYP KŘÍDLA | Dřevěné dveřní křídlo, bezpečnostní - tř. bezpečnosti II, s prolisy
D22/P | [7 empty] | KŘÍDLO | DVEŘNÍ VÝPLŇ | Bezpečnostní zasklení, dle výběru architekta
[9 empty] | POVRCHOVÁ ÚPRAVA | Dle systému dodavatele
SCHÉMA | [8 empty] | ODSTÍN | Hnědá RAL 8016 ,přesné provedení upřesní architekt
[9 empty] | DALŠÍ | -
[9 empty] | ZASKLENÍ | -
[9 empty] | KOVÁNÍ PANTY | Standard dle výběru dodavatele
[9 empty] | TĚSNĚNÍ | TPE/silikonové těsnění, standard dle výrobce
[8 empty] | VYBAVEN | KOVÁNÍ | Bezpečnostní kování - tř. bezpečnosti III, KOULE - PANIKOVÁ KLIKA v provedení MAT, kovový mechanizmus
[9 empty] | ZÁMEK | Elektromotorický samozamykací zámek s panikovou funkcí
[9 empty] | PRÁH | Práh dle požadavků architekta
[9 empty] | VYBAVENÍ | -
[9 empty] | POŽÁRNÍ ODOLNOST | -
[8 empty] | DALŠÍ | ZVUK. NEP. Rw´min (dB) | -
[9 empty] | SOUČ. PROST. TEPLA min | -
[9 empty] | VYBAVENÍ | Okopový měděný plech
[8 empty] | Poznámka |  | Cylindrická vložka - třída bezpečnosti III, pro požárně odolné a únikové dveře, dveře dodány včetně příslušenství pro použití pro kartový vstup. Výsledná šířka ústí zárubně bude stanovena s ohledem na tloušťku zdiva a navazujících povrchových úprav. Tvarosloví viz. stávající boční venkovní vstup.
OZNAČENÍ | ROZMĚRY |  | STAVEBNÍ OTVOR | [5 empty] | POVRCH U KŘÍDLA 1 | Jádrová omítka + štuk, cca 15 mm
VIZ. | ŠÍŘKA | VÝŠKA | ŠÍŘKA | VÝŠKA | VÝŠKA | VÝŠKA | TL. | STAVEBNÍ | POVRCH STANA 2 | tepelně izolační omítka + štuk, cca 40 mm
STAVEBNÍ | (mm) | (mm) | (mm) | STROP. | PODHL. | PODHL. | ZDIVA | OTVOR | OTEVÍRÁNÍ | Levé
VÝKRESY |  |  |  | DESKY | U | STRANA | (mm) |  | TŘÍDĚNÍ DVEŘÍ | Jednokřídlové plné dveře
|  |  |  | (mm) | KŘÍDLA | 2 |  |  |  | -
[5 empty] | 1 | (mm) |  |  | PROFIL | Dřevěná zárubeň, dle systému dodavatele
[5 empty] | (mm) |  |  | ZÁRUBEŇ | POVRCHOVÁ ÚPRAVA | Lakovaný povrch - s vysokou odolností proti poškrábání a proti povětrnostním vlivům
| 900 | 2055 | - | - | - | - | 560 |  | ODSTÍN | Hnědá RAL 8016, resp. upřesní architekt
[9 empty] | DALŠÍ | -
| Jednokřídlové plné dveře - vstupní | [7 empty] | TYP KŘÍDLA | Dřevěné dveřní křídlo, bezpečnostní - tř. bezpečnosti II, s prolisy
D23/L | [7 empty] | KŘÍDLO | DVEŘNÍ VÝPLŇ | Bezpečnostní zasklení, dle výběru architekta
[9 empty] | POVRCHOVÁ ÚPRAVA | Dle systému dodavatele
SCHÉMA | [8 empty] | ODSTÍN | Hnědá RAL 8016 ,přesné provedení upřesní architekt
[9 empty] | DALŠÍ | -
[9 empty] | ZASKLENÍ | -
[9 empty] | KOVÁNÍ PANTY | Standard dle výběru dodavatele
[9 empty] | TĚSNĚNÍ | TPE/silikonové těsnění, standard dle výrobce
[8 empty] | VYBAVEN | KOVÁNÍ | Bezpečnostní kování - tř. bezpečnosti III, KOULE - PANIKOVÁ KLIKA v provedení MAT, kovový mechanizmus
[9 empty] | ZÁMEK | Elektromotorický samozamykací zámek s panikovou funkcí
[9 empty] | PRÁH | Práh dle požadavků architekta
[9 empty] | VYBAVENÍ | -
[9 empty] | POŽÁRNÍ ODOLNOST | -
[8 empty] | DALŠÍ | ZVUK. NEP. Rw´min (dB) | -
[9 empty] | SOUČ. PROST. TEPLA min | -
[9 empty] | VYBAVENÍ | Okopový měděný plech
[8 empty] | Poznámka |  | Cylindrická vložka - třída bezpečnosti III, pro požárně odolné a únikové dveře, dveře dodány včetně příslušenství pro použití pro kartový vstup. Výsledná šířka ústí zárubně bude stanovena s ohledem na tloušťku zdiva a navazujících povrchových úprav. Tvarosloví viz. stávající boční venkovní vstup.