## List1
0003 Tabulka - vestavěný nábytek
Veškerý nábytek musí být před realizací odsouhlasen architektem a investorem !
Přehled atypického nábytku - interiér - VÝUKOVÉ PROSTORY MZe, Vestavba učeben ve 2. PP - budova Ministerstva zemědělství, Těšnov 65/17, Praha 1, 11000
označení | název | popis | rozměry | ks | místnost | číslo výkresu | pozn. | Cena Kč/ks bez DPH | Cena celkem bez DPH
AN01 | vestavná knihovna | vestavná knihovna do nik v učebnách a kabinetu, spodní část uzamykatelná dvířka, DTD, lamino bílé, mat, otevítání TIP-ON, vrchní část police, korpus a police DTD, lamino, dřevodekor bělený dub, přepážky polic DTD, lamino bílé, mat, sokl perforovaný, horní deska v zadní části perforovaná | 2600x1550x820 | 4 | 2.14 2.15 2.16 | 2001 | rozměry jednotlivých kusů se mohou lišit v závislosti na stavebních rozměrech nik |  | 0
AN02 | nízká skříň | vložená posuvná dvířka, DTD, lamino bílé, mat, korpus DTD, lamino, dřevodekor bělený dub | 1370x450x400 | 1 | 2.16 | 2002 |  |  | 0
AN03 | vestavná knihovna | vestavná knihovna do niky, spodní část uzamykatelná dvířka, DTD, lamino bílé, mat, otevítání TIP-ON, vrchní část police, korpus a police DTD, lamino, dřevodekor bělený dub, přepážky polic DTD, lamino bílé, mat | 2570x1550x400 | 1 | 2.19 | 2003 |  |  | 0
AN04 | police | umístěny na stěny v nikách učeben, DTD 50 mm, lamino, dřevodekor bělený dub, kotveno do stěny, uchycení skryté - ocelové trny | 50x300x2350/2610 | 8 | 2.14 2.16 | 2004 | rozměry jednotlivých kusů se mohou lišit v závislosti na stavebních rozměrech nik 2 ks délky 2350 mm 6 ks délky 2610 mm |  | 0
AN05 | katedrový stůl | DTD, lamino černé, RAL 9017, na straně uzamykatelná zásuvka, uzamykatelné dvířka s prostorem pro PC (mini tower) a prostorem pro vedení kabelů, pod deskou umístěn kanál pro vedení kabelů, ve stolní desce zabudována průchodka pro kabely 80x80 mm, hliník, stříbrný elox, výklopná zásuvková krabice, výstupy dle specifikace AV techniky, hliník, stříbrný elox | 2100x800x750 | 2 | 2.14 2.16 | 2005 | stůl bude mít pevnou pozici - návaznost na podlahové vývody |  | 0
AN06 | katedrový stůl | DTD, lamino černé, RAL 9017, na straně uzamykatelná zásuvka, uzamykatelné dvířka s prostorem pro PC (mini tower) a prostorem pro vedení kabelů, pod deskou umístěn kanál pro vedení kabelů, ve stolní desce zabudována průchodka pro kabely 80x80 mm, hliník, stříbrný elox, výklopná zásuvková krabice, výstupy dle specifikace AV techniky, hliník, stříbrný elox | 1400x800x750 | 1 | 2.19 | 2006 | stůl bude mít pevnou pozici - návaznost na podlahové vývody |  | 0
AN07_A, B | sedací box - polstrovaná nika | polstrovaná konstrrukce z překližky tl. 10 mm vyztužená dřevěnými hranoly 60x60 a 140x60 mm, polstrování tl. 30 mm, v nadpraží polstrované niky zabudován LED pásek, vypínač umístěn v polstrování na boční straně niky, látka otěruodolná, žlutá, RAL 1023, bude schválena architektem po vyvzorkování | 2680x2350x890 2490x2350x890 | 2 | 2.20 | 2007 | AN07_A a AN07B mají rozdílnou šířku, konstrukce bude analogická dle zobrazeného kusu |  | 0
AN08 | lavice | DTD 50 mm, lamino, dřevodekor bělený dub | 1750x1100x800 | 1 | 2.03 | 2008 |  |  | 0
AN09 | skříňová předstěna | podél stěn ve vstupní části a navazující chodbě, dvířka lakovaná MDF, mat, bílá, RAL 9003, sokl a vrchní pruh DTD, povrchová vrstva kovolaminát, dekor kartáčovaná nerez | 39625x2720 3674x2210 | 1 | 2.01 2.18 2.20 | 2009 |  |  | 0
AN10 | skříňka pod umyvadla | vrchní deska kompakt tl. 15 mm, černá, se dvěma otvory na vhazování použitých papírových ručníků, uzamykatelné dvířka a zásuvky, černé lamino, RAL 9017, zavěšena na stěně | 2165x450x500 | 2 | 2.06 2.09 | 2010 |  |  | 0
AN11 | wc kabiny muži | kompaktní desky, černá, veškeré kování broušená nerez, kotveno do podlahy a do stěny | 2100x1826x1500 | 1 | 2.07 | 2011 |  |  | 0
AN12 | wc kabiny ženy | kompaktní desky, černá, veškeré kování broušená nerez, kotveno do podlahy a do stěny | 2100x3660x1500 | 1 | 2.09 | 2012 |  |  | 0
AN13 | odpadkový koš | DTD 18 mm, lamino, bílá, mat, 2x otevíravá uzamykatelná dvířka | 818x537x350 | 1 | 2.01 | 2013 | na dvířkách grafické symboly G07, G08 (viz tabulka grafiky 0007) pro směsný odpad a plasty, grafické symboly budou navrženy grafikem a odsouhlaseny architektem |  | 0
0