## Rekapitulace stavby
Export VZ |  | List obsahuje: |  |  |  |  | 1) Rekapitulace stavby |  |  | 2) Rekapitulace objektů stavby a soupisů prací | [15 empty] | 3.0 | ZAMOK |  |  |  |  | False | False | {e5ff3f8f-576c-49b9-9344-40f4e943a77b}
[31 empty] | 0,01 | 21
[31 empty] | 0,01 | 15
|  | REKAPITULACE STAVBY | [15 empty] | v --- níže se nacházejí doplnkové a pomocné údaje k sestavám --- v | [11 empty] | Návod na vyplnění | 0,001
|  | Kód: |  |  |  |  | 43092 | [22 empty] | Měnit lze pouze buňky se žlutým podbarvením! 1) v Rekapitulaci stavby vyplňte údaje o Uchazeči (přenesou se do ostatních sestav i v jiných listech) 2) na vybraných listech vyplňte v sestavě Soupis prací ceny u položek Podrobnosti k vyplnění naleznete na poslední záložce s Pokyny pro vyplnění | 0,01
|  | Stavba: |  |  |  |  | VT Osoblaha-Petrovice Petr1 km 30,700-33,000 | [23 empty] | 0,1
|  | KSO: | [11 empty] | CC-CZ: | [16 empty] | 1
|  | Místo: |  |  |  |  | Petrovice | [6 empty] | Datum: |  | 15.12.2016 | [14 empty] | 10
100
|  | Zadavatel: | [11 empty] | IČ: |  | 70890021 | [14 empty] | 0,1
|  |  | Povodí Odry, státní podnik | [10 empty] | DIČ: |  | CZ70890021 | [14 empty] | 0,1
0,1
|  | Uchazeč: | [11 empty] | IČ: |  | Vyplň údaj | [14 empty] | 0,1
|  |  | Vyplň údaj | [10 empty] | DIČ: |  | Vyplň údaj | [14 empty] | 0,1
False
|  | Projektant: | [11 empty] | IČ: |  | 47976250 | [14 empty] | False
|  |  | Lesprojekt Krnov s.r.o. | [10 empty] | DIČ: |  | CZ47967250 | [14 empty] | True
0,01
|  | Poznámka: | [28 empty] | 0,01
False
|  | Cena bez DPH | [11 empty] | 0
[8 empty] | Sazba daně |  | Základ daně |  |  |  | Výše daně
|  | DPH |  | základní |  |  |  | 21% |  | 0 |  |  |  | 0
|  |  |  | snížená |  |  |  | 15% |  | 0 |  |  |  | 0
|  |  |  | zákl. přenesená |  |  |  | 21% |  | 0 |  |  |  | 0
|  |  |  | sníž. přenesená |  |  |  | 15% |  | 0 |  |  |  | 0
|  |  |  | nulová |  |  |  | 0% |  | 0 |  |  |  | 0
|  | Cena s DPH | [6 empty] | v |  | CZK |  |  | 0
REKAPITULACE OBJEKTŮ STAVBY A SOUPISŮ PRACÍ
| Kód: | [6 empty] | 43092
| Stavba: | [6 empty] | VT Osoblaha-Petrovice Petr1 km 30,700-33,000
| Místo: | [6 empty] | Petrovice |  |  |  |  | Datum: |  | 15.12.2016
| Zadavatel: | [6 empty] | Povodí Odry, státní podnik |  |  |  |  | Projektant: |  | Lesprojekt Krnov s.r.o. |  |  | Informatívní údaje z listů zakázek
Uchazeč:
| Kód |  |  |  | Objekt, Soupis prací | [6 empty] | Cena bez DPH [CZK] |  |  |  | Cena s DPH [CZK] | Typ | z toho Ostat. náklady [CZK] | DPH [CZK] | Normohodiny [h] | DPH základní [CZK] | DPH snížená [CZK] | DPH základní přenesená [CZK] | DPH snížená přenesená [CZK] | Základna DPH základní | Základna DPH snížená | Základna DPH zákl. přenesená | Základna DPH sníž. přenesená | Základna DPH nulová
| Náklady stavby celkem | [10 empty] | 0 |  |  |  | 0 |  | 0 | 0 | 0 | 0 | 0 | 0 | 0 | 0 | 0 | 0 | 0 | 0 |  | D | 0 | ###NOIMPORT### | IMPORT | {e5ff3f8f-576c-49b9-9344-40f4e943a77b} | {00000000-0000-0000-0000-000000000000}
/ |  | 43092-01 |  |  |  | VT Osoblaha-Petrovice km 30,700-33,000 | [5 empty] | 0 |  |  |  | 0 | STA | 0 | 0 | 0 | 0 | 0 | 0 | 0 | 0 | 0 | 0 | 0 | 0 |  |  | 1 |  | IMPORT | {7ff0cb6c-71ef-40b5-aaf1-ee358656160e} | {e5ff3f8f-576c-49b9-9344-40f4e943a77b} | 2
/ |  | 43092-02 |  |  |  | VT Osoblaha- Petrovice - Ostatní náklady spojené se stavbou | [5 empty] | 0 |  |  |  | 0 | STA | 0 | 0 | 0 | 0 | 0 | 0 | 0 | 0 | 0 | 0 | 0 | 0 |  |  | 1 |  | IMPORT | {f65ed98e-3a53-4278-8434-3e84b1fe5047} | {e5ff3f8f-576c-49b9-9344-40f4e943a77b} | 2

## 43092-01 - VT Osoblaha-Pe...
| List obsahuje: |  | 1) Krycí list soupisu | 2) Rekapitulace |  |  | 3) Soupis prací | Zpět na list: | Rekapitulace stavby
[19 empty] | {7ff0cb6c-71ef-40b5-aaf1-ee358656160e} | [5 empty] | Bednění | 1002,1 | 2
[19 empty] | 2 | [5 empty] | Bour_dřevo | 25,434 | 2
| KRYCÍ LIST SOUPISU | [8 empty] | v --- níže se nacházejí doplnkové a pomocné údaje k sestavám --- v | [8 empty] | False | [5 empty] | Bour_zdi | 267,8 | 2
[25 empty] | Geotextílie | 104 | 2
| Stavba: | [23 empty] | Hrázky | 114 | 2
|  | VT Osoblaha-Petrovice Petr1 km 30,700-33,000 | [22 empty] | Nánosy | 1056,5 | 2
| Objekt: | [23 empty] | Násyp | 117 | 3
|  | 43092-01 - VT Osoblaha-Petrovice km 30,700-33,000 | [22 empty] | Násypy | 117 | 2
[25 empty] | Rýhy | 144,9 | 2
| KSO: |  |  |  |  | CC-CZ: | [18 empty] | Sut | 557,317 | 2
| Místo: |  | Petrovice |  |  | Datum: | 15.12.2016 | [17 empty] | Výkopy | 102 | 2
| Zadavatel: |  |  |  |  | IČ: | 70890021
|  | Povodí Odry, státní podnik |  |  |  | DIČ: | CZ70890021
| Uchazeč: |  |  |  |  | IČ:
DIČ:
| Projektant: |  |  |  |  | IČ: | 47976250
|  | Lesprojekt Krnov s.r.o. |  |  |  | DIČ: | CZ47967250
Poznámka:
| Cena bez DPH | [5 empty] | 0
|  |  | Základ daně |  |  | Sazba daně | Výše daně
| DPH | základní | 0 |  |  | 21% | 0
|  | snížená | 0 |  |  | 15% | 0
|  | zákl. přenesená | 0 |  |  | 21% | 0
|  | sníž. přenesená | 0 |  |  | 15% | 0
|  | nulová | 0 |  |  | 0% | 0
| Cena s DPH |  |  | v | CZK |  | 0
REKAPITULACE ČLENĚNÍ SOUPISU PRACÍ
Stavba:
VT Osoblaha-Petrovice Petr1 km 30,700-33,000
Objekt:
43092-01 - VT Osoblaha-Petrovice km 30,700-33,000
Místo: |  |  | Petrovice |  |  | Datum: | 15.12.2016
Zadavatel: |  |  | Povodí Odry, státní podnik |  |  | Projektant: | Lesprojekt Krnov s.r.o.
Uchazeč:
Kód dílu - Popis | [6 empty] | Cena celkem [CZK]
Náklady soupisu celkem | [6 empty] | 0 | [12 empty] | -1
| HSV - Práce a dodávky HSV | [5 empty] | 0
| 1 - Zemní práce | [5 empty] | 0
| 2 - Zakládání | [5 empty] | 0
| 3 - Svislé a kompletní konstrukce | [5 empty] | 0
| 4 - Vodorovné konstrukce | [5 empty] | 0
| 6 - Úpravy povrchů, podlahy a osazování výplní | [5 empty] | 0
| 9 - Ostatní konstrukce a práce-bourání | [5 empty] | 0
| 99 - Přesun hmot | [5 empty] | 0
| PSV - Práce a dodávky PSV | [5 empty] | 0
| 783 - Dokončovací práce - nátěry | [5 empty] | 0
SOUPIS PRACÍ
Stavba:
VT Osoblaha-Petrovice Petr1 km 30,700-33,000
Objekt:
43092-01 - VT Osoblaha-Petrovice km 30,700-33,000
Místo: |  |  | Petrovice |  |  | Datum: | 15.12.2016
Zadavatel: |  |  | Povodí Odry, státní podnik |  |  | Projektant: | Lesprojekt Krnov s.r.o.
Uchazeč:
PČ | Typ | Kód | Popis | MJ | Množství | J.cena [CZK] | Cena celkem [CZK] | Cenová soustava |  | Poznámka | DPH | J. Nh [h] | Nh celkem [h] | J. hmotnost [t] | Hmotnost celkem [t] | J. suť [t] | Suť Celkem [t]
Náklady soupisu celkem | [6 empty] | 0 | [5 empty] | 0 |  | 1159.3647 |  | 647.763 |  | D | -1 | [13 empty] | 0
| D | HSV | Práce a dodávky HSV |  |  |  | 0 | [5 empty] | 0 |  | 1159.3114 |  | 647.763 | 1 | D | 0 |  |  |  | ROZPOCET | [9 empty] | 0
| D | 1 | Zemní práce |  |  |  | 0 | [5 empty] | 0 |  | 10.9917 |  | 0 | 1 | D | 1 |  |  |  | ROZPOCET | [9 empty] | 0
1 | K | 111201102 | Odstranění křovin a stromů průměru kmene do 100 mm i s kořeny z celkové plochy přes 1000 do 10000 m2 | m2 | 1200 |  | 0 |  |  |  | základní |  | 0 | 0 | 0 | 0 | 0 | 4 | K | 2 |  |  |  | ROZPOCET |  |  |  | 0 | 0 | 0 | 0 | 0 | 1 | 0 | 4 | 2056315247
| VV |  | "pomístně, v místech úprav" 1200 |  | 1200 | [13 empty] | VV | 2 | 2 | True | 1 | ROZPOCET
2 | K | 111201401 | Spálení křovin a stromů průměru kmene do 100 mm | m2 | 1200 |  | 0 |  |  |  | základní |  | 0 | 0.00018 | 0.216 | 0 | 0 | 4 | K | 2 |  |  |  | ROZPOCET |  |  |  | 0 | 0 | 0 | 0 | 0 | 1 | 0 | 4 | 1692449317
| VV |  | "pomístně, v místech úprav" 1200 |  | 1200 | [13 empty] | VV | 2 | 2 | True | 1 | ROZPOCET
3 | K | 114203104 | Rozebrání záhozů a rovnanin na sucho | m3 | 25.1 |  | 0 |  |  |  | základní |  | 0 | 0 | 0 | 0 | 0 | 4 | K | 2 |  |  |  | ROZPOCET |  |  |  | 0 | 0 | 0 | 0 | 0 | 1 | 0 | 4 | 1311426476
| VV |  | "tabulka oprav podélného opevnění - polovina doplnění opevnění bude rozebrána" 50,2/2 |  | 25.1 | [13 empty] | VV | 2 | 2 | True | 0 | ROZPOCET
| VV | Odstr_záhozy | Součet |  | 25.1 | [13 empty] | VV | 2 | 4 | True | 1 | ROZPOCET
4 | K | 114203201 | Očištění lomového kamene nebo betonových tvárnic od hlíny nebo písku | m3 | 25.1 |  | 0 | CS ÚRS 2013 01 |  |  | základní |  | 0 | 0.4 | 10.04 | 0 | 0 | 4 | K | 2 |  |  |  | ROZPOCET |  |  |  | 0 | 0 | 0 | 0 | 0 | 1 | 0 | 4 | 1241251499
| VV |  | "tabulka oprav podélného opevnění - polovina doplnění opevnění bude rozebrána" 50,2/2 |  | 25.1 | [13 empty] | VV | 2 | 2 | True | 0 | ROZPOCET
| VV |  | Součet |  | 25.1 | [13 empty] | VV | 2 | 4 | True | 1 | ROZPOCET
5 | K | 115001106 | Převedení vody potrubím DN do 900 | m | 35 |  | 0 | CS ÚRS 2013 01 |  |  | základní |  | 0 | 0.02102 | 0.7357 | 0 | 0 | 4 | K | 2 |  |  |  | ROZPOCET |  |  |  | 0 | 0 | 0 | 0 | 0 | 1 | 0 | 4 | 2105090914
| VV |  | "dle tabulky oprav stávajících dřevěných prahů - doplnění Geotextílie a prolití" 5*5 |  | 25 | [13 empty] | VV | 2 | 2 | True | 0 | ROZPOCET
| VV |  | "dř.stupeň 32,680" 10 |  | 10 | [13 empty] | VV | 2 | 2 | True | 0 | ROZPOCET
| VV |  | Součet |  | 35 | [13 empty] | VV | 2 | 4 | True | 1 | ROZPOCET
6 | K | 124203101 | Vykopávky do 1000 m3 pro koryta vodotečí v hornině tř. 3 | m3 | 81.6 |  | 0 | CS ÚRS 2013 01 |  |  | základní |  | 0 | 0 | 0 | 0 | 0 | 4 | K | 2 |  |  |  | ROZPOCET |  |  |  | 0 | 0 | 0 | 0 | 0 | 1 | 0 | 4 | 781528560
| VV |  | "Výkop pro opravu podélného opevnění " | [15 empty] | VV | 2 | 1 | True | 0 | ROZPOCET
| VV | Výkopy | " dle tabulky opravy opěrných zdí - protimrazový klín na rubu zdi" 102*1 |  | 102 | [13 empty] | VV | 2 | 2 | True | 0 | ROZPOCET
| VV |  |  |  | 0 | [13 empty] | VV | 2 | 2 | True | 0 | ROZPOCET
| VV |  | "hornina 3 - 80%" Výkopy*0,8 |  | 81.6 | [13 empty] | VV | 2 | 2 | True | 1 | ROZPOCET
7 | K | 124203119 | Příplatek k vykopávkám pro koryta vodotečí v hornině tř. 3 v tekoucí vodě při LTM | m3 | 81.6 |  | 0 | CS ÚRS 2013 01 |  |  | základní |  | 0 | 0 | 0 | 0 | 0 | 4 | K | 2 |  |  |  | ROZPOCET |  |  |  | 0 | 0 | 0 | 0 | 0 | 1 | 0 | 4 | -1649113175
| VV |  | "hornina 3 - 80%" Výkopy*0,8 |  | 81.6 | [13 empty] | VV | 2 | 2 | True | 1 | ROZPOCET
8 | K | 124303101 | Vykopávky do 1000 m3 pro koryta vodotečí v hornině tř. 4 | m3 | 20.4 |  | 0 | CS ÚRS 2013 01 |  |  | základní |  | 0 | 0 | 0 | 0 | 0 | 4 | K | 2 |  |  |  | ROZPOCET |  |  |  | 0 | 0 | 0 | 0 | 0 | 1 | 0 | 4 | 1831887367
| VV |  | "hornina 4 - 20%" Výkopy*0,2 |  | 20.4 | [13 empty] | VV | 2 | 2 | True | 1 | ROZPOCET
9 | K | 124303119 | Příplatek k vykopávkám pro koryta vodotečí v hornině tř. 4 v tekoucí vodě při LTM | m3 | 20.4 |  | 0 | CS ÚRS 2013 01 |  |  | základní |  | 0 | 0 | 0 | 0 | 0 | 4 | K | 2 |  |  |  | ROZPOCET |  |  |  | 0 | 0 | 0 | 0 | 0 | 1 | 0 | 4 | -1781717387
| VV |  | "hornina 4 - 20%" Výkopy*0,2 |  | 20.4 | [13 empty] | VV | 2 | 2 | True | 1 | ROZPOCET
10 | K | 129103101 | Čištění otevřených koryt vodotečí š dna do 5 m hl do 2,5 m v hornině tř. 1 a 2 | m3 | 1056.5 |  | 0 | CS ÚRS 2013 01 |  |  | základní |  | 0 | 0 | 0 | 0 | 0 | 4 | K | 2 |  |  |  | ROZPOCET |  |  |  | 0 | 0 | 0 | 0 | 0 | 1 | 0 | 4 | -830186297
| VV |  | "odstranění nánosů pomístně naznačeno v situaci" | [15 empty] | VV | 2 | 1 | True | 0 | ROZPOCET
| VV |  | "30,760-30,845" (30845-30760)*1,5 |  | 127.5 | [13 empty] | VV | 2 | 2 | True | 0 | ROZPOCET
| VV |  | "30,960-30,985" 50 |  | 50 | [13 empty] | VV | 2 | 2 | True | 0 | ROZPOCET
| VV |  | "30,000-31,200" (31200-30000)*0,5 |  | 600 | [13 empty] | VV | 2 | 2 | True | 0 | ROZPOCET
| VV |  | "31,560-32,120" (32120-31560)*0,3 |  | 168 | [13 empty] | VV | 2 | 2 | True | 0 | ROZPOCET
| VV |  | "32,340-32,560" (32560-32340)*0,3 |  | 66 | [13 empty] | VV | 2 | 2 | True | 0 | ROZPOCET
| VV |  | "32,780-32,930" (32930-32780)*0,3 |  | 45 | [13 empty] | VV | 2 | 2 | True | 0 | ROZPOCET
| VV | Nánosy | Součet |  | 1056.5 | [13 empty] | VV | 2 | 4 | True | 1 | ROZPOCET
11 | K | 132201202 | Hloubení rýh š do 2000 mm v hornině tř. 3 objemu do 1000 m3 | m3 | 115.92 |  | 0 |  |  |  | základní |  | 0 | 0 | 0 | 0 | 0 | 4 | K | 2 |  |  |  | ROZPOCET |  |  |  | 0 | 0 | 0 | 0 | 0 | 1 | 0 | 4 | -1851010980
| VV |  | "rýhy pro opravu podélného opevnění " | [15 empty] | VV | 2 | 1 | True | 0 | ROZPOCET
| VV |  | " dle tabulky opravy opěrných zdí - rýha pro základ" 102*0,6 |  | 61.2 | [13 empty] | VV | 2 | 2 | True | 0 | ROZPOCET
| VV |  | " dle tabulky opravy opěrných zdí - rýha pro předbetonování" 366*0,2 |  | 73.2 | [13 empty] | VV | 2 | 2 | True | 0 | ROZPOCET
| VV |  | " dle TZ - oprava podélného opevnění z lom.kamene" 21*0,5 |  | 10.5 | [13 empty] | VV | 2 | 2 | True | 0 | ROZPOCET
| VV | Rýhy | Součet |  | 144.9 | [13 empty] | VV | 2 | 4 | True | 0 | ROZPOCET
| VV |  |  |  | 0 | [13 empty] | VV | 2 | 2 | True | 0 | ROZPOCET
| VV |  | "hornina 3 - 80%" Rýhy*0,8 |  | 115.92 | [13 empty] | VV | 2 | 2 | True | 1 | ROZPOCET
12 | K | 132201292 | Příplatek za hloubení rýh pod vodou š do 2000 mm při LTM v hornině tř. 3 objemu přes 100 m3 | m3 | 115.92 |  | 0 |  |  |  | základní |  | 0 | 0 | 0 | 0 | 0 | 4 | K | 2 |  |  |  | ROZPOCET |  |  |  | 0 | 0 | 0 | 0 | 0 | 1 | 0 | 4 | -1717220675
| VV |  | Rýhy*0,8 |  | 115.92 | [13 empty] | VV | 2 | 2 | True | 1 | ROZPOCET
13 | K | 132301202 | Hloubení rýh š do 2000 mm v hornině tř. 4 objemu do 1000 m3 | m3 | 28.98 |  | 0 | CS ÚRS 2013 01 |  |  | základní |  | 0 | 0 | 0 | 0 | 0 | 4 | K | 2 |  |  |  | ROZPOCET |  |  |  | 0 | 0 | 0 | 0 | 0 | 1 | 0 | 4 | -206951727
| VV |  | "hornina 4 - 20%" Rýhy*0,2 |  | 28.98 | [13 empty] | VV | 2 | 2 | True | 1 | ROZPOCET
14 | K | 132301292 | Příplatek za hloubení rýh pod vodou š do 2000 mm při LTM v hornině tř. 4 objemu přes 100 m3 | m3 | 28.98 |  | 0 |  |  |  | základní |  | 0 | 0 | 0 | 0 | 0 | 4 | K | 2 |  |  |  | ROZPOCET |  |  |  | 0 | 0 | 0 | 0 | 0 | 1 | 0 | 4 | -1116000164
| VV |  | Rýhy*0,2 |  | 28.98 | [13 empty] | VV | 2 | 2 | True | 1 | ROZPOCET
15 | K | 153191121 | Zřízení těsnění hradicích stěn ze zhutněné sypaniny | m3 | 114 |  | 0 | CS ÚRS 2013 01 |  |  | základní |  | 0 | 0 | 0 | 0 | 0 | 4 | K | 2 |  |  |  | ROZPOCET |  |  |  | 0 | 0 | 0 | 0 | 0 | 1 | 0 | 4 | -1662898209
| VV |  | "zřízení hrázek pro odvodnění při pracích na opravě opěrných zdí - použití zeminy z rýh" | [15 empty] | VV | 2 | 1 | True | 0 | ROZPOCET
| VV |  | " dle tabulky opravy opěrných zdí - rýha pro základ" 102*0,4 |  | 40.8 | [13 empty] | VV | 2 | 2 | True | 0 | ROZPOCET
| VV |  | " dle tabulky opravy opěrných zdí - rýha pro předbetonování" 366*0,2 |  | 73.2 | [13 empty] | VV | 2 | 2 | True | 0 | ROZPOCET
| VV | Hrázky | Součet |  | 114 | [13 empty] | VV | 2 | 4 | True | 1 | ROZPOCET
16 | K | 153191131 | Odstranění těsnění hradicích stěn ze zhutněné sypaniny | m3 | 114 |  | 0 | CS ÚRS 2013 01 |  |  | základní |  | 0 | 0 | 0 | 0 | 0 | 4 | K | 2 |  |  |  | ROZPOCET |  |  |  | 0 | 0 | 0 | 0 | 0 | 1 | 0 | 4 | 1323917043
| VV |  | Hrázky |  | 114 | [13 empty] | VV | 2 | 2 | True | 1 | ROZPOCET
17 | K | 162301101 | Vodorovné přemístění do 500 m výkopku/sypaniny z horniny tř. 1 až 4 | m3 | 117 |  | 0 | CS ÚRS 2013 01 |  |  | základní |  | 0 | 0 | 0 | 0 | 0 | 4 | K | 2 |  |  |  | ROZPOCET |  |  |  | 0 | 0 | 0 | 0 | 0 | 1 | 0 | 4 | 1567106887
| VV |  | "zemina pro Násypy" Násypy |  | 117 | [13 empty] | VV | 2 | 2 | True | 0 | ROZPOCET
| VV |  | Součet |  | 117 | [13 empty] | VV | 2 | 4 | True | 1 | ROZPOCET
18 | K | 162301151 | Vodorovné přemístění výkopku/sypaniny z hornin tř. 5 až 7 do 500 m | m3 | 25.1 |  | 0 | CS ÚRS 2013 01 |  |  | základní |  | 0 | 0 | 0 | 0 | 0 | 4 | K | 2 |  |  |  | ROZPOCET |  |  |  | 0 | 0 | 0 | 0 | 0 | 1 | 0 | 4 | 1676284325
| VV |  | "tabulka oprav podélného opevnění - polovina doplnění opevnění bude rozebrána - přemístění pro použití v toku" 50,2/2 |  | 25.1 | [13 empty] | VV | 2 | 2 | True | 0 | ROZPOCET
| VV |  | Součet |  | 25.1 | [13 empty] | VV | 2 | 4 | True | 1 | ROZPOCET
19 | K | 162601102 | Vodorovné přemístění do 5000 m výkopku/sypaniny z horniny tř. 1 až 4 | m3 | 1186.4 |  | 0 | CS ÚRS 2013 01 |  |  | základní |  | 0 | 0 | 0 | 0 | 0 | 4 | K | 2 |  |  |  | ROZPOCET |  |  |  | 0 | 0 | 0 | 0 | 0 | 1 | 0 | 4 | -915736564
| VV |  | "přemístění přebytečné zeminy na pozemek určený obcí" Nánosy+Rýhy+Výkopy-Násyp |  | 1186.4 | [13 empty] | VV | 2 | 2 | True | 1 | ROZPOCET
20 | K | 171201101 | Uložení sypaniny do násypů nezhutněných | m3 | 117 |  | 0 | CS ÚRS 2013 01 |  |  | základní |  | 0 | 0 | 0 | 0 | 0 | 4 | K | 2 |  |  |  | ROZPOCET |  |  |  | 0 | 0 | 0 | 0 | 0 | 1 | 0 | 4 | 764247722
| VV |  | " dle tabulky opravy opěrných zdí - Násyp za korunou zdi" 102*0,25 |  | 25.5 | [13 empty] | VV | 2 | 2 | True | 0 | ROZPOCET
| VV |  | " dle tabulky opravy opěrných zdí - Násyp za korunou zdi" 366*0,25 |  | 91.5 | [13 empty] | VV | 2 | 2 | True | 0 | ROZPOCET
| VV | Násypy | Součet |  | 117 | [13 empty] | VV | 2 | 4 | True | 1 | ROZPOCET
21 | K | 171201201 | Uložení sypaniny na skládky | m3 | 1186.4 |  | 0 | CS ÚRS 2013 01 |  |  | základní |  | 0 | 0 | 0 | 0 | 0 | 4 | K | 2 |  |  |  | ROZPOCET |  |  |  | 0 | 0 | 0 | 0 | 0 | 1 | 0 | 4 | 1100569333
| VV |  | "přemístění přebytečné zeminy na pozemek určený obcí" Nánosy+Rýhy+Výkopy-Násyp |  | 1186.4 | [13 empty] | VV | 2 | 2 | True | 1 | ROZPOCET
22 | K | 171201211 | Poplatek za uložení odpadu ze sypaniny na skládce (skládkovné) | t | 2135.52 |  | 0 | CS ÚRS 2013 01 |  |  | základní |  | 0 | 0 | 0 | 0 | 0 | 4 | K | 2 |  |  |  | ROZPOCET |  |  |  | 0 | 0 | 0 | 0 | 0 | 1 | 0 | 4 | -921310312
| VV |  | "přemístění přebytečné zeminy na pozemek určený obcí" (Nánosy+Rýhy+Výkopy-Násyp)*1,8 |  | 2135.52 | [13 empty] | VV | 2 | 2 | True | 1 | ROZPOCET
| D | 2 | Zakládání |  |  |  | 0 | [5 empty] | 0 |  | 6.5039 |  | 0 | 1 | D | 1 |  |  |  | ROZPOCET | [9 empty] | 0
23 | K | 212792211 | Odvodnění mostní opěry - drenážní flexibilní plastové potrubí DN 100 | m | 45.9 |  | 0 | CS ÚRS 2013 01 |  |  | základní |  | 0 | 0.00048 | 0.022032 | 0 | 0 | 4 | K | 2 |  |  |  | ROZPOCET |  |  |  | 0 | 0 | 0 | 0 | 0 | 1 | 0 | 4 | 1498296368
| VV |  | "odvodnění rubu opěrných zdí plastovými trubkami DN80 v osové vzd. 2m" | [15 empty] | VV | 2 | 1 | True | 0 | ROZPOCET
| VV |  | "tabulka oprav opěrných zdí" 102/2*0,9 |  | 45.9 | [13 empty] | VV | 2 | 2 | True | 1 | ROZPOCET
24 | K | 222111116 | Rychlostní diamantové vrtání D do 56 mm úklon do 45° hl do 25 m hor. V a VI | m | 439.2 |  | 0 | CS ÚRS 2013 01 |  |  | základní |  | 0 | 0.00029 | 0.12737 | 0 | 0 | 4 | K | 2 |  |  |  | ROZPOCET |  |  |  | 0 | 0 | 0 | 0 | 0 | 1 | 0 | 4 | 2058877728
| VV |  | "oprava opěrných zdí - předbetonování - kotvení do stávající zdi vyvrtání otvorů D14mm" | [15 empty] | VV | 2 | 1 | True | 0 | ROZPOCET
| VV |  | "3 ks/bm x délka 0,4/bm předbetonování" 3*0,4*366 |  | 439.2 | [13 empty] | VV | 2 | 2 | True | 1 | ROZPOCET
25 | K | 274356021 | Bednění základových pasů ploch rovinných zřízení | m2 | 1002.1 |  | 0 | CS ÚRS 2013 01 |  |  | základní |  | 0 | 0.00458 | 4.5896 | 0 | 0 | 4 | K | 2 |  |  |  | ROZPOCET |  |  |  | 0 | 0 | 0 | 0 | 0 | 1 | 0 | 4 | -948034230
| VV |  | "Tabulka oprav opěrných zdí - předbetonování líc" 366*1,1 |  | 402.6 | [13 empty] | VV | 2 | 2 | True | 0 | ROZPOCET
| VV |  | "Tabulka oprav opěrných zdí -oprava 100% líc i rub jádra zdí" | [15 empty] | VV | 2 | 1 | True | 0 | ROZPOCET
| VV |  | "LB 31,238-31,251" 13*3,35*2 |  | 87.1 | [13 empty] | VV | 2 | 2 | True | 0 | ROZPOCET
| VV |  | "LB 31,364-31,372" 8*2,35*2 |  | 37.6 | [13 empty] | VV | 2 | 2 | True | 0 | ROZPOCET
| VV |  | "LB 31,763-31,775" 12*2,25*2 |  | 54 | [13 empty] | VV | 2 | 2 | True | 0 | ROZPOCET
| VV |  | "PB 32,121-32,128" 7*3*2 |  | 42 | [13 empty] | VV | 2 | 2 | True | 0 | ROZPOCET
| VV |  | "LB 32,666-32,682" 16*2,35*2 |  | 75.2 | [13 empty] | VV | 2 | 2 | True | 0 | ROZPOCET
| VV |  | "PB 32,674-32,682" 8*2,35*2 |  | 37.6 | [13 empty] | VV | 2 | 2 | True | 0 | ROZPOCET
| VV |  | "PB 32,710-32,748" 38*3,5*2 |  | 266 | [13 empty] | VV | 2 | 2 | True | 0 | ROZPOCET
| VV | Bednění | Součet |  | 1002.1 | [13 empty] | VV | 2 | 4 | True | 1 | ROZPOCET
26 | K | 274356022 | Bednění základových pasů ploch rovinných odstranění | m2 | 1002.1 |  | 0 | CS ÚRS 2013 01 |  |  | základní |  | 0 | 0 | 0 | 0 | 0 | 4 | K | 2 |  |  |  | ROZPOCET |  |  |  | 0 | 0 | 0 | 0 | 0 | 1 | 0 | 4 | -938135634
| VV |  | Bednění |  | 1002.1 | [13 empty] | VV | 2 | 2 | True | 1 | ROZPOCET
27 | K | 279361821 | Výztuž základových zdí nosných betonářskou ocelí 10 505 | t | 0.329 |  | 0 | CS ÚRS 2013 01 |  |  | základní |  | 0 | 1.0587 | 0.34832 | 0 | 0 | 4 | K | 2 |  |  |  | ROZPOCET |  |  |  | 0 | 0 | 0 | 0 | 0 | 1 | 0 | 4 | 858510820
| VV |  | "oprava opěrných zdí - předbetonování - kotvení do stávající zdi " | [15 empty] | VV | 2 | 1 | True | 0 | ROZPOCET
| VV |  | "3ks/bm x délka 0,5/bm, hmotnost 0,617kg/bm" ( 3*0,5*366 )*0,0006 |  | 0.329 | [13 empty] | VV | 2 | 2 | True | 1 | ROZPOCET
28 | M | 235214200R | pryskyřice epoxidová lepicí | kg | 28.658 |  | 0 |  |  |  | základní |  | 0 | 0.001 | 0.028658 | 0 | 0 | 8 | M | 2 |  |  |  | ROZPOCET |  |  |  | 0 | 0 | 0 | 0 | 0 | 1 | 0 | 4 | -1368296151
| VV |  | "oprava opěrných zdí - předbetonování - kotvení do stávající zdi vyvrtání otvorů 14mm" | [15 empty] | VV | 2 | 1 | True | 0 | ROZPOCET
| VV |  | "3ks/bm x délka 0,4/bm předbetonování, 18ml/ks, 1,45kg/1l" 3*366*0,018*1,45 |  | 28.658 | [13 empty] | VV | 2 | 2 | True | 1 | ROZPOCET
29 | K | 279362021 | Výztuž základových zdí nosných svařovanými sítěmi Kari | t | 1.318 |  | 0 | CS ÚRS 2013 01 |  |  | základní |  | 0 | 1.0531 | 1.3879 | 0 | 0 | 4 | K | 2 |  |  |  | ROZPOCET |  |  |  | 0 | 0 | 0 | 0 | 0 | 1 | 0 | 4 | -2060503778
| VV |  | "Tabulka oprav opěrných zdí - předbetonování výztuž svař.sítí KARI 150/150/6mm" 366*1*0,003 |  | 1.098 | [13 empty] | VV | 2 | 2 | True | 0 | ROZPOCET
| VV |  | "20% překrytí výztuž svař.sítí KARI 150/150/6mm" 366*1*0,003*0,2 |  | 0.22 | [13 empty] | VV | 2 | 2 | True | 0 | ROZPOCET
| VV |  | Součet |  | 1.318 | [13 empty] | VV | 2 | 4 | True | 1 | ROZPOCET
| D | 3 | Svislé a kompletní konstrukce |  |  |  | 0 | [5 empty] | 0 |  | 559.9812 |  | 0 | 1 | D | 1 |  |  |  | ROZPOCET | [9 empty] | 0
30 | K | 317321119 | Mostní římsy ze ŽB C 35/45 | m3 | 5.32 |  | 0 |  |  |  | základní |  | 0 | 0 | 0 | 0 | 0 | 4 | K | 2 |  |  |  | ROZPOCET |  |  |  | 0 | 0 | 0 | 0 | 0 | 1 | 0 | 4 | 999620312
| VV |  | "PB 32,710-32,748 Úsek opěrné zdi v souběhu s místní komunikací s železobetonovou římsou" 38*0,7*0,2 |  | 5.32 | [13 empty] | VV | 2 | 2 | True | 1 | ROZPOCET
31 | K | 317353121 | Bednění mostních říms všech tvarů - zřízení | m2 | 19 |  | 0 |  |  |  | základní |  | 0 | 0.04174 | 0.79306 | 0 | 0 | 4 | K | 2 |  |  |  | ROZPOCET |  |  |  | 0 | 0 | 0 | 0 | 0 | 1 | 0 | 4 | 1377519888
| VV |  | "PB 32,710-32,748 Úsek opěrné zdi v souběhu s místní komunikací s železobetonovou římsou" 38*0,2*2+38*0,1 |  | 19 | [13 empty] | VV | 2 | 2 | True | 1 | ROZPOCET
32 | K | 317353221 | Bednění mostních říms všech tvarů - odstranění | m2 | 19 |  | 0 |  |  |  | základní |  | 0 | 2e-05 | 0.00038 | 0 | 0 | 4 | K | 2 |  |  |  | ROZPOCET |  |  |  | 0 | 0 | 0 | 0 | 0 | 1 | 0 | 4 | -1778667060
| VV |  | "PB 32,710-32,748 Úsek opěrné zdi v souběhu s místní komunikací s železobetonovou římsou" 38*0,2*2+38*0,1 |  | 19 | [13 empty] | VV | 2 | 2 | True | 1 | ROZPOCET
33 | K | 321213345 | Zdivo nadzákladové z lomového kamene vodních staveb obkladní s vyspárováním | m3 | 48.55 |  | 0 | CS ÚRS 2013 01 |  |  | základní |  | 0 | 3.1139 | 151.1789 | 0 | 0 | 4 | K | 2 |  |  |  | ROZPOCET |  |  |  | 0 | 0 | 0 | 0 | 0 | 1 | 0 | 4 | 1420129404
| VV |  | "Tabulka oprav opěrných zdí - oprava 100%" | [15 empty] | VV | 2 | 1 | True | 0 | ROZPOCET
| VV |  | "LB 31,238-31,251" 13*(0.5+0.6)/2 |  | 7.15 | [13 empty] | VV | 2 | 2 | True | 0 | ROZPOCET
| VV |  | "LB 31,364-31,372" 8*0,45 |  | 3.6 | [13 empty] | VV | 2 | 2 | True | 0 | ROZPOCET
| VV |  | "LB 31,763-31,775" 12*(0.45+0.4)/2 |  | 5.1 | [13 empty] | VV | 2 | 2 | True | 0 | ROZPOCET
| VV |  | "PB 32,121-32,128" 7*(0.6+0.5)/2 |  | 3.85 | [13 empty] | VV | 2 | 2 | True | 0 | ROZPOCET
| VV |  | "LB 32,666-32,682" 16*(0.5+0.4)/2 |  | 7.2 | [13 empty] | VV | 2 | 2 | True | 0 | ROZPOCET
| VV |  | "PB 32,674-32,682" 8*(0.5+0.4)/2 |  | 3.6 | [13 empty] | VV | 2 | 2 | True | 0 | ROZPOCET
| VV |  | "PB 32,710-32,748" 38*(0.5+0.45)/2 |  | 18.05 | [13 empty] | VV | 2 | 2 | True | 0 | ROZPOCET
| VV |  | Součet |  | 48.55 | [13 empty] | VV | 2 | 4 | True | 1 | ROZPOCET
34 | K | 321321116 | Konstrukce vodních staveb ze ŽB mrazuvzdorného tř. C 30/37 XF3 | m3 | 411.05 |  | 0 | CS ÚRS 2013 01 |  |  | základní |  | 0 | 0 | 0 | 0 | 0 | 4 | K | 2 |  |  |  | ROZPOCET |  |  |  | 0 | 0 | 0 | 0 | 0 | 1 | 0 | 4 | 1813023025
| VV |  | "Tabulka oprav opěrných zdí - oprava 100%" | [15 empty] | VV | 2 | 1 | True | 0 | ROZPOCET
| VV |  | "LB 31,238-31,251" 13*(2.4+3.05)/2 |  | 35.425 | [13 empty] | VV | 2 | 2 | True | 0 | ROZPOCET
| VV |  | "LB 31,364-31,372" 8*1,9 |  | 15.2 | [13 empty] | VV | 2 | 2 | True | 0 | ROZPOCET
| VV |  | "LB 31,763-31,775" 12*(1.8+1.65)/2 |  | 20.7 | [13 empty] | VV | 2 | 2 | True | 0 | ROZPOCET
| VV |  | "PB 32,121-32,128" 7*(2.6+2.35)/2 |  | 17.325 | [13 empty] | VV | 2 | 2 | True | 0 | ROZPOCET
| VV |  | "LB 32,666-32,682" 16*(1.9+1.7)/2 |  | 28.8 | [13 empty] | VV | 2 | 2 | True | 0 | ROZPOCET
| VV |  | "PB 32,674-32,682" 8*(1.9+1.7)/2 |  | 14.4 | [13 empty] | VV | 2 | 2 | True | 0 | ROZPOCET
| VV |  | "PB 32,710-32,748" 38*(3.05+2.75)/2 |  | 110.2 | [13 empty] | VV | 2 | 2 | True | 0 | ROZPOCET
| VV |  | "Tabulka oprav opěrných zdí - předbetonování" 169 |  | 169 | [13 empty] | VV | 2 | 2 | True | 0 | ROZPOCET
| VV |  |  |  | 0 | [13 empty] | VV | 2 | 2 | True | 0 | ROZPOCET
| VV |  | Součet |  | 411.05 | [13 empty] | VV | 2 | 4 | True | 1 | ROZPOCET
35 | K | 321366111 | Výztuž železobetonových konstrukcí vodních staveb z oceli 10 505 D do 12 mm | t | 2.992 |  | 0 | CS ÚRS 2013 01 |  |  | základní |  | 0 | 1.0958 | 3.2786 | 0 | 0 | 4 | K | 2 |  |  |  | ROZPOCET |  |  |  | 0 | 0 | 0 | 0 | 0 | 1 | 0 | 4 | 1345139815
| VV |  | "oprava opěrných zdí - tabulky výztuží" | [15 empty] | VV | 2 | 1 | True | 0 | ROZPOCET
| VV |  | "LB 31,238-31,251" 0,4 |  | 0.4 | [13 empty] | VV | 2 | 2 | True | 0 | ROZPOCET
| VV |  | "LB 31,364-31,372" 0,2 |  | 0.2 | [13 empty] | VV | 2 | 2 | True | 0 | ROZPOCET
| VV |  | "LB 31,763-31,775" 0,3 |  | 0.3 | [13 empty] | VV | 2 | 2 | True | 0 | ROZPOCET
| VV |  | "PB 32,121-32,128" 0,2 |  | 0.2 | [13 empty] | VV | 2 | 2 | True | 0 | ROZPOCET
| VV |  | "LB 32,666-32,682" 0,4 |  | 0.4 | [13 empty] | VV | 2 | 2 | True | 0 | ROZPOCET
| VV |  | "PB 32,674-32,682" 0,2 |  | 0.2 | [13 empty] | VV | 2 | 2 | True | 0 | ROZPOCET
| VV |  | "PB 32,710-32,748" 1,26+0,032 |  | 1.292 | [13 empty] | VV | 2 | 2 | True | 0 | ROZPOCET
| VV |  | Součet |  | 2.992 | [13 empty] | VV | 2 | 4 | True | 1 | ROZPOCET
36 | K | 326211331 | Zdivo nadzákladové z lomového kamene na maltu cementovou objemu nad 3 m3 řádkové hrubé | m3 | 46 |  | 0 | CS ÚRS 2013 01 |  |  | základní |  | 0 | 3.0426 | 139.9601 | 0 | 0 | 4 | K | 2 |  |  |  | ROZPOCET |  |  |  | 0 | 0 | 0 | 0 | 0 | 1 | 0 | 4 | 2123227245
| VV |  | "tabulka oprav opěrných zdí - doplnění stávajícího zdiva 30 až 50%" 46 |  | 46 | [13 empty] | VV | 2 | 2 | True | 1 | ROZPOCET
37 | K | 326212211 | Zdivo nadzákladové z lomového kamene na sucho objemu nad 3 m3 jednostranně lícované | m3 | 44 |  | 0 | CS ÚRS 2013 01 |  |  | základní |  | 0 | 2.3881 | 105.0764 | 0 | 0 | 4 | K | 2 |  |  |  | ROZPOCET |  |  |  | 0 | 0 | 0 | 0 | 0 | 1 | 0 | 4 | 2085223931
| VV |  | "tabulka oprav opěrných zdí - doplnění stávajícího zdiva 30 až 50%" 44 |  | 44 | [13 empty] | VV | 2 | 2 | True | 1 | ROZPOCET
38 | K | 327501111 | Výplň za opěrami a protimrazové klíny z kameniva drceného nebo těženého | m3 | 76.5 |  | 0 | CS ÚRS 2013 01 |  |  | základní |  | 0 | 2.0875 | 159.6937 | 0 | 0 | 4 | K | 2 |  |  |  | ROZPOCET |  |  |  | 0 | 0 | 0 | 0 | 0 | 1 | 0 | 4 | -723091795
| VV |  | " dle tabulky opravy opěrných zdí - protimrazový klín na rubu zdi" 102*0,75 |  | 76.5 | [13 empty] | VV | 2 | 2 | True | 1 | ROZPOCET
39 | K | R8 | Přísada do betonu expansivní | kg | 1 |  | 0 |  |  |  | základní |  | 0 | 0 | 0 | 0 | 0 | 4 | K | 2 |  |  |  | ROZPOCET |  |  |  | 0 | 0 | 0 | 0 | 0 | 1 | 0 | 4 | 1694824022
| VV |  | "přísada do betonu bude použita v množství 0,5% kubatury " | [15 empty] | VV | 2 | 1 | True | 0 | ROZPOCET
| VV |  | "1 balení 0,5kg" 0,5*2 |  | 1 | [13 empty] | VV | 2 | 2 | True | 1 | ROZPOCET
| VV |  | "dle tabulky opravy opěrných zdí - předbetonování 169*0,005" | [15 empty] | VV | 2 | 1 | True | 0 | ROZPOCET
| D | 4 | Vodorovné konstrukce |  |  |  | 0 | [5 empty] | 0 |  | 564.8306 |  | 0 | 1 | D | 1 |  |  |  | ROZPOCET | [9 empty] | 0
40 | K | 451971111 | Položení podkladní vrstvy z geotextilie s uchycením v terénu sponami a za plůtky hřeby | m2 | 104 |  | 0 | CS ÚRS 2013 01 |  |  | základní |  | 0 | 0.00235 | 0.2444 | 0 | 0 | 4 | K | 2 |  |  |  | ROZPOCET |  |  |  | 0 | 0 | 0 | 0 | 0 | 1 | 0 | 4 | -1534260722
| VV |  | "dle tabulky oprav stávajících dřevěných prahů - doplnění Geotextílie" 2*(8+9+8+7+7) |  | 78 | [13 empty] | VV | 2 | 2 | True | 0 | ROZPOCET
| VV |  | "dř.stupeň 32,680" 2*2*6,5 |  | 26 | [13 empty] | VV | 2 | 2 | True | 0 | ROZPOCET
| VV | Geotextílie | Součet |  | 104 | [13 empty] | VV | 2 | 4 | True | 1 | ROZPOCET
41 | M | 693111040R | textilie pestrá zpevněná impregnací vodní akrylátovou disperzí, pestrá 500 g/m3 š 230 cm | m2 | 114.4 |  | 0 |  |  |  | základní |  | 0 | 0.0005 | 0.0572 | 0 | 0 | 8 | M | 2 |  |  |  | ROZPOCET |  |  |  | 0 | 0 | 0 | 0 | 0 | 1 | 0 | 4 | -31635436
| VV |  | Geotextílie |  | 104 | [13 empty] | VV | 2 | 2 | True | 0 | ROZPOCET
| VV |  | "ztratné 10%" Geotextílie*0,1 |  | 10.4 | [13 empty] | VV | 2 | 2 | True | 0 | ROZPOCET
| VV |  | Součet |  | 114.4 | [13 empty] | VV | 2 | 4 | True | 1 | ROZPOCET
42 | K | 457311114 | Vyrovnávací nebo spádový beton C 12/15 včetně úpravy povrchu | m3 | 7.65 |  | 0 | CS ÚRS 2013 01 |  |  | základní |  | 0 | 0 | 0 | 0 | 0 | 4 | K | 2 |  |  |  | ROZPOCET |  |  |  | 0 | 0 | 0 | 0 | 0 | 1 | 0 | 4 | -1960832846
| VV |  | "odvodnění rubu opěrných zdí spádovým betonem tl.100mm" | [15 empty] | VV | 2 | 1 | True | 0 | ROZPOCET
| VV |  | "tabulka oprav opěrných zdí" 102*0,75*0,1 |  | 7.65 | [13 empty] | VV | 2 | 2 | True | 1 | ROZPOCET
43 | K | 462451113 | Prolití kamenného záhozu maltou MC 15 | m3 | 5.7 |  | 0 | CS ÚRS 2013 01 |  |  | základní |  | 0 | 2.5897 | 14.7615 | 0 | 0 | 4 | K | 2 |  |  |  | ROZPOCET |  |  |  | 0 | 0 | 0 | 0 | 0 | 1 | 0 | 4 | 1810653163
| VV |  | "dle tabulky oprav stávajících dřevěných prahů - doplnění Geotextílie a prolití" (6+7+6+5+5)*1*0,5*0,3 |  | 4.35 | [13 empty] | VV | 2 | 2 | True | 0 | ROZPOCET
| VV |  | "dř.stupeň 32,680" 2*4,5*1*0,5*0,3 |  | 1.35 | [13 empty] | VV | 2 | 2 | True | 0 | ROZPOCET
| VV |  | Součet |  | 5.7 | [13 empty] | VV | 2 | 4 | True | 1 | ROZPOCET
44 | K | 462511370 | Zához z lomového kamene bez proštěrkování z terénu hmotnost nad 200 do 500 kg | m3 | 152.75 |  | 0 | CS ÚRS 2013 01 |  |  | základní |  | 0 | 2.1341 | 325.9807 | 0 | 0 | 4 | K | 2 |  |  |  | ROZPOCET |  |  |  | 0 | 0 | 0 | 0 | 0 | 1 | 0 | 4 | 1286449121
| VV |  | "Tabulka doplnění vývarů" 130 |  | 130 | [13 empty] | VV | 2 | 2 | True | 0 | ROZPOCET
| VV |  | "stabilizace dna dř.prahem 31,345" 4*4*(0,4+0,6)/2 |  | 8 | [13 empty] | VV | 2 | 2 | True | 0 | ROZPOCET
| VV |  | "dř.stupeň 32,680 " 5,5+6,75+2,5 |  | 14.75 | [13 empty] | VV | 2 | 2 | True | 0 | ROZPOCET
| VV |  | Součet |  | 152.75 | [13 empty] | VV | 2 | 4 | True | 1 | ROZPOCET
45 | K | 463211153 | Rovnanina objemu nad 3 m3 z lomového kamene záhozového hmotnosti přes 200 kg s urovnáním líce | m3 | 50.2 |  | 0 | CS ÚRS 2013 01 |  |  | základní |  | 0 | 1.848 | 92.7696 | 0 | 0 | 4 | K | 2 |  |  |  | ROZPOCET |  |  |  | 0 | 0 | 0 | 0 | 0 | 1 | 0 | 4 | 1773047484
| VV |  | "Tabulka oprav podélného opevnění" 50,2 |  | 50.2 | [13 empty] | VV | 2 | 2 | True | 1 | ROZPOCET
46 | K | 463451113 | Prolití kamenné rovnaniny maltou MC 15 | m3 | 2 |  | 0 | CS ÚRS 2013 01 |  |  | základní |  | 0 | 2.5897 | 5.1795 | 0 | 0 | 4 | K | 2 |  |  |  | ROZPOCET |  |  |  | 0 | 0 | 0 | 0 | 0 | 1 | 0 | 4 | -808765102
| VV |  | "zalití kapes vytvořených pro založení příčných objektů ve stávajícím břehovém opevnění" 4*0,5 |  | 2 | [13 empty] | VV | 2 | 2 | True | 1 | ROZPOCET
47 | K | 464511122 | Pohoz z kamene záhozového hmotnosti do 200 kg z terénu | m3 | 58.5 |  | 0 | CS ÚRS 2013 01 |  |  | základní |  | 0 | 2.052 | 120.042 | 0 | 0 | 4 | K | 2 |  |  |  | ROZPOCET |  |  |  | 0 | 0 | 0 | 0 | 0 | 1 | 0 | 4 | -762834230
| VV |  | "Prohloubené dno v úseku km 31,330-31,343 a 31,347-31,360 bude doplněno vhodným kamenem z místního materiálu" | [15 empty] | VV | 2 | 1 | True | 0 | ROZPOCET
| VV |  | "31,330-31,343" 13*4,5*(0,7+0,3)/2 |  | 29.25 | [13 empty] | VV | 2 | 2 | True | 0 | ROZPOCET
| VV |  | "31,347-31,360" 13*4,5*(0,7+0,3)/2 |  | 29.25 | [13 empty] | VV | 2 | 2 | True | 0 | ROZPOCET
| VV |  | Součet |  | 58.5 | [13 empty] | VV | 2 | 4 | True | 1 | ROZPOCET
48 | K | 467951120 | Práh dřevěný jednoduchý z kulatiny od 200 do 290 mm | m | 14 |  | 0 | CS ÚRS 2013 01 |  |  | základní |  | 0 | 0.05791 | 0.81074 | 0 | 0 | 4 | K | 2 |  |  |  | ROZPOCET |  |  |  | 0 | 0 | 0 | 0 | 0 | 1 | 0 | 4 | -1399453948
| VV |  | "dle tabulky oprav stávajících dřevěných prahů - výměna poškozených částí" 7+7 |  | 14 | [13 empty] | VV | 2 | 2 | True | 0 | ROZPOCET
| VV |  | Součet |  | 14 | [13 empty] | VV | 2 | 4 | True | 1 | ROZPOCET
49 | K | 467951220 | Práh dřevěný dvojitý z kulatiny od 200 do 290 mm | m | 37.5 |  | 0 | CS ÚRS 2013 01 |  |  | základní |  | 0 | 0.08688 | 3.258 | 0 | 0 | 4 | K | 2 |  |  |  | ROZPOCET |  |  |  | 0 | 0 | 0 | 0 | 0 | 1 | 0 | 4 | 1336395248
| VV |  | "dle tabulky oprav stávajících dřevěných prahů - výměna poškozených" 8+9+8 |  | 25 | [13 empty] | VV | 2 | 2 | True | 0 | ROZPOCET
| VV |  | "dř.stupeň 32,680 závěrný práh" 6,5 |  | 6.5 | [13 empty] | VV | 2 | 2 | True | 0 | ROZPOCET
| VV |  | "stabilizace dna dř.prahem 31,345" 6 |  | 6 | [13 empty] | VV | 2 | 2 | True | 0 | ROZPOCET
| VV |  | Součet |  | 37.5 | [13 empty] | VV | 2 | 4 | True | 1 | ROZPOCET
50 | K | 467953111 | Dřevěný stupeň s přitesáním ložných ploch | m2 | 5.85 |  | 0 | CS ÚRS 2013 01 |  |  | základní |  | 0 | 0.17921 | 1.0484 | 0 | 0 | 4 | K | 2 |  |  |  | ROZPOCET |  |  |  | 0 | 0 | 0 | 0 | 0 | 1 | 0 | 4 | -1813982957
| VV |  | "dř.stupeň 32,680 přelivná hrana" 6,5*0,9 |  | 5.85 | [13 empty] | VV | 2 | 2 | True | 0 | ROZPOCET
| VV |  | Součet |  | 5.85 | [13 empty] | VV | 2 | 4 | True | 1 | ROZPOCET
51 | K | 469952111 | Zpevnění z výřezů jehličnatých | m | 52 |  | 0 | CS ÚRS 2013 01 |  |  | základní |  | 0 | 0.01305 | 0.6786 | 0 | 0 | 4 | K | 2 |  |  |  | ROZPOCET |  |  |  | 0 | 0 | 0 | 0 | 0 | 1 | 0 | 4 | 849603542
| VV |  | "Tyčovina prům. 100mm pro natočení geotextílie" | [15 empty] | VV | 2 | 1 | True | 0 | ROZPOCET
| VV |  | "dle tabulky oprav stávajících dřevěných prahů - doplnění Geotextílie" 8+9+8+7+7 |  | 39 | [13 empty] | VV | 2 | 2 | True | 0 | ROZPOCET
| VV |  | "dř.stupeň 32,680" 6,5*2 |  | 13 | [13 empty] | VV | 2 | 2 | True | 0 | ROZPOCET
| VV |  | Součet |  | 52 | [13 empty] | VV | 2 | 4 | True | 1 | ROZPOCET
52 | K | R1 | Okování dřevěných pilot ocelovou botkou. Piloty dřevěných prahů a stupňů budou opatřeny ocelovou botkou. | kus | 24 |  | 0 |  |  |  | základní |  | 0 | 0 | 0 | 0 | 0 | 4 | K | 2 |  |  |  | ROZPOCET |  |  |  | 0 | 0 | 0 | 0 | 0 | 1 | 0 | 4 | 1182076258
| VV |  | "dřevěné prahy a stupně - piloty" | [15 empty] | VV | 2 | 1 | True | 0 | ROZPOCET
| VV |  | "dle tabulky oprav stávajících dřevěných prahů - " 5*3 |  | 15 | [13 empty] | VV | 2 | 2 | True | 0 | ROZPOCET
| VV |  | "dř.práh 31,345" 3 |  | 3 | [13 empty] | VV | 2 | 2 | True | 0 | ROZPOCET
| VV |  | "dř.stupeň 32,680" 2*3 |  | 6 | [13 empty] | VV | 2 | 2 | True | 0 | ROZPOCET
| VV |  | Součet |  | 24 | [13 empty] | VV | 2 | 4 | True | 1 | ROZPOCET
| D | 6 | Úpravy povrchů, podlahy a osazování výplní |  |  |  | 0 | [5 empty] | 0 |  | 15.4809 |  | 0 | 1 | D | 1 |  |  |  | ROZPOCET | [9 empty] | 0
53 | K | 628635512 | Vyplnění spár zdiva z lomového kamene maltou cementovou na hl do 70 mm s vyspárováním | m2 | 345 |  | 0 | CS ÚRS 2013 01 |  |  | základní |  | 0 | 0.0399 | 13.7655 | 0 | 0 | 4 | K | 2 |  |  |  | ROZPOCET |  |  |  | 0 | 0 | 0 | 0 | 0 | 1 | 0 | 4 | 66051047
| VV |  | "Tabulka oprav opěrných zdí" | [15 empty] | VV | 2 | 1 | True | 0 | ROZPOCET
| VV |  | "úseky zdí z LK na MC - plochy" 42+72,6+39,9+10,5+10,5+25+12+14+25,2+13,3+51,2+28,8 |  | 345 | [13 empty] | VV | 2 | 2 | True | 1 | ROZPOCET
54 | K | 628635522 | Vyplnění spár zdiva z betonových prefabrikátů maltou cementovou na hl do 70 mm s vyspárováním | m2 | 190.6 |  | 0 | CS ÚRS 2013 01 |  |  | základní |  | 0 | 0.009 | 1.7154 | 0 | 0 | 4 | K | 2 |  |  |  | ROZPOCET |  |  |  | 0 | 0 | 0 | 0 | 0 | 1 | 0 | 4 | -146219198
| VV |  | "Tabulka oprav opěrných zdí" | [15 empty] | VV | 2 | 1 | True | 0 | ROZPOCET
| VV |  | "úseky zdí z prefabrikátů - plochy" 15+8+41,6+126 |  | 190.6 | [13 empty] | VV | 2 | 2 | True | 1 | ROZPOCET
| D | 9 | Ostatní konstrukce a práce-bourání |  |  |  | 0 | [5 empty] | 0 |  | 1.523 |  | 647.763 | 1 | D | 1 |  |  |  | ROZPOCET | [9 empty] | 0
55 | K | 911111111 | Montáž zábradlí ocelového zabetonovaného | m | 38 |  | 0 | CS ÚRS 2013 01 |  |  | základní |  | 0 | 0.04008 | 1.523 | 0 | 0 | 4 | K | 2 |  |  |  | ROZPOCET |  |  |  | 0 | 0 | 0 | 0 | 0 | 1 | 0 | 4 | -743553742
| VV |  | "PB 32,710-32,748 Úsek opěrné zdi v souběhu s místní komunikací s železobetonovou římsou - montáž zábradlí" | [15 empty] | VV | 2 | 1 | True | 0 | ROZPOCET
| VV |  | "PB 32,710-32,748" 38 |  | 38 | [13 empty] | VV | 2 | 2 | True | 1 | ROZPOCET
| VV |  | "bude použito stávající zábradlí s novým nátěrem" | [15 empty] | VV | 2 | 1 | True | 0 | ROZPOCET
56 | K | 938111111 | Čištění zdiva opěr, pilířů, křídel od mechu a jiné vegetace | m2 | 784 |  | 0 | CS ÚRS 2013 01 |  |  | základní |  | 0 | 0 | 0 | 0 | 0 | 4 | K | 2 |  |  |  | ROZPOCET |  |  |  | 0 | 0 | 0 | 0 | 0 | 1 | 0 | 4 | 561701868
| VV |  | "Tabulka oprav opěrných zdí" | [15 empty] | VV | 2 | 1 | True | 0 | ROZPOCET
| VV |  | "úseky zdí - čištění - plochy" 784 |  | 784 | [13 empty] | VV | 2 | 2 | True | 1 | ROZPOCET
57 | K | 938903113 | Vysekání spár hl do 70 mm ve zdivu z lomového kamene, řádkovém nebo kyklopském | m2 | 345 |  | 0 | CS ÚRS 2013 01 |  |  | základní |  | 0 | 0 | 0 | 0.018 | 6.21 | 4 | K | 2 |  |  |  | ROZPOCET |  |  |  | 0 | 0 | 0 | 0 | 0 | 1 | 0 | 4 | -466318938
| VV |  | "Tabulka oprav opěrných zdí" | [15 empty] | VV | 2 | 1 | True | 0 | ROZPOCET
| VV |  | "úseky zdí z LK na MC - plochy" 42+72,6+39,9+10,5+10,5+25+12+14+25,2+13,3+51,2+28,8 |  | 345 | [13 empty] | VV | 2 | 2 | True | 1 | ROZPOCET
58 | K | 938903115 | Vysekání spár hl do 70 mm ve zdivu z betonových prefabrikátů | m2 | 190.6 |  | 0 | CS ÚRS 2013 01 |  |  | základní |  | 0 | 0 | 0 | 0.015 | 2.859 | 4 | K | 2 |  |  |  | ROZPOCET |  |  |  | 0 | 0 | 0 | 0 | 0 | 1 | 0 | 4 | -456369430
| VV |  | "Tabulka oprav opěrných zdí" | [15 empty] | VV | 2 | 1 | True | 0 | ROZPOCET
| VV |  | "úseky zdí z prefabrikátů - plochy" 15+8+41,6+126 |  | 190.6 | [13 empty] | VV | 2 | 2 | True | 1 | ROZPOCET
59 | K | 966005111 | Rozebrání a odstranění silničního zábradlí se sloupky osazenými s betonovými patkami | m | 38 |  | 0 | CS ÚRS 2013 01 |  |  | základní |  | 0 | 0 | 0 | 0.035 | 1.33 | 4 | K | 2 |  |  |  | ROZPOCET |  |  |  | 0 | 0 | 0 | 0 | 0 | 1 | 0 | 4 | -65735735
| VV |  | "PB 32,710-32,748 Úsek opěrné zdi v souběhu s místní komunikací s železobetonovou římsou - rozebrání zábradlí za rubem zdi" | [15 empty] | VV | 2 | 1 | True | 0 | ROZPOCET
| VV |  | "PB 32,710-32,748" 38 |  | 38 | [13 empty] | VV | 2 | 2 | True | 1 | ROZPOCET
60 | K | 966061111 | Bourání dřevěných konstrukcí pro LTM | m3 | 25.434 |  | 0 | CS ÚRS 2013 01 |  |  | základní |  | 0 | 0 | 0 | 0 | 0 | 4 | K | 2 |  |  |  | ROZPOCET |  |  |  | 0 | 0 | 0 | 0 | 0 | 1 | 0 | 4 | -927448544
| VV |  | "dle tabulky oprav stávajících dřevěných prahů " ((2*(8+9+8)+7+7))*0,3*0,3*3,14 |  | 18.086 | [13 empty] | VV | 2 | 2 | True | 0 | ROZPOCET
| VV |  | "dř.stupeň 32,680" 4*6,5*0,3*0,3*3,14 |  | 7.348 | [13 empty] | VV | 2 | 2 | True | 0 | ROZPOCET
| VV | Bour_dřevo | Součet |  | 25.434 | [13 empty] | VV | 2 | 4 | True | 1 | ROZPOCET
61 | K | 981511113 | Demolice konstrukcí objektů z betonu prostého nebo kamenného zdiva postupným rozebíráním | m3 | 267.8 |  | 0 | CS ÚRS 2013 01 |  |  | základní |  | 0 | 0 | 0 | 2.38 | 637.364 | 4 | K | 2 |  |  |  | ROZPOCET |  |  |  | 0 | 0 | 0 | 0 | 0 | 1 | 0 | 4 | -378461386
| VV |  | "oprava opěrných zdí - úseky bourání 100%" | [15 empty] | VV | 2 | 1 | True | 0 | ROZPOCET
| VV |  | "LB 31,238-31,251" 13*2,5 |  | 32.5 | [13 empty] | VV | 2 | 2 | True | 0 | ROZPOCET
| VV |  | "LB 31,364-31,372" 8*1,7 |  | 13.6 | [13 empty] | VV | 2 | 2 | True | 0 | ROZPOCET
| VV |  | "LB 31,763-31,775" 12*1,7 |  | 20.4 | [13 empty] | VV | 2 | 2 | True | 0 | ROZPOCET
| VV |  | "PB 32,121-32,128" 7*2,4 |  | 16.8 | [13 empty] | VV | 2 | 2 | True | 0 | ROZPOCET
| VV |  | "LB 32,666-32,682" 16*1,7 |  | 27.2 | [13 empty] | VV | 2 | 2 | True | 0 | ROZPOCET
| VV |  | "PB 32,674-32,682" 8*1,7 |  | 13.6 | [13 empty] | VV | 2 | 2 | True | 0 | ROZPOCET
| VV |  | "PB 32,710-32,748" 38*3 |  | 114 | [13 empty] | VV | 2 | 2 | True | 0 | ROZPOCET
| VV |  | "oprava opěrných zdí - zarovnání konstrukcí před doplněním zdiva" | [15 empty] | VV | 2 | 1 | True | 0 | ROZPOCET
| VV |  | "tabulka oprav op.zdí - doplnění zdiva z LK" (43,5+45,6)/3 |  | 29.7 | [13 empty] | VV | 2 | 2 | True | 0 | ROZPOCET
| VV | Bour_zdi | Součet |  | 267.8 | [13 empty] | VV | 2 | 4 | True | 1 | ROZPOCET
62 | K | R2 | Provedení dilatačních spár pomocí polystyrénových desek a pásů PVC | kus | 6 |  | 0 |  |  |  | základní |  | 0 | 0 | 0 | 0 | 0 | 4 | K | 2 |  |  |  | ROZPOCET |  |  |  | 0 | 0 | 0 | 0 | 0 | 1 | 0 | 4 | 1524079259
| VV |  | "oprava opěrných zdí - úseky obnovy 100%, dilatace po vzd.12m" | [15 empty] | VV | 2 | 1 | True | 0 | ROZPOCET
| VV |  | "LB 31,238-31,251" 1 |  | 1 | [13 empty] | VV | 2 | 2 | True | 0 | ROZPOCET
| VV |  | "LB 31,364-31,372" 0 | [15 empty] | VV | 2 | 1 | True | 0 | ROZPOCET
| VV |  | "LB 31,763-31,775" 0 | [15 empty] | VV | 2 | 1 | True | 0 | ROZPOCET
| VV |  | "PB 32,121-32,128" 0 | [15 empty] | VV | 2 | 1 | True | 0 | ROZPOCET
| VV |  | "LB 32,666-32,682" 1 |  | 1 | [13 empty] | VV | 2 | 2 | True | 0 | ROZPOCET
| VV |  | "PB 32,674-32,682" 0 | [15 empty] | VV | 2 | 1 | True | 0 | ROZPOCET
| VV |  | "PB 32,710-32,748" 4 |  | 4 | [13 empty] | VV | 2 | 2 | True | 0 | ROZPOCET
| VV |  | Součet |  | 6 | [13 empty] | VV | 2 | 4 | True | 1 | ROZPOCET
| D | 99 | Přesun hmot |  |  |  | 0 | [5 empty] | 0 |  | 0 |  | 0 | 1 | D | 1 |  |  |  | ROZPOCET | [9 empty] | 0
63 | K | 997013801 | Poplatek za uložení stavebního betonového odpadu na skládce (skládkovné) | t | 557.317 |  | 0 | CS ÚRS 2013 01 |  |  | základní |  | 0 | 0 | 0 | 0 | 0 | 4 | K | 2 |  |  |  | ROZPOCET |  |  |  | 0 | 0 | 0 | 0 | 0 | 1 | 0 | 4 | 145355561
| VV |  | "poplatek za uložení stavebního odpadu" Sut |  | 557.317 | [13 empty] | VV | 2 | 2 | True | 1 | ROZPOCET
64 | K | 997321211 | Svislá doprava suti a vybouraných hmot v do 4 m | t | 557.317 |  | 0 | CS ÚRS 2013 01 |  |  | základní |  | 0 | 0 | 0 | 0 | 0 | 4 | K | 2 |  |  |  | ROZPOCET |  |  |  | 0 | 0 | 0 | 0 | 0 | 1 | 0 | 4 | 902054531
| VV |  | Bour_zdi*2 |  | 535.6 | [13 empty] | VV | 2 | 2 | True | 0 | ROZPOCET
| VV |  | Bour_dřevo*0,5 |  | 12.717 | [13 empty] | VV | 2 | 2 | True | 0 | ROZPOCET
| VV |  | "Suť" 9 |  | 9 | [13 empty] | VV | 2 | 2 | True | 0 | ROZPOCET
| VV | Sut | Součet |  | 557.317 | [13 empty] | VV | 2 | 4 | True | 1 | ROZPOCET
65 | K | 997321511 | Vodorovná doprava suti a vybouraných hmot po suchu do 1 km | t | 557.317 |  | 0 | CS ÚRS 2013 01 |  |  | základní |  | 0 | 0 | 0 | 0 | 0 | 4 | K | 2 |  |  |  | ROZPOCET |  |  |  | 0 | 0 | 0 | 0 | 0 | 1 | 0 | 4 | -1208716404
| VV |  | Sut |  | 557.317 | [13 empty] | VV | 2 | 2 | True | 1 | ROZPOCET
66 | K | 997321519 | Příplatek ZKD 1km vodorovné dopravy suti a vybouraných hmot po suchu | t | 18948.778 |  | 0 | CS ÚRS 2013 01 |  |  | základní |  | 0 | 0 | 0 | 0 | 0 | 4 | K | 2 |  |  |  | ROZPOCET |  |  |  | 0 | 0 | 0 | 0 | 0 | 1 | 0 | 4 | 565579221
| VV |  | "skládka vzdálenost 35km" Sut*34 |  | 18948.778 | [13 empty] | VV | 2 | 2 | True | 1 | ROZPOCET
67 | K | 998332011 | Přesun hmot pro úpravy vodních toků a kanály | t | 1159.311 |  | 0 | CS ÚRS 2013 01 |  |  | základní |  | 0 | 0 | 0 | 0 | 0 | 4 | K | 2 |  |  |  | ROZPOCET |  |  |  | 0 | 0 | 0 | 0 | 0 | 1 | 0 | 4 | 1763705043
68 | K | 998332093 | Příplatek k přesunu hmot pro úpravy vodních toků za zvětšený přesun do 3000 m | t | 1159.311 |  | 0 | CS ÚRS 2013 01 |  |  | základní |  | 0 | 0 | 0 | 0 | 0 | 4 | K | 2 |  |  |  | ROZPOCET |  |  |  | 0 | 0 | 0 | 0 | 0 | 1 | 0 | 4 | 1224871703
| D | PSV | Práce a dodávky PSV |  |  |  | 0 | [5 empty] | 0 |  | 0.053328 |  | 0 | 2 | D | 0 |  |  |  | ROZPOCET | [9 empty] | 0
| D | 783 | Dokončovací práce - nátěry |  |  |  | 0 | [5 empty] | 0 |  | 0.053328 |  | 0 | 2 | D | 1 |  |  |  | ROZPOCET | [9 empty] | 0
69 | K | 783121154R | Nátěry ocelových konstrukcí syntetické na vzduchu schnoucí. Antikorozní nátěr - optimální tloušťka jedné vrstvy je 40 μm, druhý nátěr po 24 hodinách. Barva, email - vodou ředitelný akrylátový nátěr dle DIN EN 71.3, dlouhodbá odolnost proti vlivu povětrnostních podmínek a oděru, stabilita lesku. | m2 | 64.251 |  | 0 |  |  |  | základní |  | 0 | 0.00083 | 0.053328 | 0 | 0 | 16 | K | 2 |  |  |  | ROZPOCET |  |  |  | 0 | 0 | 0 | 0 | 0 | 1 | 0 | 16 | -1334121328
| VV |  | "PB 32,710-32,748 Úsek opěrné zdi v souběhu s místní komunikací s železobetonovou římsou - montáž zábradlí" | [15 empty] | VV | 2 | 1 | True | 0 | ROZPOCET
| VV |  | "bude použito stávající zábradlí s novým nátěrem" | [15 empty] | VV | 2 | 1 | True | 0 | ROZPOCET
| VV |  | "ocel.sloupky zábradlí" 38/2*2*0,08*3,14 |  | 9.546 | [13 empty] | VV | 2 | 2 | True | 0 | ROZPOCET
| VV |  | "PB 32,710-32,748" 38 |  | 38 | [13 empty] | VV | 2 | 2 | True | 0 | ROZPOCET
| VV |  | "madla" 38*2*0,07*3,14 |  | 16.705 | [13 empty] | VV | 2 | 2 | True | 0 | ROZPOCET
| VV |  | Součet |  | 64.251 | [13 empty] | VV | 2 | 4 | True | 1 | ROZPOCET

## 43092-02 - VT Osoblaha- P...
| List obsahuje: |  | 1) Krycí list soupisu | 2) Rekapitulace |  |  | 3) Soupis prací | Zpět na list: | Rekapitulace stavby
{f65ed98e-3a53-4278-8434-3e84b1fe5047}
2
| KRYCÍ LIST SOUPISU | [8 empty] | v --- níže se nacházejí doplnkové a pomocné údaje k sestavám --- v | [8 empty] | False
Stavba:
VT Osoblaha-Petrovice Petr1 km 30,700-33,000
Objekt:
43092-02 - VT Osoblaha- Petrovice - Ostatní náklady spojené se stavbou
| KSO: |  |  |  |  | CC-CZ:
| Místo: |  | Petrovice |  |  | Datum: | 15.12.2016
| Zadavatel: |  |  |  |  | IČ: | 70890021
|  | Povodí Odry, státní podnik |  |  |  | DIČ: | CZ70890021
| Uchazeč: |  |  |  |  | IČ:
DIČ:
| Projektant: |  |  |  |  | IČ: | 47976250
|  | Lesprojekt Krnov s.r.o. |  |  |  | DIČ: | CZ47967250
Poznámka:
| Cena bez DPH | [5 empty] | 0
|  |  | Základ daně |  |  | Sazba daně | Výše daně
| DPH | základní | 0 |  |  | 21% | 0
|  | snížená | 0 |  |  | 15% | 0
|  | zákl. přenesená | 0 |  |  | 21% | 0
|  | sníž. přenesená | 0 |  |  | 15% | 0
|  | nulová | 0 |  |  | 0% | 0
| Cena s DPH |  |  | v | CZK |  | 0
REKAPITULACE ČLENĚNÍ SOUPISU PRACÍ
Stavba:
VT Osoblaha-Petrovice Petr1 km 30,700-33,000
Objekt:
43092-02 - VT Osoblaha- Petrovice - Ostatní náklady spojené se stavbou
Místo: |  |  | Petrovice |  |  | Datum: | 15.12.2016
Zadavatel: |  |  | Povodí Odry, státní podnik |  |  | Projektant: | Lesprojekt Krnov s.r.o.
Uchazeč:
Kód dílu - Popis | [6 empty] | Cena celkem [CZK]
Náklady soupisu celkem | [6 empty] | 0 | [12 empty] | -1
| VRN - Vedlejší rozpočtové náklady | [5 empty] | 0
| 0 - Vedlejší rozpočtové náklady | [5 empty] | 0
SOUPIS PRACÍ
Stavba:
VT Osoblaha-Petrovice Petr1 km 30,700-33,000
Objekt:
43092-02 - VT Osoblaha- Petrovice - Ostatní náklady spojené se stavbou
Místo: |  |  | Petrovice |  |  | Datum: | 15.12.2016
Zadavatel: |  |  | Povodí Odry, státní podnik |  |  | Projektant: | Lesprojekt Krnov s.r.o.
Uchazeč:
PČ | Typ | Kód | Popis | MJ | Množství | J.cena [CZK] | Cena celkem [CZK] | Cenová soustava |  | Poznámka | DPH | J. Nh [h] | Nh celkem [h] | J. hmotnost [t] | Hmotnost celkem [t] | J. suť [t] | Suť Celkem [t]
Náklady soupisu celkem | [6 empty] | 0 | [5 empty] | 0 |  | 0 |  | 0 |  | D | -1 | [10 empty] | 0
| D | VRN | Vedlejší rozpočtové náklady |  |  |  | 0 | [5 empty] | 0 |  | 0 |  | 0 | 5 | D | 0 |  |  |  | ROZPOCET | [6 empty] | 0
| D | 0 | Vedlejší rozpočtové náklady |  |  |  | 0 | [5 empty] | 0 |  | 0 |  | 0 | 5 | D | 1 |  |  |  | ROZPOCET | [6 empty] | 0
1 | K | 013254000 | Dokumentace skutečného provedení stavby | komplet | 1 |  | 0 | CS ÚRS 2013 01 |  |  | základní |  | 0 | 0 | 0 | 0 | 0 | 1024 | K | 2 |  |  |  | ROZPOCET | 0 | 0 | 0 | 0 | 0 | 1 | 0 | 1024 | 922107495
| VV |  | 1 |  | 1 | [13 empty] | VV | 2 | 2 | True | 1 | ROZPOCET
2 | K | R10 | Vypracování povodňového plánu (podle § 71 zák.č.254/2001 Sb. ) | komplet | 1 |  | 0 |  |  |  | základní |  | 0 | 0 | 0 | 0 | 0 | 1024 | K | 2 |  |  |  | ROZPOCET | 0 | 0 | 0 | 0 | 0 | 1 | 0 | 1024 | 570570008
| VV |  | 1 |  | 1 | [13 empty] | VV | 2 | 2 | True | 1 | ROZPOCET
3 | K | R11 | zajištění veškerých dočasných záborů potřebných pro realizaci stavby, povolení k užívání a zásahům do komunikací, veřejných ploch a chodníků včetně úhrady vyměřených poplatků | komplet | 1 |  | 0 |  |  |  | základní |  | 0 | 0 | 0 | 0 | 0 | 1024 | K | 2 |  |  |  | ROZPOCET | 0 | 0 | 0 | 0 | 0 | 1 | 0 | 1024 | -453223031
| VV |  | 1 |  | 1 | [13 empty] | VV | 2 | 2 | True | 1 | ROZPOCET
4 | K | R12 | Opatření, která zamezí znečištění podzemních a povrchových vod vlivem stavebních prací | komplet | 1 |  | 0 |  |  |  | základní |  | 0 | 0 | 0 | 0 | 0 | 1024 | K | 2 |  |  |  | ROZPOCET | 0 | 0 | 0 | 0 | 0 | 1 | 0 | 1024 | -94206504
| VV |  | 1 |  | 1 | [13 empty] | VV | 2 | 2 | True | 1 | ROZPOCET
5 | K | R13 | Pojištění stavby | komplet | 1 |  | 0 |  |  |  | základní |  | 0 | 0 | 0 | 0 | 0 | 1024 | K | 2 |  |  |  | ROZPOCET | 0 | 0 | 0 | 0 | 0 | 1 | 0 | 1024 | -2115890586
| VV |  | 1 |  | 1 | [13 empty] | VV | 2 | 2 | True | 1 | ROZPOCET
6 | K | R2 | Slovení ryb | komplet | 2 |  | 0 |  |  |  | základní |  | 0 | 0 | 0 | 0 | 0 | 1024 | K | 2 |  |  |  | ROZPOCET | 0 | 0 | 0 | 0 | 0 | 1 | 0 | 1024 | 1056789293
| VV |  | 2 |  | 2 | [13 empty] | VV | 2 | 2 | True | 1 | ROZPOCET
7 | K | R3 | Zřízení sjezdu | komplet | 6 |  | 0 |  |  |  | základní |  | 0 | 0 | 0 | 0 | 0 | 1024 | K | 2 |  |  |  | ROZPOCET | 0 | 0 | 0 | 0 | 0 | 1 | 0 | 1024 | -650489880
| VV |  | zřízení dočasných sjezdů pro přístup techniky do koryta toku | [15 empty] | VV | 2 | 1 | True | 0 | ROZPOCET
| VV |  | položka zahrnuje: | [15 empty] | VV | 2 | 1 | True | 0 | ROZPOCET
| VV |  | -zásypový materiál pro těleso sjezdu | [15 empty] | VV | 2 | 1 | True | 0 | ROZPOCET
| VV |  | -podklad ze štěrkodrti tl. 0,2 m | [15 empty] | VV | 2 | 1 | True | 0 | ROZPOCET
| VV |  | -práce pro zřízení a odstranění sjezdu | [15 empty] | VV | 2 | 1 | True | 0 | ROZPOCET
| VV |  | předpoklad materiálu na jeden sjezd: | [15 empty] | VV | 2 | 1 | True | 0 | ROZPOCET
| VV |  | -zásypový materiál 50 m3 | [15 empty] | VV | 2 | 1 | True | 0 | ROZPOCET
| VV |  | -štěrkodrť 4 m3 | [15 empty] | VV | 2 | 1 | True | 0 | ROZPOCET
| VV |  | 6 |  | 6 | [13 empty] | VV | 2 | 2 | True | 1 | ROZPOCET
8 | K | R4 | Dokončovací práce | komplet | 1 |  | 0 |  |  |  | základní |  | 0 | 0 | 0 | 0 | 0 | 1024 | K | 2 |  |  |  | ROZPOCET | 0 | 0 | 0 | 0 | 0 | 1 | 0 | 1024 | 407588978
| VV |  | 1 |  | 1 | [13 empty] | VV | 2 | 2 | True | 1 | ROZPOCET
9 | K | R5 | Zařízení staveniště | komplet | 1 |  | 0 |  |  |  | základní |  | 0 | 0 | 0 | 0 | 0 | 1024 | K | 2 |  |  |  | ROZPOCET | 0 | 0 | 0 | 0 | 0 | 1 | 0 | 1024 | 77372652
| VV |  | "Zřízení zařízení staveniště, včetně jeho zrušení" | [15 empty] | VV | 2 | 1 | True | 0 | ROZPOCET
| VV |  | "po dokončení výstavby" | [15 empty] | VV | 2 | 1 | True | 0 | ROZPOCET
| VV |  | "cena je počítána pro všechny objekty stvby" | [15 empty] | VV | 2 | 1 | True | 0 | ROZPOCET
| VV |  | 1 |  | 1 | [13 empty] | VV | 2 | 2 | True | 0 | ROZPOCET
| VV |  | Součet |  | 1 | [13 empty] | VV | 2 | 4 | True | 1 | ROZPOCET
10 | K | R6 | Geodetické práce před výstavbou | komplet | 1 |  | 0 |  |  |  | základní |  | 0 | 0 | 0 | 0 | 0 | 1024 | K | 2 |  |  |  | ROZPOCET | 0 | 0 | 0 | 0 | 0 | 1 | 0 | 1024 | -702417923
| VV |  | "Vytyčení stavby ( nebo provedení jiných geodetických prací) osobou odborně způsobilou v oboru zěměměřičství" | [15 empty] | VV | 2 | 1 | True | 0 | ROZPOCET
| VV |  | 1 |  | 1 | [13 empty] | VV | 2 | 2 | True | 1 | ROZPOCET
11 | K | R7 | Přechodné dopravní značení | komplet | 2 |  | 0 |  |  |  | základní |  | 0 | 0 | 0 | 0 | 0 | 1024 | K | 2 |  |  |  | ROZPOCET | 0 | 0 | 0 | 0 | 0 | 1 | 0 | 1024 | -1639413076
| VV |  | "Zřízení a odstranění případného přechodného dopravního | [15 empty] | VV | 2 | 1 | True | 0 | ROZPOCET
| VV |  | "značení pro stavbu" | [15 empty] | VV | 2 | 1 | True | 0 | ROZPOCET
| VV |  | 2 |  | 2 | [13 empty] | VV | 2 | 2 | True | 1 | ROZPOCET
12 | K | R8 | Vytýčení inženýrských sítí a zařízení, včetně zajištění případné aktualizace vyjádření správců sítí, která pozbudou platnosti a splnění jejich podmínek. | komplet | 1 |  | 0 |  |  |  | základní |  | 0 | 0 | 0 | 0 | 0 | 1024 | K | 2 |  |  |  | ROZPOCET | 0 | 0 | 0 | 0 | 0 | 1 | 0 | 1024 | 2090762037
| VV |  | 1 |  | 1 | [13 empty] | VV | 2 | 2 | True | 1 | ROZPOCET
13 | K | R9 | Vypracování a schválení havarijního plánu (podle § 39 odst.2, písm. a) zák.č.254/2001 Sb o vodách a o změně některých zákonů ( vodní zákon) ve znění pozdějších předpisů)Vypracování a schválení havarijního plánu (podle § 39 odst.2, písm. a) zák.č.254/2001 Sb o vodách a o změně některých zákonů ( vodní zákon) ve znění pozdějších předpisů) | komplet | 1 |  | 0 |  |  |  | základní |  | 0 | 0 | 0 | 0 | 0 | 1024 | K | 2 |  |  |  | ROZPOCET | 0 | 0 | 0 | 0 | 0 | 1 | 0 | 1024 | 475198814
| VV |  | 1 |  | 1 | [13 empty] | VV | 2 | 2 | True | 1 | ROZPOCET

## Pokyny pro vyplnění
Struktura údajů, formát souboru a metodika pro zpracování
Struktura
Soubor je složen ze záložky Rekapitulace stavby a záložek s názvem soupisu prací pro jednotlivé objekty ve formátu XLSX. Každá ze záložek přitom obsahuje
ještě samostatné sestavy vymezené orámovaním a nadpisem sestavy.
Rekapitulace stavby obsahuje sestavu Rekapitulace stavby a Rekapitulace objektů stavby a soupisů prací.
V sestavě Rekapitulace stavby jsou uvedeny informace identifikující předmět veřejné zakázky na stavební práce, KSO, CC-CZ, CZ-CPV, CZ-CPA a rekapitulaci
celkové nabídkové ceny uchazeče.
V sestavě Rekapitulace objektů stavby a soupisů prací je uvedena rekapitulace stavebních objektů, inženýrských objektů, provozních souborů,
vedlejších a ostatních nákladů a ostatních nákladů s rekapitulací nabídkové ceny za jednotlivé soupisy prací. Na základě údaje Typ je možné
identifikovat, zda se jedná o objekt nebo soupis prací pro daný objekt:
|  | STA | Stavební objekt pozemní
|  | ING | Stavební objekt inženýrský
|  | PRO | Provozní soubor
|  | VON | Vedlejší a ostatní náklady
|  | OST | Ostatní
|  | Soupis | Soupis prací pro daný typ objektu
Soupis prací pro jednotlivé objekty obsahuje sestavy Krycí list soupisu, Rekapitulace členění soupisu prací, Soupis prací. Za soupis prací může být považován
i objekt stavby v případě, že neobsahuje podřízenou zakázku.
Krycí list soupisu obsahuje rekapitulaci informací o předmětu veřejné zakázky ze sestavy Rekapitulace stavby, informaci o zařazení objektu do KSO,
CC-CZ, CZ-CPV, CZ-CPA a rekapitulaci celkové nabídkové ceny uchazeče za aktuální soupis prací.
Rekapitulace členění soupisu prací obsahuje rekapitulaci soupisu prací ve všech úrovních členění soupisu tak, jak byla tato členění použita (např.
stavební díly, funkční díly, případně jiné členění) s rekapitulací nabídkové ceny.
Soupis prací obsahuje položky veškerých stavebních nebo montážních prací, dodávek materiálů a služeb nezbytných pro zhotovení stavebního objektu,
inženýrského objektu, provozního souboru, vedlejších a ostatních nákladů.
Pro položky soupisu prací se zobrazují následující informace:
|  | PČ |  | Pořadové číslo položky v aktuálním soupisu
|  | TYP |  | Typ položky: K - konstrukce, M - materiál, PP - plný popis, PSC - poznámka k souboru cen, P - poznámka k položce, VV - výkaz výměr
|  | Kód |  | Kód položky
|  | Popis |  | Zkrácený popis položky
|  | MJ |  | Měrná jednotka položky
|  | Množství |  | Množství v měrné jednotce
|  | J.cena |  | Jednotková cena položky. Zadaní může obsahovat namísto J.ceny sloupce J.materiál a J.montáž, jejichž součet definuje
J.cenu položky.
|  | Cena celkem |  | Celková cena položky daná jako součin množství a j.ceny
|  | Cenová soustava |  | Příslušnost položky do cenové soustavy
Ke každé položce soupisu prací se na samostatných řádcích může zobrazovat:
Plný popis položky
Poznámka k souboru cen a poznámka zadavatele
Výkaz výměr
Pokud je k řádku výkazu výměr evidovaný údaj ve sloupci Kód, jedná se o definovaný odkaz, na který se může odvolávat výkaz výměr z jiné položky.
Metodika pro zpracování
Jednotlivé sestavy jsou v souboru provázány. Editovatelné pole jsou zvýrazněny žlutým podbarvením, ostatní pole neslouží k editaci a nesmí být jakkoliv
modifikovány.
Uchazeč je pro podání nabídky povinen vyplnit žlutě podbarvená pole:
Pole Uchazeč v sestavě Rekapitulace stavby - zde uchazeč vyplní svůj název (název subjektu)
Pole IČ a DIČ v sestavě Rekapitulace stavby - zde uchazeč vyplní svoje IČ a DIČ
Datum v sestavě Rekapitulace stavby - zde uchazeč vyplní datum vytvoření nabídky
J.cena = jednotková cena v sestavě Soupis prací o maximálním počtu desetinných míst uvedených v poli
- pokud sestavy soupisů prací obsahují pole J.cena, musí být všechna tato pole vyplněna nenulovými kladnými číslicemi
Poznámka - nepovinný údaj pro položku soupisu
V případě, že sestavy soupisů prací neobsahují pole J.cena, potom ve všech soupisech prací obsahují pole:
- J.materiál - jednotková cena materiálu
- J.montáž - jednotková cena montáže
Uchazeč je v tomto případě povinen vyplnit všechna pole J.materiál a pole J.montáž nenulovými kladnými číslicemi. V případech, kdy položka
neobsahuje žádný materiál je přípustné, aby pole J.materiál bylo vyplněno nulou. V případech, kdy položka neobsahuje žádnou montáž je přípustné,
aby pole J.montáž bylo vyplněno nulou. Není však přípustné, aby obě pole - J.materiál, J.Montáž byly u jedné položky vyplněny nulou.
Rekapitulace stavby
Název |  |  | Povinný |  | Popis | Typ | Max. počet
atributu |  |  | (A/N) |  |  |  | znaků
Kód |  |  | A |  | Kód stavby | String | 20
Stavba |  |  | A |  | Název stavby | String | 120
Místo |  |  | N |  | Místo stavby | String | 50
Datum |  |  | A |  | Datum vykonaného exportu | Date
KSO |  |  | N |  | Klasifikace stavebního objektu | String | 15
CC-CZ |  |  | N |  | Klasifikace stavbeních děl | String | 15
CZ-CPV |  |  | N |  | Společný slovník pro veřejné zakázky | String | 20
CZ-CPA |  |  | N |  | Klasifikace produkce podle činností | String | 20
Zadavatel |  |  | N |  | Zadavatel zadaní | String | 50
IČ |  |  | N |  | IČ zadavatele zadaní | String | 20
DIČ |  |  | N |  | DIČ zadavatele zadaní | String | 20
Uchazeč |  |  | N |  | Uchazeč veřejné zakázky | String | 50
Projektant |  |  | N |  | Projektant | String | 50
Poznámka |  |  | N |  | Poznámka k zadání | String | 255
Sazba DPH |  |  | A |  | Rekapitulace sazeb DPH u položek soupisů | eGSazbaDph
Základna DPH |  |  | A |  | Základna DPH určena součtem celkové ceny z položek soupisů | Double
Hodnota DPH |  |  | A |  | Hodnota DPH | Double
Cena bez DPH |  |  | A |  | Celková cena bez DPH za celou stavbu. Sčítává se ze všech listů. | Double
Cena s DPH |  |  | A |  | Celková cena s DPH za celou stavbu | Double
Rekapitulace objektů stavby a soupisů prací
Název |  |  | Povinný |  | Popis | Typ | Max. počet
atributu |  |  | (A/N) |  |  |  | znaků
Kód |  |  | A |  | Přebírá se z Rekapitulace stavby | String | 20
Stavba |  |  | A |  | Přebírá se z Rekapitulace stavby | String | 120
Místo |  |  | N |  | Přebírá se z Rekapitulace stavby | String | 50
Datum |  |  | A |  | Přebírá se z Rekapitulace stavby | Date
Zadavatel |  |  | N |  | Přebírá se z Rekapitulace stavby | String | 50
Projektant |  |  | N |  | Přebírá se z Rekapitulace stavby | String | 50
Uchazeč |  |  | N |  | Přebírá se z Rekapitulace stavby | String | 50
Kód |  |  | A |  | Kód objektu | String | 20
Objektu, Soupis prací |  |  | A |  | Název objektu | String | 120
Cena bez DPH |  |  | A |  | Cena bez DPH za daný objekt | Double
Cena s DPH |  |  | A |  | Cena spolu s DPH za daný objekt | Double
Typ |  |  | A |  | Typ zakázky | eGTypZakazky
Krycí list soupisu
Název |  |  | Povinný |  | Popis | Typ | Max. počet
atributu |  |  | (A/N) |  |  |  | znaků
Stavba |  |  | A |  | Přebírá se z Rekapitulace stavby | String | 120
Objekt |  |  | A |  | Kód a název objektu | String | 20 + 120
Soupis |  |  | A |  | Kód a název soupisu | String | 20 + 120
KSO |  |  | N |  | Klasifikace stavebního objektu | String | 15
CC-CZ |  |  | N |  | Klasifikace stavbeních děl | String | 15
CZ-CPV |  |  | N |  | Společný slovník pro veřejné zakázky | String | 20
CZ-CPA |  |  | N |  | Klasifikace produkce podle činností | String | 20
Místo |  |  | N |  | Přebírá se z Rekapitulace stavby | String | 50
Zadavatel |  |  | N |  | Přebírá se z Rekapitulace stavby | String | 50
Uchazeč |  |  | N |  | Přebírá se z Rekapitulace stavby | String | 50
Projektant |  |  | N |  | Přebírá se z Rekapitulace stavby | String | 50
Poznámka |  |  | N |  | Poznámka k soupisu prací | String | 255
Sazba DPH |  |  | A |  | Rekapitulace sazeb DPH na položkách aktuálního soupisu | eGSazbaDph
Základna DPH |  |  | A |  | Základna DPH určena součtem celkové ceny z položek aktuálního soupisu | Double
Hodnota DPH |  |  | A |  | Hodnota DPH | Double
Cena bez DPH |  |  | A |  | Cena bez DPH za daný soupis | Double
Cena s DPH |  |  | A |  | Cena s DPH za daný soupis | Double
Rekapitulace členění soupisu prací
Název |  |  | Povinný |  | Popis | Typ | Max. počet
atributu |  |  | (A/N) |  |  |  | znaků
Stavba |  |  | A |  | Přebírá se z Rekapitulace stavby | String | 120
Objekt |  |  | A |  | Kód a název objektu, přebírá se z Krycího listu soupisu | String | 20 + 120
Soupis |  |  | A |  | Kód a název objektu, přebírá se z Krycího listu soupisu | String | 20 + 120
Místo |  |  | N |  | Přebírá se z Rekapitulace stavby | String | 50
Datum |  |  | A |  | Přebírá se z Rekapitulace stavby | Date
Zadavatel |  |  | N |  | Přebírá se z Rekapitulace stavby | String | 50
Projektant |  |  | N |  | Přebírá se z Rekapitulace stavby | String | 50
Uchazeč |  |  | N |  | Přebírá se z Rekapitulace stavby | String | 50
Kód dílu - Popis |  |  | A |  | Kód a název dílu ze soupisu | String | 20 + 100
Cena celkem |  |  | A |  | Cena celkem za díl ze soupisu | Double
Soupis prací
Název |  |  | Povinný |  | Popis | Typ | Max. počet
atributu |  |  | (A/N) |  |  |  | znaků
Stavba |  |  | A |  | Přebírá se z Rekapitulace stavby | String | 120
Objekt |  |  | A |  | Kód a název objektu | String | 20 + 120
Soupis |  |  | A |  | Přebírá se z Krycího listu soupisu | String | 20 + 120
Místo |  |  | N |  | Přebírá se z Krycího listu soupisu | String | 50
Datum |  |  | A |  | Přebírá se z Krycího listu soupisu | Date
Zadavatel |  |  | N |  | Přebírá se z Krycího listu soupisu | String | 50
Projektant |  |  | N |  | Přebírá se z Krycího listu soupisu | String | 50
Uchazeč |  |  | N |  | Přebírá se z Krycího listu soupisu | String | 50
PČ |  |  | A |  | Pořadové číslo položky soupisu | Long
Typ |  |  | A |  | Typ položky soupisu | eGTypPolozky | 1
Kód |  |  | A |  | Kód položky ze soupisu | String | 20
Popis |  |  | A |  | Popis položky ze soupisu | String | 255
MJ |  |  | A |  | Měrná jednotka položky | String | 10
Množství |  |  | A |  | Množství položky soupisu | Double
J.Cena |  |  | A |  | Jednotková cena položky | Double
Cena celkem |  |  | A |  | Cena celkem vyčíslena jako J.Cena * Množství | Double
Cenová soustava |  |  | N |  | Zařazení položky do cenové soustavy | String | 50
p |  |  | N |  | Poznámka položky ze soupisu | Memo
psc |  |  | N |  | Poznámka k souboru cen ze soupisu | Memo
pp |  |  | N |  | Plný popis položky ze soupisu | Memo
vv |  |  | N |  | Výkaz výměr (figura, výraz, výměra) ze soupisu | Text,Text,Double | 20, 150
DPH |  |  | A |  | Sazba DPH pro položku | eGSazbaDPH
Hmotnost |  |  | A |  | Hmotnost položky ze soupisu | Double
Suť |  |  | A |  | Suť položky ze soupisu | Double
Nh |  |  | N |  | Normohodiny položky ze soupisu | Double
Datová věta
Typ věty |  |  | Hodnota |  | Význam
eGSazbaDPH |  |  | základní |  | Základní sazba DPH
|  |  | snížená |  | Snížená sazba DPH
|  |  | nulová |  | Nulová sazba DPH
|  |  | zákl. přenesená |  | Základní sazba DPH přenesená
|  |  | sníž. přenesená |  | Snížená sazba DPH přenesená
eGTypZakazky |  |  | STA |  | Stavební objekt
|  |  | PRO |  | Provozní soubor
|  |  | ING |  | Inženýrský objekt
|  |  | VON |  | Vedlejší a ostatní náklady
|  |  | OST |  | Ostatní náklady
eGTypPolozky |  |  | 1 |  | Položka typu HSV
|  |  | 2 |  | Položka typu PSV
|  |  | 3 |  | Položka typu M
|  |  | 4 |  | Položka typu OST