## Kryci list
Slepý rozpočet
Zakázka
Číslo zakázky | Stavoprojekt 16/08
Zakázka | Elektroinstalace a ochrana před bleskem adm. bud. Šumperk ( vč. bytu)
Klasifikace | Budovy občanské výstavby
Fáze | Založená nabídka
Komentář
Verze
Popis | Nabídka
Komentář
Firmy
Typ Firmy | Název
Projektant | Stavoprojekt Šumperk spol. s r.o.
Investor | Povodí Moravy, s.p.
Uživatelé
Význam (funkce) | Jméno

## Rekapitulace
Zakázka:
_ | Elektroinstalace a ochrana před bleskem adm. bud. Šumperk ( vč. bytu)
21 | Popis | Cena | Hmotnost | DPH | Cena s DPH
0
| S: Stavba |  | 7.193
| SO_01: Šumperk , Temenická 2277/52 |  | 7.193
| 003: Svislé konstrukce |  | 2.4755
| 004: Vodorovné konstrukce |  | 0.81997
| 006: Úpravy povrchu |  | 1.5936
| 009: Ostatní konstrukce a práce |  | 0.059606
| 0094: Lešení, systémové bednění a stavební výtahy |  | 0.0039
0096: Bourání konstrukcí, demolice
099: Přesun hmot HSV
| 740: Silnoproud |  | 0.004156
| 763: Konstrukce montované |  | 0.087696
| 766: Konstrukce truhlářské |  | 0.0448
| 781: Obklady keramické |  | 0.18366
| 783: Nátěry |  | 0.0007421
| 784: Malby |  | 1.9193
0 | Celkem (bez DPH) | 0
| DPH | 0
0
0
| Celkem (včetně DPH) | 0

## Zakazka
[5 empty] | Poř. | Typ | Kód | Alter. kód | Popis | MJ | Výměra bez ztr. | Ztratné | Výměra | Jedn. cena | Cena | Jedn. hmotn. | Hmotnost | Jedn. suť | Suť | Sazba DPH | DPH | Cena s DPH | Komentář | Objekt | Oddíl
[9 empty] | S: Stavba | [5 empty] | 0 |  | 7.193 |  | 3.5933 | _ | 0 | 0
[9 empty] | SO_01: Šumperk , Temenická 2277/52 | [5 empty] | 0 |  | 7.193 |  | 3.5933 | _ | 0 | 0
[9 empty] | 003: Svislé konstrukce | [5 empty] | 0 |  | 2.4755 |  | 0 | _ | 0 | 0
##T3##N_Catalog_catGUID | ##T3##PRO_ITEM_catID | ##T3##PRO_ITEM_iteCode | ##T3##PRO_ITEM_szvCode | ##T3##PRO_ITEM_tevCode | 1 | SP | 311272123 |  | Zdivo nosné tl 200 mm z pórobetonových přesných hladkých tvárnic (např Ytong )hmotnosti 500 kg/m3 - výkresD.1.1.2 | m3 | 3.3 | 0 | 3.3 | 0 | 0 | 0.7497 | 2.474 |  | 0 | 21 | 0 | 0 |  | SO_01 | 003
[9 empty] | (4,5x 2,51) + (2,0x 2,51) x 0,2 | m3 | 3.3
[5 empty] | 2 | SP | 342291112 |  | Ukotvení příček montážní polyuretanovou pěnou tl příčky přes 100 mm | m | 6.6 | 0 | 6.6 | 0 | 0 | 0.00012 | 0.000792 |  | 0 | 21 | 0 | 0 |  | SO_01 | 003
[9 empty] | 4,6+ 2,0 | m | 6.6
[5 empty] | 3 | SP | 342291121 |  | Ukotvení příček k cihelným konstrukcím plochými kotvami č.v. D1.1.2 | m | 5.02 | 0 | 5.02 | 0 | 0 | 0.00014 | 0.0007028 |  | 0 | 21 | 0 | 0 |  | SO_01 | 003
[9 empty] | 2,51x2 | m | 5.02
[9 empty] | 22,51x2 | [10 empty] | _
[9 empty] | 004: Vodorovné konstrukce | [5 empty] | 0 |  | 0.81997 |  | 0 | _ | 0 | 0
[5 empty] | 4 | SP | 411388531 |  | Zabetonování otvorů pl do 1 m2 ve stropech č.v. D 1.4.f-4,5,6,14,15,16 | m3 | 0.35 | 0 | 0.35 | 0 | 0 | 2.3428 | 0.81997 |  | 0 | 21 | 0 | 0 |  | SO_01 | 004
[9 empty] | 16x0,3 x 0,073 | m3 | 0.35
_
[9 empty] | 006: Úpravy povrchu | [5 empty] | 0 |  | 1.5936 |  | 0 | _ | 0 | 0
[5 empty] | 5 | SP | 611325222 |  | Vápenocementová štuková omítka malých ploch do 0,25 m2 na stropechč.v. D 1.4.f-4,5,6,14,15,16 | kus | 16 | 0 | 16 | 0 | 0 | 0.0102 | 0.1632 |  | 0 | 21 | 0 | 0 |  | SO_01 | 006
[5 empty] | 6 | SP | 611325122 |  | Vápenocementová štuková omítka rýh ve stropech šířky do 300 mm č.v. D 1.4.f-4,5,6,14,15,16 | m2 | 1.95 | 0 | 1.95 | 0 | 0 | 0.04153 | 0.080983 |  | 0 | 21 | 0 | 0 |  | SO_01 | 006
[9 empty] | 1.PP 12x0,03= 0,36 1 NP 35x0,03=1,05 2.NP 17x0,03= 0,51 | m2 | 1.92
[5 empty] | 7 | SP | 612325122 |  | Vápenocementová štuková omítka rýh ve stěnách šířky do 300 mč.v. D 1.4.f-4,5,6,14,15,16m | m2 | 15.6 | 0 | 15.6 | 0 | 0 | 0.04153 | 0.64787 |  | 0 | 21 | 0 | 0 |  | SO_01 | 006
[9 empty] | 1.PP 60x 0,03+9x0,07=2,43 1.NP 101x0,03 +60,5x0,07=7,33 2.NP68x 0,03 +20x0,07= 3,44+10% | m2 | 15.6
[5 empty] | 8 | SP | 612131121 |  | Penetrace akrylát-silikonová vnitřních stěn nanášená ručně | m2 | 28.2 | 0 | 28.2 | 0 | 0 | 0.00026 | 0.007332 |  | 0 | 21 | 0 | 0 |  | SO_01 | 006
[5 empty] | 9 | SP | 612142001 |  | Potažení vnitřních stěn sklovláknitým pletivem vtlačeným do tenkovrstvé hmoty č.v. D 1.4.f-4,5,6,14,15,16 | m2 | 28.2 | 0 | 28.2 | 0 | 0 | 0.00489 | 0.1379 |  | 0 | 21 | 0 | 0 |  | SO_01 | 006
[5 empty] | 10 | SP | 612323111 |  | Vápenocementová omítka hladkých vnitřních stěn tloušťky do 5 mm nanášená ručně č.v. D 1.4.f-4,5,6,14,15,16 | m2 | 28.2 | 0 | 28.2 | 0 | 0 | 0.00656 | 0.18499 |  | 0 | 21 | 0 | 0 |  | SO_01 | 006
[9 empty] | 1.PP 4x2,51x2 + 2x2,51x2- 2x0,9 | m2 | 28.2
[5 empty] | 11 | SP | 642942611 |  | Osazování zárubní nebo rámů dveřních kovových do 2,5 m2 na montážní pěnu č.v. D 1.1.2 | kus | 1 | 0 | 1 | 0 | 0 | 0.00048 | 0.00048 |  | 0 | 21 | 0 | 0 |  | SO_01 | 006
[5 empty] | 12 | H | 55331213 |  | Zárubeň ocelová s drážkou pro těsnění H 145 DV 800 L/P č.v. D 1.1.2 | kus | 1 | 0 | 1 | 0 | 0 | 0.02188 | 0.02188 |  | 0 | 21 | 0 | 0 |  | SO_01 | 006
[5 empty] | 13 | SP | 619995001 |  | Začištění omítek kolem oken, dveří, podlah nebo obkladů | m | 28.5 | 0 | 28.5 | 0 | 0 | 0.0015 | 0.04275 |  | 0 | 21 | 0 | 0 |  | SO_01 | 006
[5 empty] | 14 | SP | 612131101 |  | Cementový postřik vnitřních stěn nanášený celoplošně ručně | m2 | 10.5 | 0 | 10.5 | 0 | 0 | 0.00735 | 0.077175 |  | 0 | 21 | 0 | 0 |  | SO_01 | 006
[5 empty] | 15 | SP | 612321121 |  | Vápenocementová omítka hladká jednovrstvá vnitřních stěn nanášená ručně č.v. D 1.4.f-4,5,6,14,15,16 | m2 | 10.5 | 0 | 10.5 | 0 | 0 | 0.0154 | 0.1617 |  | 0 | 21 | 0 | 0 |  | SO_01 | 006
[5 empty] | 16 | SP | 619991001 |  | Zakrytí podlah fólií přilepenou lepící páskou č.v. D 1.1.2,3,4 | m2 | 352.32 | 0 | 352.32 | 0 | 0 | 0.00012 | 0.042278 |  | 0 | 21 | 0 | 0 |  | SO_01 | 006
[9 empty] | 1.PP 36,21m2( 003,004,006) 1.NP199,21 m2( 102,103,104,105,108,114,115,116) 2.NP 116,9 m2( 201,202,203,204,208,209,211 | ¨m2 | 352.32
[5 empty] | 17 | SP | 619991011 |  | Obalení konstrukcí a prvků fólií přilepenou lepící páskou | m2 | 104.58 | 0 | 104.58 | 0 | 0 | 0.00024 | 0.025099 |  | 0 | 21 | 0 | 0 |  | SO_01 | 006
[9 empty] | Dřevěné obklady do výše 0,9 m : m.č. 010-13,3 m2,104-2,56m2,105-5,92 m2,108-36,4 m2,201-19,2 m2 | m2 | 104.52
[9 empty] | Plocha oken | [10 empty] | _
[9 empty] | 009: Ostatní konstrukce a práce | [5 empty] | 0 |  | 0.059606 |  | 0 | _ | 0 | 0
[5 empty] | 18 | SP | 009-06-01 |  | Vytýčení stávajících inženýrských sítí č.v.D 1.4.f-13 | soubor | 1 | 0 | 1 | 0 | 0 |  | 0 |  | 0 | 21 | 0 | 0 |  | SO_01 | 009
[5 empty] | 19 | SP | 009-01-TZ |  | Provedení opatření k zamezení prašnosti v průběhu výstavby | soubor | 1 | 0 | 1 | 0 | 0 |  | 0 |  | 0 | 21 | 0 | 0 |  | SO_01 | 009
[5 empty] | 20 | SP | 952901111 |  | Vyčištění budov bytové a občanské výstavby při výšce podlaží do 4 m - před předáním do užívání TZ F, str.13 | m2 | 1196.9195 | 0 | 1196.9195 | 0 | 0 | 4e-05 | 0.047877 |  | 0 | 21 | 0 | 0 |  | SO_01 | 009
[9 empty] | 1.PP 34,545x 14,05=485,357, 1.NP 34,545x14,05= 485,357, 2.NP 16,10x14,05=226,205 | m2 | 1196.92
[5 empty] | 21 | SP | 95290111A1 |  | Příplatek k dalšímu čištění budov bytové a občanské výstavby při výšce podlaží do 4 m - (práce na etapy) TZ F str.13 | m2 | 293.235 | 0 | 293.235 | 0 | 0 | 4e-05 | 0.011729 |  | 0 | 21 | 0 | 0 |  | SO_01 | 009
[9 empty] | 1.PP m.č.009,010=34,01 x1=34,01m2,1.NP m.č.108 27,92+2,90x5,25x5= 215,725, 2.NP m.č. 201 21,75x2= 43,5 | m2 | 293.235
[9 empty] | 1 | [10 empty] | _
[9 empty] | 0094: Lešení, systémové bednění a stavební výtahy | [5 empty] | 0 |  | 0.0039 |  | 0 | _ | 0 | 0
[5 empty] | 22 | SP | 949101111 |  | Lešení pomocné pro objekty pozemních staveb s lešeňovou podlahou v do 1,9 m zatížení do 150 kg/m2 | m2 | 30 | 0 | 30 | 0 | 0 | 0.00013 | 0.0039 |  | 0 | 21 | 0 | 0 |  | SO_01 | 0094
_
[9 empty] | 0096: Bourání konstrukcí, demolice | [5 empty] | 0 |  | 0 |  | 1.418 | _ | 0 | 0
[5 empty] | 23 | SP | 971033631 |  | Vybourání otvorů ve zdivu cihelném pl do 4 m2 na MVC nebo MV tl do 150 mm č.v. D 1.4.f-4,5,6,14,15,16 | m2 | 1.2 | 0 | 1.2 | 0 | 0 |  | 0 | 0.27 | 0.324 | 21 | 0 | 0 |  | SO_01 | 0096
[5 empty] | 24 | SP | 974031144 |  | Vysekání rýh ve zdivu cihelném hl do 70 mm š do 150 mm č.v. D 1.4.f-4,5,6,14,15,16 | m | 20 | 0 | 20 | 0 | 0 |  | 0 | 0.019 | 0.38 | 21 | 0 | 0 |  | SO_01 | 0096
[5 empty] | 25 | SP | 978059511 |  | Odsekání a odebrání obkladů stěn z vnitřních obkládaček plochy do 1 m2 č.v. D1.1.4 | m2 | 10.5 | 0 | 10.5 | 0 | 0 |  | 0 | 0.068 | 0.714 | 21 | 0 | 0 |  | SO_01 | 0096
[5 empty] | 26 | SP | 997013213 |  | Vnitrostaveništní doprava suti a vybouraných hmot pro budovy v do 12 m ručně | t | 3.5933 | 0 | 3.5933 | 0 | 0 |  | 0 |  | 0 | 21 | 0 | 0 |  | SO_01 | 0096
[5 empty] | 27 | SP | 997013501 |  | Odvoz suti a vybouraných hmot na skládku nebo meziskládku do 1 km se složením TZ B 8 str. 11 | t | 3.5933 | 0 | 3.5933 | 0 | 0 |  | 0 |  | 0 | 21 | 0 | 0 |  | SO_01 | 0096
[5 empty] | 28 | SP | 997013509 |  | Příplatek k odvozu suti a vybouraných hmot na skládku ZKD 1 km přes 1 km | t | 21.558 | 0 | 21.558 | 0 | 0 |  | 0 |  | 0 | 21 | 0 | 0 |  | SO_01 | 0096
[9 empty] | 3,593x6 | t | 21.558
[5 empty] | 29 | SP | 997013831 |  | Poplatek za uložení stavebního směsného odpadu na skládce (skládkovné) | t | 3.593 | 0 | 3.593 | 0 | 0 |  | 0 |  | 0 | 21 | 0 | 0 |  | SO_01 | 0096
_
[9 empty] | 099: Přesun hmot HSV | [5 empty] | 0 |  | 0 |  | 0 | _ | 0 | 0
[5 empty] | 30 | SP | 998018002 |  | Přesun hmot ruční pro budovy v do 12 m | t | 4.9526 | 0 | 4.9526 | 0 | 0 |  | 0 |  | 0 | 21 | 0 | 0 |  | SO_01 | 099
_
[9 empty] | 740: Silnoproud | [5 empty] | 0 |  | 0.004156 |  | 0 | _ | 0 | 0
[5 empty] | 31 | MP | 743571210 |  | Montáž nosných drátů a lan -napnutí jednoho nosného lana č.v. D 1.4.f-5, | m | 24 | 0 | 24 | 0 | 0 |  | 0 |  | 0 | 21 | 0 | 0 |  | SO_01 | 740
[5 empty] | 32 | H | 31452105 |  | Lano ocelové pozink D 5 mm č.v. D 1.4.f-5, | m | 24 | 0 | 24 | 0 | 0 | 0.00013 | 0.00312 |  | 0 | 21 | 0 | 0 |  | SO_01 | 740
[5 empty] | 33 | H | 31452180 |  | Lanová svorka pozinkovaná D5 mm č.v. D 1.4.f-5, | kus | 4 | 0 | 4 | 0 | 0 | 1.9e-05 | 7.6e-05 |  | 0 | 21 | 0 | 0 |  | SO_01 | 740
[5 empty] | 34 | MP | 743572100 |  | Montáž nosných drátů a lan - konzoly s jedním napínačem č.v. D 1.4.f-5, | kus | 8 | 0 | 8 | 0 | 0 |  | 0 |  | 0 | 21 | 0 | 0 |  | SO_01 | 740
[5 empty] | 35 | H | 35431160 |  | Konzola univerzální pro lano D 4-16 č.v. D 1.4.f-5, | kus | 8 | 0 | 8 | 0 | 0 | 0.00012 | 0.00096 |  | 0 | 21 | 0 | 0 |  | SO_01 | 740
_
[9 empty] | 763: Konstrukce montované | [5 empty] | 0 |  | 0.087696 |  | 0 | _ | 0 | 0
[5 empty] | 36 | SP | 763164516 |  | SDK obklad kovových kcí tvaru L š do 0,4 m desky 1xDF 15 č.v. D1.1.2 | m | 13.05 | 0 | 13.05 | 0 | 0 | 0.00672 | 0.087696 |  | 0 | 21 | 0 | 0 |  | SO_01 | 763
[9 empty] | SDKobklad 250/100 17,00+2,55+3,50= 13,05 | m | 13.05
[5 empty] | 37 | SP | 998763402 |  | Přesun hmot procentní pro sádrokartonové konstrukce v objektech v do 12 m | % | 1.52 | 0 | 1.52 | 0 | 0 |  | 0 |  | 0 | 21 | 0 | 0 |  | SO_01 | 763
_
[9 empty] | 766: Konstrukce truhlářské | [5 empty] | 0 |  | 0.0448 |  | 1.776 | _ | 0 | 0
[5 empty] | 38 | SP | 766660021 |  | Montáž dveřních křídel otvíravých 1křídlových š do 0,8 m požárních do ocelové zárubně č.v. D1.1.2 | kus | 1 | 0 | 1 | 0 | 0 |  | 0 |  | 0 | 21 | 0 | 0 |  | SO_01 | 766
[5 empty] | 39 | H | 61165310 |  | Dveře vnitřní protipožární hladké 1křídlé 80x197 cm - včetně zámku | kus | 1 | 0 | 1 | 0 | 0 | 0.038 | 0.038 |  | 0 | 21 | 0 | 0 |  | SO_01 | 766
[5 empty] | 40 | SP | 766660711 |  | Montáž dveřních křídel 1křídlových dokování č.v. D1.1.2 | kus | 1 | 0 | 1 | 0 | 0 |  | 0 |  | 0 | 21 | 0 | 0 |  | SO_01 | 766
[5 empty] | 41 | H | 54914102 |  | Kování | kus | 1 | 0 | 1 | 0 | 0 | 0.0021 | 0.0021 |  | 0 | 21 | 0 | 0 |  | SO_01 | 766
[5 empty] | 42 | SP | 766660717 |  | Montáž dveřních křídel samozavírače na ocelovou zárubeň č.v. D1.1.2 | kus | 1 | 0 | 1 | 0 | 0 |  | 0 |  | 0 | 21 | 0 | 0 |  | SO_01 | 766
[5 empty] | 43 | H | 54917265 |  | Samozavírač dveří | kus | 1 | 0 | 1 | 0 | 0 | 0.0047 | 0.0047 |  | 0 | 21 | 0 | 0 |  | SO_01 | 766
[5 empty] | 44 | SP | 766691914 |  | Vyvěšení nebo zavěšení dřevěných křídel dveří pl do 2 m2 č.v. D1.1.2, | kus | 74 | 0 | 74 | 0 | 0 |  | 0 | 0.024 | 1.776 | 21 | 0 | 0 |  | SO_01 | 766
[5 empty] | 45 | SP | 766-01 |  | D+M, Lokální oprava stávajícího obkladu stěn palubkami - včetně laku | kus | 850 | 0 | 850 | 0 | 0 |  | 0 |  | 0 | 21 | 0 | 0 |  | SO_01 | 766
[5 empty] | 46 | SP | 998766202 |  | Přesun hmot procentní pro konstrukce truhlářské v objektech v do 12 m | % | 1.08 | 0 | 1.08 | 0 | 0 |  | 0 |  | 0 | 21 | 0 | 0 |  | SO_01 | 766
_
[9 empty] | 781: Obklady keramické | [5 empty] | 0 |  | 0.18366 |  | 0 | _ | 0 | 0
[5 empty] | 47 | SP | 781473113 |  | Montáž obkladů vnitřních keramických hladkých do 19 ks/m2 lepených standardním lepidlem č.v. D1.1.4 | m2 | 10.5 | 0 | 10.5 | 0 | 0 | 0.003 | 0.0315 |  | 0 | 21 | 0 | 0 |  | SO_01 | 781
[5 empty] | 48 | H | 59761000 |  | Obkládačky keramické dle původních č.v. D1.1.4 | m2 | 12 | 0 | 12 | 0 | 0 | 0.0118 | 0.1416 |  | 0 | 21 | 0 | 0 |  | SO_01 | 781
[5 empty] | 49 | SP | 781493511 |  | Plastové profily ukončovací lepené standardním lepidlem | m | 28.5 | 0 | 28.5 | 0 | 0 | 0.00026 | 0.00741 |  | 0 | 21 | 0 | 0 |  | SO_01 | 781
[5 empty] | 50 | SP | 781495111 |  | Penetrace podkladu vnitřních obkladů | m2 | 10.5 | 0 | 10.5 | 0 | 0 | 0.0003 | 0.00315 |  | 0 | 21 | 0 | 0 |  | SO_01 | 781
[5 empty] | 51 | SP | 998781202 |  | Přesun hmot procentní pro obklady keramické v objektech v do 12 m | % | 3.37 | 0 | 3.37 | 0 | 0 |  | 0 |  | 0 | 21 | 0 | 0 |  | SO_01 | 781
_
[9 empty] | 783: Nátěry | [5 empty] | 0 |  | 0.0007421 |  | 0 | _ | 0 | 0
[5 empty] | 52 | SP | 783314201 |  | Základní antikorozní jednonásobný syntetický standardní nátěr zámečnických konstrukcí č.v. D1.1.2 | m2 | 1.81 | 0 | 1.81 | 0 | 0 | 0.00017 | 0.0003077 |  | 0 | 21 | 0 | 0 |  | SO_01 | 783
[5 empty] | 53 | SP | 783315101 |  | Jednonásobný syntetický standardní mezinátěr zámečnických konstrukcí | m2 | 1.81 | 0 | 1.81 | 0 | 0 | 0.00012 | 0.0002172 |  | 0 | 21 | 0 | 0 |  | SO_01 | 783
[5 empty] | 54 | SP | 783317101 |  | Krycí jednonásobný syntetický standardní nátěr zámečnických konstrukcí | m2 | 1.81 | 0 | 1.81 | 0 | 0 | 0.00012 | 0.0002172 |  | 0 | 21 | 0 | 0 |  | SO_01 | 783
_
[9 empty] | 784: Malby | [5 empty] | 0 |  | 1.9193 |  | 0.39933 | _ | 0 | 0
[5 empty] | 55 | SP | 784121001 |  | Oškrabání malby v mísnostech výšky do 3,80 m č.v. D1.1.2,3,4,6 | m2 | 1288.15 | 0 | 1288.15 | 0 | 0 | 0.001 | 1.2881 | 0.00031 | 0.39933 | 21 | 0 | 0 |  | SO_01 | 784
[9 empty] | 1.PP 376,07 m2, 1.NP 517,48 m2, 2.NP 394,60 m2 | m2 | 1288.15
[5 empty] | 56 | SP | 784121011 |  | Rozmývání podkladu po oškrabání malby v místnostech výšky do 3,80 m | m2 | 1288.15 | 0 | 1288.15 | 0 | 0 |  | 0 |  | 0 | 21 | 0 | 0 |  | SO_01 | 784
[5 empty] | 57 | SP | 784181121 |  | Hloubková jednonásobná penetrace podkladu v místnostech výšky do 3,80 m č.v. D1.1.2,3,4,6 | m2 | 1288.15 | 0 | 1288.15 | 0 | 0 | 0.0002 | 0.25763 |  | 0 | 21 | 0 | 0 |  | SO_01 | 784
[5 empty] | 58 | SP | 784221101 |  | Dvojnásobné bílé malby ze směsí za sucha dobře otěruvzdorných v místnostech do 3,80 m č.v. D1.1.2,3,4,6 | m2 | 1288.15 | 0 | 1288.15 | 0 | 0 | 0.00029 | 0.37356 |  | 0 | 21 | 0 | 0 |  | SO_01 | 784
_
_
_
_