## Rekapitulace stavby
2012 |  | List obsahuje: |  |  |  |  | 1) Souhrnný list stavby |  |  |  | 2) Rekapitulace objektů | [16 empty] | 2.0 |  |  |  |  | False | False
| optimalizováno pro tisk sestav ve formátu A4 - na výšku | [17 empty] | >> skryté sloupce << | [12 empty] | 0,01 | 21
[32 empty] | 0,01 | 15
| SOUHRNNÝ LIST STAVBY | [18 empty] | v --- níže se nacházejí doplnkové a pomocné údaje k sestavám --- v | [11 empty] | 0,001
|  | Kód: |  |  |  |  | 000 | [24 empty] | 0,01
|  | Stavba: |  |  |  |  | VN Klášov - oprava bezpečnostního přelivu | [24 empty] | 0,1
|  | JKSO: | [13 empty] | CC-CZ: | [15 empty] | 1
|  | Místo: | [13 empty] | Datum: |  | 27.04.2016 | [13 empty] | 10
100
|  | Objednatel: | [13 empty] | IČ: |  | 70890013 | [13 empty] | 0,1
|  |  | Povodí Moravy, s.p. | [12 empty] | DIČ: | [15 empty] | 0,1
0,1
|  | Zhotovitel: | [13 empty] | IČ: | [15 empty] | 0,1
[16 empty] | DIČ: | [15 empty] | 0,1
False
|  | Projektant: | [13 empty] | IČ: |  | 25589679 | [13 empty] | False
|  |  | KOINVEST, s.r.o. | [12 empty] | DIČ: | [15 empty] | True
0,01
|  | Zpracovatel: | [13 empty] | IČ: |  | 25589679 | [13 empty] | 0,01
|  |  | KOINVEST, s.r.o. | [12 empty] | DIČ:
Poznámka:
|  | Náklady z rozpočtů | [13 empty] | 0
|  | Ostatní náklady ze souhrnného listu | [13 empty] | 0
|  | Cena bez DPH | [13 empty] | 0
|  | DPH |  | základní |  |  |  | 21% |  | ze | 0 |  |  |  |  | 0
|  |  |  | snížená |  |  |  | 15% |  | ze | 0 |  |  |  |  | 0
|  |  |  | zákl. přenesená |  |  |  | 21% |  | ze | 0 |  |  |  |  | 0
|  |  |  | sníž. přenesená |  |  |  | 15% |  | ze | 0 |  |  |  |  | 0
|  |  |  | nulová |  |  |  | 0% |  | ze | 0 |  |  |  |  | 0
|  | Cena s DPH | [7 empty] | v |  | CZK |  |  |  | 0
|  | Projektant | [10 empty] | Zpracovatel
|  | Datum a podpis: | [6 empty] | Razítko |  |  |  | Datum a podpis: |  |  |  | Razítko
|  | Objednavatel | [10 empty] | Zhotovitel
|  | Datum a podpis: | [6 empty] | Razítko |  |  |  | Datum a podpis: |  |  |  | Razítko
REKAPITULACE OBJEKTŮ STAVBY
| Kód: | [6 empty] | 000
| Stavba: | [6 empty] | VN Klášov - oprava bezpečnostního přelivu
| Místo: | [13 empty] | Datum: |  | 27.04.2016
| Objednatel: | [6 empty] | Povodí Moravy, s.p. | [6 empty] | Projektant: |  | KOINVEST, s.r.o. |  |  | Informatívní údaje z listů zakázek
| Zhotovitel: | [13 empty] | Zpracovatel: |  | KOINVEST, s.r.o.
| Kód |  |  |  | Objekt | [8 empty] | Cena bez DPH [CZK] |  |  |  | Cena s DPH [CZK] |  | z toho Ostat. náklady [CZK] | DPH [CZK] | Normohodiny [h] | DPH základní [CZK] | DPH snížená [CZK] | DPH základní přenesená [CZK] | DPH snížená přenesená [CZK] | Základna DPH základní | Základna DPH snížená | Základna DPH zákl. přenesená | Základna DPH sníž. přenesená | Základna DPH nulová
| 1) Náklady z rozpočtů | [12 empty] | 0 |  |  |  | 0 |  | 0 | 0 | 860.1425 | 0 | 0 | 0 | 0 | 0 | 0 | 0 | 0 | 0 | D | 0 | ###NOIMPORT### | IMPORT | {f04e3544-5dec-49ad-8163-069db3381214} | {00000000-0000-0000-0000-000000000000}
/ |  | 001 |  |  |  | Oprava bezpečnostního přelivu | [7 empty] | 0 |  |  |  | 0 |  | 0 | 0 | 860.1425 | 0 | 0 | 0 | 0 | 0 | 0 | 0 | 0 | 0 |  | 1 |  | IMPORT | {d9c12f79-2478-4830-845b-09f62c4b17f3} | {f04e3544-5dec-49ad-8163-069db3381214}
/ |  | 002 |  |  |  | Vedlejší a ostatní rozpočtové náklady | [7 empty] | 0 |  |  |  | 0 |  | 0 | 0 | 0 | 0 | 0 | 0 | 0 | 0 | 0 | 0 | 0 | 0 |  | 1 |  | IMPORT | {22ffc79c-afb1-4fb6-a9f8-07b43aede689} | {f04e3544-5dec-49ad-8163-069db3381214}
| 2) Ostatní náklady ze souhrnného listu | [12 empty] | 0 |  |  |  | 0 |  | Procent. zadání [% nákladů rozpočtu] | Zařazení nákladů | DPH | DPH [CZK]
| Celkové náklady za stavbu 1) + 2) | [12 empty] | 0 |  |  |  | 0

## 001 - Oprava bezpečnostní...
| List obsahuje: |  | 1) Krycí list rozpočtu |  | 2) Rekapitulace rozpočtu |  |  | 3) Rozpočet |  |  | Zpět na list: | Rekapitulace stavby
optimalizováno pro tisk sestav ve formátu A4 - na výšku | [21 empty] | {d9c12f79-2478-4830-845b-09f62c4b17f3}
2
KRYCÍ LIST ROZPOČTU | [12 empty] | v --- níže se nacházejí doplnkové a pomocné údaje k sestavám --- v | [8 empty] | False
| Stavba: |  | VN Klášov - oprava bezpečnostního přelivu
| Objekt: |  | 001 - Oprava bezpečnostního přelivu
| JKSO: | [7 empty] | CC-CZ:
| Místo: |  | Žarošice | [5 empty] | Datum: |  | 27.04.2016
| Objednatel: | [7 empty] | IČ: |  | 70890013
|  | Povodí Moravy, s.p. | [6 empty] | DIČ:
| Zhotovitel: | [7 empty] | IČ:
DIČ:
| Projektant: | [7 empty] | IČ: |  | 25589679
|  | KOINVEST, s.r.o. | [6 empty] | DIČ:
| Zpracovatel: | [7 empty] | IČ: |  | 25589679
|  | KOINVEST, s.r.o. | [6 empty] | DIČ:
Poznámka:
| Náklady z rozpočtu | [7 empty] | 0
| Ostatní náklady | [7 empty] | 0
| Cena bez DPH | [7 empty] | 0
| DPH | základní | 21% | ze | 0 |  |  |  | 0
|  | snížená | 15% | ze | 0 |  |  |  | 0
|  | zákl. přenesená | 21% | ze | 0 |  |  |  | 0
|  | sníž. přenesená | 15% | ze | 0 |  |  |  | 0
|  | nulová | 0% | ze | 0 |  |  |  | 0
| Cena s DPH |  |  | v | CZK |  |  | 0
| Projektant |  |  |  |  | Zpracovatel
| Datum a podpis: |  |  | Razítko |  | Datum a podpis: |  |  |  | Razítko
| Objednavatel |  |  |  |  | Zhotovitel
| Datum a podpis: |  |  | Razítko |  | Datum a podpis: |  |  |  | Razítko
REKAPITULACE ROZPOČTU
Stavba: |  |  | VN Klášov - oprava bezpečnostního přelivu
Objekt: |  |  | 001 - Oprava bezpečnostního přelivu
Místo: |  |  | Žarošice |  |  |  | Datum: |  | 27.04.2016
Objednatel: |  |  | Povodí Moravy, s.p. |  |  |  | Projektant: |  | KOINVEST, s.r.o.
Zhotovitel: | [6 empty] | Zpracovatel: |  | KOINVEST, s.r.o.
Kód - Popis | [9 empty] | Cena celkem [CZK]
1) Náklady z rozpočtu | [9 empty] | 0 | [12 empty] | -1
| HSV - Práce a dodávky HSV | [8 empty] | 0
| 1 - Zemní práce | [8 empty] | 0
| 3 - Svislé a kompletní konstrukce | [8 empty] | 0
| 62 - Úprava povrchů vnějších | [8 empty] | 0
| 93 - Různé dokončovací konstrukce a práce inženýrských staveb | [8 empty] | 0
| 96 - Bourání konstrukcí | [8 empty] | 0
| 97 - Prorážení otvorů a ostatní bourací práce | [8 empty] | 0
| 99 - Přesuny hmot a suti | [8 empty] | 0
2) Ostatní náklady | [9 empty] | 0 |  |  |  | DPH
Celkové náklady za stavbu 1) + 2) | [7 empty] | 0
SOUPIS PRACÍ
Stavba: |  |  | VN Klášov - oprava bezpečnostního přelivu
Objekt: |  |  | 001 - Oprava bezpečnostního přelivu
Místo: |  |  | Žarošice |  |  |  | Datum: |  | 27.04.2016
Objednatel: |  |  | Povodí Moravy, s.p. |  |  |  | Projektant: |  | KOINVEST, s.r.o.
Zhotovitel: | [6 empty] | Zpracovatel: |  | KOINVEST, s.r.o.
PČ | Typ | Kód | Popis |  |  | MJ | Množství | J.cena [CZK] |  | Cena celkem [CZK] |  |  | Poznámka | DPH | J. Nh [h] | Nh celkem [h] | J. hmotnost [t] | Hmotnost celkem [t] | J. suť [t] | Suť Celkem [t]
Náklady z rozpočtu | [9 empty] | 0 | [5 empty] | 860.1425 |  | 41.1762 |  | 37.6376 |  | D | -1 | [7 empty] | 0
| HSV - Práce a dodávky HSV | [8 empty] | 0 | [5 empty] | 860.1425 |  | 41.1762 |  | 37.6376 | 1 | D | 0 | ROZPOCET | [6 empty] | 0
| 1 - Zemní práce | [8 empty] | 0 | [5 empty] | 860.1425 |  | 41.1762 |  | 37.6376 | 1 | D | 1 | ROZPOCET | [6 empty] | 0
1 | K | 111201101 | Odstranění křovin a stromů průměru kmene do 100 mm i s kořeny z celkové plochy do 1000 m2 |  |  | m2 | 64 | 0 |  | 0 |  |  |  | základní | 0.172 | 11.008 | 0 | 0 | 0 | 0 | 4 | K | 2 | ROZPOCET | 0 | 0 | 0 | 0 | 0 | 1 | 0 | 4 | 1350934438
2 | K | 111201401 | Spálení křovin a stromů průměru kmene do 100 mm |  |  | m2 | 64 | 0 |  | 0 |  |  |  | základní | 0.07 | 4.48 | 0.00018 | 0.01152 | 0 | 0 | 4 | K | 2 | ROZPOCET | 0 | 0 | 0 | 0 | 0 | 1 | 0 | 4 | 809305341
3 | K | 112101104 | Kácení stromů listnatých D kmene do 900 mm |  |  | kus | 3 | 0 |  | 0 |  |  |  | základní | 2.02 | 6.06 | 0 | 0 | 0 | 0 | 4 | K | 2 | ROZPOCET | 0 | 0 | 0 | 0 | 0 | 1 | 0 | 4 | 569523627
|  |  | výkr. C.4 | [18 empty] | P | 2
4 | K | 112101105 | Kácení stromů listnatých D kmene do 1100 mm |  |  | kus | 1 | 0 |  | 0 |  |  |  | základní | 3.63 | 3.63 | 0 | 0 | 0 | 0 | 4 | K | 2 | ROZPOCET | 0 | 0 | 0 | 0 | 0 | 1 | 0 | 4 | 1450729250
|  |  | výkr.č. C.3 | [18 empty] | P | 2
5 | K | 112201105 | Odstranění pařezů D přes 900 mm |  |  | kus | 1 | 0 |  | 0 |  |  |  | základní | 6.541 | 6.541 | 0.00017 | 0.00017 | 0 | 0 | 4 | K | 2 | ROZPOCET | 0 | 0 | 0 | 0 | 0 | 1 | 0 | 4 | 1567913611
6 | K | 122301101 | Odkopávky a prokopávky nezapažené v hornině tř. 4 objem do 100 m3 |  |  | m3 | 98.98 | 0 |  | 0 |  |  |  | základní | 0.626 | 61.9615 | 0 | 0 | 0 | 0 | 4 | K | 2 | ROZPOCET | 0 | 0 | 0 | 0 | 0 | 1 | 0 | 4 | -176607448
|  |  | odtěžení zeminy u stříšky vč. sesuté zeminy z odtokového koryta | [18 empty] | P | 2
7 | K | 171201101 | Uložení sypaniny do násypů nezhutněných |  |  | m3 | 98.98 | 0 |  | 0 |  |  |  | základní | 0.031 | 3.0684 | 0 | 0 | 0 | 0 | 4 | K | 2 | ROZPOCET | 0 | 0 | 0 | 0 | 0 | 1 | 0 | 4 | -1923873309
|  |  | uložení s hrubým rozhrnutím podél nově zřízené stříšky a podél břehů | [18 empty] | P | 2
8 | K | 181411122 | Založení lučního trávníku výsevem plochy do 1000 m2 ve svahu do 1:2 |  |  | m2 | 423 | 0 |  | 0 |  |  |  | základní | 0.012 | 5.076 | 0 | 0 | 0 | 0 | 4 | K | 2 | ROZPOCET | 0 | 0 | 0 | 0 | 0 | 1 | 0 | 4 | -373046461
9 | K | R.00 | Tr. semeno - směs jetelotravní 0,025kg/m2 |  |  | kg | 10.575 | 0 |  | 0 |  |  |  | základní | 0 | 0 | 0 | 0 | 0 | 0 | 4 | K | 2 | ROZPOCET | 0 | 0 | 0 | 0 | 0 | 1 | 0 | 4 | 1354174162
10 | K | 182101101 | Svahování v zářezech v hornině tř. 1 až 4 |  |  | m2 | 423 | 0 |  | 0 |  |  |  | základní | 0.128 | 54.144 | 0 | 0 | 0 | 0 | 4 | K | 2 | ROZPOCET | 0 | 0 | 0 | 0 | 0 | 1 | 0 | 4 | 1450336631
11 | K | 183551313 | Úprava půdy orbou střední do 0,24 m ploch do 5 ha sklonu do 5° |  |  | ha | 0.061 | 0 |  | 0 |  |  |  | základní | 0.512 | 0.031232 | 0 | 0 | 0 | 0 | 4 | K | 2 | ROZPOCET | 0 | 0 | 0 | 0 | 0 | 1 | 0 | 4 | 1285608952
12 | K | 183403152 | Obdělání půdy vláčením v rovině a svahu do 1:5 |  |  | m2 | 610 | 0 |  | 0 |  |  |  | základní | 0.001 | 0.61 | 0 | 0 | 0 | 0 | 4 | K | 2 | ROZPOCET | 0 | 0 | 0 | 0 | 0 | 1 | 0 | 4 | 1124467571
13 | K | R0 | Kompletní likvidace dřevních zbytků, větví a pařezu (1kus) v souladu se zák.o odpadech č.185/2001Sb v pl.znění |  |  | kus | 4 | 0 |  | 0 |  |  |  | základní | 0 | 0 | 0 | 0 | 0 | 0 | 4 | K | 2 | ROZPOCET | 0 | 0 | 0 | 0 | 0 | 1 | 0 | 4 | -2038530002
14 | K | 129203101 | Čištění otevřených koryt vodotečí š dna do 5 m hl do 2,5 m v hornině tř. 3 |  |  | m3 | 50.1 | 0 |  | 0 |  |  |  | základní | 2.808 | 140.6808 | 0 | 0 | 0 | 0 | 4 | K | 2 | ROZPOCET | 0 | 0 | 0 | 0 | 0 | 1 | 0 | 4 | 1117224507
|  |  | výkr.č. D.1.2.5.1 | [18 empty] | P | 2
15 | K | 162301101 | Vodorovné přemístění do 500 m výkopku/sypaniny z horniny tř. 1 až 4 |  |  | m3 | 60.5 | 0 |  | 0 |  |  |  | základní | 0.044 | 2.662 | 0 | 0 | 0 | 0 | 4 | K | 2 | ROZPOCET | 0 | 0 | 0 | 0 | 0 | 1 | 0 | 4 | -68878571
|  |  | na pozemek v k.ú. Žarošice | [18 empty] | P | 2
16 | K | 465513117 | Oprava dlažeb z lomového kamene na maltu s vyspárováním do 20 m2 tl 200 mm |  |  | m2 | 36.488 | 0 |  | 0 |  |  |  | základní | 2.202 | 80.3466 | 0.87903 | 32.074 | 0 | 0 | 4 | K | 2 | ROZPOCET | 0 | 0 | 0 | 0 | 0 | 1 | 0 | 4 | -51375694
|  |  | TZ str.3,4 | [18 empty] | P | 2
17 | K | R00 | Doplnění lomového kamene do betonu C 25/30 včetně dodávky lomařsky upraveného kamene do 80kg |  |  | m3 | 14.595 | 0 |  | 0 |  |  |  | základní | 0 | 0 | 0 | 0 | 0 | 0 | 4 | K | 2 | ROZPOCET | 0 | 0 | 0 | 0 | 0 | 1 | 0 | 4 | -759858835
|  |  | výkr. č. C.3, C.4 | [18 empty] | P | 2
18 | K | R01 | Oprava betonových dlažeb tl do 100 mm |  |  | m2 | 31.518 | 0 |  | 0 |  |  |  | základní | 1.065 | 33.5667 | 0.02672 | 0.84216 | 0 | 0 | 4 | K | 2 | ROZPOCET | 0 | 0 | 0 | 0 | 0 | 1 | 0 | 4 | -1607437541
19 | M | R.1 | Dlažba betonová tl.80mm (roz.50x50) |  |  | m2 | 32.84 | 0 |  | 0 |  |  |  | základní | 0 | 0 | 0.088 | 2.8899 | 0 | 0 | 8 | M | 2 | ROZPOCET | 0 | 0 | 0 | 0 | 0 | 1 | 0 | 4 | -1436113274
|  |  | doplnění dlaždice, dodávka | [18 empty] | P | 2
20 | K | R1.1 | Ruční odstranění sedimentu vč. naložení na dopravní prostředek |  |  | m3 | 10.4 | 0 |  | 0 |  |  |  | základní | 3.987 | 41.4648 | 0 | 0 | 0 | 0 | 4 | K | 2 | ROZPOCET | 0 | 0 | 0 | 0 | 0 | 1 | 0 | 4 | -39711806
|  |  | čištění pod přelivem | [18 empty] | P | 2
21 | K | R2.1 | Ruční čištění betonové a kamenné dlažby |  |  | m2 | 241.04 | 0 |  | 0 |  |  |  | základní | 0 | 0 | 0 | 0 | 0 | 0 | 4 | K | 2 | ROZPOCET | 0 | 0 | 0 | 0 | 0 | 1 | 0 | 4 | 495769111
|  |  | prostory mezi dlažbou a kameny u opravovaných ploch STZ str.5 výkr. C.3, C.4 | [18 empty] | P | 2
22 | K | R.2.2 | Vybírání kamene a nepatřičných věcí na pozemku vč. jejich likvidace |  |  | kpl | 1 | 0 |  | 0 |  |  |  | základní | 0 | 0 | 0 | 0 | 0 | 0 | 4 | K | 2 | ROZPOCET | 0 | 0 | 0 | 0 | 0 | 1 | 0 | 4 | 413950650
23 | K | R3 | Jednorázový poplatek za uložení na pozemek |  |  | ha | 0.061 | 0 |  | 0 |  |  |  | základní | 0 | 0 | 0 | 0 | 0 | 0 | 4 | K | 2 | ROZPOCET | 0 | 0 | 0 | 0 | 0 | 1 | 0 | 4 | 1601074586
|  |  | uložení sedimentu na pozemek | [18 empty] | P | 2
| 3 - Svislé a kompletní konstrukce | [8 empty] | 0 | [5 empty] | 404.8116 |  | 5.3584 |  | 37.6376 | 1 | D | 2 | ROZPOCET | [6 empty] | 0
24 | K | 321311115 | Konstrukce vodních staveb z betonu prostého mrazuvzdorného tř. C 25/30 |  |  | m3 | 13.508 | 0 |  | 0 |  |  |  | základní | 3.899 | 52.6677 | 0 | 0 | 0 | 0 | 4 | K | 3 | ROZPOCET | 0 | 0 | 0 | 0 | 0 | 1 | 0 | 4 | 257862786
25 | K | 321368211 | Výztuž železobetonových konstrukcí vodních staveb ze svařovaných sítí |  |  | t | 0.608 | 0 |  | 0 |  |  |  | základní | 39.133 | 23.7929 | 1.03 | 0.62626 | 0 | 0 | 4 | K | 3 | ROZPOCET | 0 | 0 | 0 | 0 | 0 | 1 | 0 | 4 | 273551292
| 62 - Úprava povrchů vnějších | [8 empty] | 0 | [5 empty] | 328.351 |  | 4.7321 |  | 37.6376 | 1 | D | 3 | ROZPOCET | [6 empty] | 0
26 | K | 628635411 | Spárování zdiva z lomového kamene maltou cementovou hl spár přes 30 do 70 mm |  |  | m2 | 139.18 | 0 |  | 0 |  |  |  | základní | 1.54 | 214.3372 | 0.034 | 4.7321 | 0 | 0 | 4 | K | 4 | ROZPOCET | 0 | 0 | 0 | 0 | 0 | 1 | 0 | 4 | -1746455600
|  |  | spárování 50% s celkové plochy určené k opravám | [18 empty] | P | 4
| 93 - Různé dokončovací konstrukce a práce inženýrských staveb | [8 empty] | 0 | [5 empty] | 4.8 |  | 0 |  | 0 | 1 | D | 4 | ROZPOCET | [6 empty] | 0
27 | K | 564671111 | Podklad z kameniva hrubého drceného vel. 63-125 mm tl 250 mm |  |  | m2 | 120 | 0 |  | 0 |  |  |  | základní | 0.04 | 4.8 | 0 | 0 | 0 | 0 | 4 | K | 5 | ROZPOCET | 0 | 0 | 0 | 0 | 0 | 1 | 0 | 4 | -1901421774
| 96 - Bourání konstrukcí | [8 empty] | 0 | [5 empty] | 109.2138 |  | 0 |  | 37.6376 | 1 | D | 4 | ROZPOCET | [6 empty] | 0
28 | K | 961043111 | Bourání základů z betonu proloženého kamenem |  |  | m3 | 17.108 | 0 |  | 0 |  |  |  | základní | 3.858 | 66.0027 | 0 | 0 | 2.2 | 37.6376 | 4 | K | 5 | ROZPOCET | 0 | 0 | 0 | 0 | 0 | 1 | 0 | 4 | 62714097
|  |  | přelivná hrana přelivu, původní betonová stříška | [18 empty] | P | 5
29 | K | R3.1 | Odstranění betonové dlažby u přelivu |  |  | m2 | 16.2 | 0 |  | 0 |  |  |  | základní | 0 | 0 | 0 | 0 | 0 | 0 | 4 | K | 5 | ROZPOCET | 0 | 0 | 0 | 0 | 0 | 1 | 0 | 4 | 1226886404
|  |  | rozebrání včetně zpětného osazení dlaždice výkr.č. D.1.2.5.1 | [18 empty] | P | 5
| 97 - Prorážení otvorů a ostatní bourací práce | [8 empty] | 0 | [5 empty] | 43.2112 |  | 0 |  | 0 | 1 | D | 5 | ROZPOCET | [6 empty] | 0
30 | K | 997002511 | Vodorovné přemístění suti a vybouraných hmot bez naložení ale se složením a urovnáním do 1 km |  |  | t | 37.638 | 0 |  | 0 |  |  |  | základní | 0.08 | 3.011 | 0 | 0 | 0 | 0 | 4 | K | 6 | ROZPOCET | 0 | 0 | 0 | 0 | 0 | 1 | 0 | 4 | 778918974
31 | K | 997002519 | Příplatek ZKD 1 km přemístění suti a vybouraných hmot |  |  | t | 188.19 | 0 |  | 0 |  |  |  | základní | 0.014 | 2.6347 | 0 | 0 | 0 | 0 | 4 | K | 6 | ROZPOCET | 0 | 0 | 0 | 0 | 0 | 1 | 0 | 4 | 622526685
|  |  | Příplatek k ceně za každý další i započatý 1 km přes 1 km (x5) | [18 empty] | P | 6
32 | K | 997002611 | Nakládání suti a vybouraných hmot |  |  | t | 37.638 | 0 |  | 0 |  |  |  | základní | 0.136 | 5.1188 | 0 | 0 | 0 | 0 | 4 | K | 6 | ROZPOCET | 0 | 0 | 0 | 0 | 0 | 1 | 0 | 4 | 181253074
33 | K | R4 | Poplatek za uložení na skládku |  |  | t | 37.638 | 0 |  | 0 |  |  |  | základní | 0 | 0 | 0 | 0 | 0 | 0 | 4 | K | 6 | ROZPOCET | 0 | 0 | 0 | 0 | 0 | 1 | 0 | 4 | -1230716763
| 99 - Přesuny hmot a suti | [8 empty] | 0 | [5 empty] | 32.4467 |  | 0 |  | 0 | 1 | D | 6 | ROZPOCET | [6 empty] | 0
34 | K | 998321011 | Přesun hmot pro hráze přehradní zemní a kamenité |  |  | t | 41.176 | 0 |  | 0 |  |  |  | základní | 0.788 | 32.4467 | 0 | 0 | 0 | 0 | 4 | K | 7 | ROZPOCET | 0 | 0 | 0 | 0 | 0 | 1 | 0 | 4 | 543999254

## 002 - Vedlejší a ostatní ...
| List obsahuje: |  | 1) Krycí list rozpočtu |  | 2) Rekapitulace rozpočtu |  |  | 3) Rozpočet |  |  | Zpět na list: | Rekapitulace stavby
optimalizováno pro tisk sestav ve formátu A4 - na výšku | [21 empty] | {22ffc79c-afb1-4fb6-a9f8-07b43aede689}
2
KRYCÍ LIST ROZPOČTU | [12 empty] | v --- níže se nacházejí doplnkové a pomocné údaje k sestavám --- v | [8 empty] | False
| Stavba: |  | VN Klášov - oprava bezpečnostního přelivu
| Objekt: |  | 002 - Vedlejší a ostatní rozpočtové náklady
| JKSO: | [7 empty] | CC-CZ:
| Místo: |  | Žarošice | [5 empty] | Datum: |  | 27.04.2016
| Objednatel: | [7 empty] | IČ: |  | 70890013
|  | Povodí Moravy, s.p. | [6 empty] | DIČ:
| Zhotovitel: | [7 empty] | IČ:
DIČ:
| Projektant: | [7 empty] | IČ: |  | 25589679
|  | KOINVEST, s.r.o. | [6 empty] | DIČ:
| Zpracovatel: | [7 empty] | IČ: |  | 25589679
|  | KOINVEST, s.r.o. | [6 empty] | DIČ:
Poznámka:
| Náklady z rozpočtu | [7 empty] | 0
| Ostatní náklady | [7 empty] | 0
| Cena bez DPH | [7 empty] | 0
| DPH | základní | 21% | ze | 0 |  |  |  | 0
|  | snížená | 15% | ze | 0 |  |  |  | 0
|  | zákl. přenesená | 21% | ze | 0 |  |  |  | 0
|  | sníž. přenesená | 15% | ze | 0 |  |  |  | 0
|  | nulová | 0% | ze | 0 |  |  |  | 0
| Cena s DPH |  |  | v | CZK |  |  | 0
| Projektant |  |  |  |  | Zpracovatel
| Datum a podpis: |  |  | Razítko |  | Datum a podpis: |  |  |  | Razítko
| Objednavatel |  |  |  |  | Zhotovitel
| Datum a podpis: |  |  | Razítko |  | Datum a podpis: |  |  |  | Razítko
REKAPITULACE ROZPOČTU
Stavba: |  |  | VN Klášov - oprava bezpečnostního přelivu
Objekt: |  |  | 002 - Vedlejší a ostatní rozpočtové náklady
Místo: |  |  | Žarošice |  |  |  | Datum: |  | 27.04.2016
Objednatel: |  |  | Povodí Moravy, s.p. |  |  |  | Projektant: |  | KOINVEST, s.r.o.
Zhotovitel: | [6 empty] | Zpracovatel: |  | KOINVEST, s.r.o.
Kód - Popis | [9 empty] | Cena celkem [CZK]
1) Náklady z rozpočtu | [9 empty] | 0 | [12 empty] | -1
| 002 - Vedlejší a ostatní rozpočtové náklady | [8 empty] | 0
2) Ostatní náklady | [9 empty] | 0 |  |  |  | DPH
Celkové náklady za stavbu 1) + 2) | [7 empty] | 0
SOUPIS PRACÍ
Stavba: |  |  | VN Klášov - oprava bezpečnostního přelivu
Objekt: |  |  | 002 - Vedlejší a ostatní rozpočtové náklady
Místo: |  |  | Žarošice |  |  |  | Datum: |  | 27.04.2016
Objednatel: |  |  | Povodí Moravy, s.p. |  |  |  | Projektant: |  | KOINVEST, s.r.o.
Zhotovitel: | [6 empty] | Zpracovatel: |  | KOINVEST, s.r.o.
PČ | Typ | Kód | Popis |  |  | MJ | Množství | J.cena [CZK] |  | Cena celkem [CZK] |  |  | Poznámka | DPH | J. Nh [h] | Nh celkem [h] | J. hmotnost [t] | Hmotnost celkem [t] | J. suť [t] | Suť Celkem [t]
Náklady z rozpočtu | [9 empty] | 0 | [5 empty] | 0 |  | 0 |  | 0 |  | D | -1 | [7 empty] | 0
| 002 - Vedlejší a ostatní rozpočtové náklady | [8 empty] | 0 | [5 empty] | 0 |  | 0 |  | 0 | 5 | D | 0 | ROZPOCET | [6 empty] | 0
1 | K | 030001000 | Zajištění a zabezpečení staveniště, zřízení a likvidace zařízení staveniště, včetně případných přípojek, přístupů, skládek, deponií apod. |  |  | kpl | 1 | 0 |  | 0 |  |  |  | základní | 0 | 0 | 0 | 0 | 0 | 0 | 1024 | K | 1 | ROZPOCET | 0 | 0 | 0 | 0 | 0 | 1 | 0 | 1024 | -1054187639
2 | K | R01 | Zpracování a předání dokumentace skutečného provedení stavby (3 paré) objednateli pro celou stavbu + 2x v elektronické podobě (CD) |  |  | kpl | 1 | 0 |  | 0 |  |  |  | základní | 0 | 0 | 0 | 0 | 0 | 0 | 4 | K | 1 | ROZPOCET | 0 | 0 | 0 | 0 | 0 | 1 | 0 | 4 | 1028620746
3 | K | R02 | Projednání a zřízení příjezdů a sjezdu z komunikace, údržba dotčených komunikací po celou dobu stavby, včetně uvedení všech povrchů do původního stavu a jejich protokolární předání |  |  | kpl | 1 | 0 |  | 0 |  |  |  | základní | 0 | 0 | 0 | 0 | 0 | 0 | 4 | K | 1 | ROZPOCET | 0 | 0 | 0 | 0 | 0 | 1 | 0 | 4 | 2102264687