## Rekapitulace stavby
Export VZ |  | List obsahuje: |  |  |  |  | 1) Rekapitulace stavby |  |  | 2) Rekapitulace objektů stavby a soupisů prací | [15 empty] | 3.0 | ZAMOK |  |  |  |  | False | False | {4176d070-55ee-4c90-8fef-9a60246e1d8f}
[31 empty] | 0,01 | 21
[31 empty] | 0,01 | 15
|  | REKAPITULACE STAVBY | [15 empty] | v --- níže se nacházejí doplnkové a pomocné údaje k sestavám --- v | [11 empty] | Návod na vyplnění | 0,001
|  | Kód: |  |  |  |  | M16/016 | [22 empty] | Měnit lze pouze buňky se žlutým podbarvením! 1) v Rekapitulaci stavby vyplňte údaje o Uchazeči (přenesou se do ostatních sestav i v jiných listech) 2) na vybraných listech vyplňte v sestavě Soupis prací ceny u položek Podrobnosti k vyplnění naleznete na poslední záložce s Pokyny pro vyplnění | 0,01
|  | Stavba: |  |  |  |  | Chrudimka, Chrudim, rekonstrukce nábřežních zdí u rozdělovacího jezu LB, ř.km 19, 945 - 20, 044 | [23 empty] | 0,1
|  | KSO: |  |  |  |  | 833 21 22 | [6 empty] | CC-CZ: |  | 24208 | [14 empty] | 1
|  | Místo: |  |  |  |  | Chrudim | [6 empty] | Datum: |  | 4.8.2016 | [14 empty] | 10
100
|  | Zadavatel: | [11 empty] | IČ: | [16 empty] | 0,1
|  |  | Povodí Labe, státní podnik,Víta Nejedlého 951, HK3 | [10 empty] | DIČ: | [16 empty] | 0,1
0,1
|  | Uchazeč: | [11 empty] | IČ: |  | Vyplň údaj | [14 empty] | 0,1
|  |  | Vyplň údaj | [10 empty] | DIČ: |  | Vyplň údaj | [14 empty] | 0,1
False
|  | Projektant: | [11 empty] | IČ: |  | 601 13 111 | [14 empty] | False
|  |  | Multiaqua s.r.o.,Veverkova 1343,500 02 Hradec Král | [10 empty] | DIČ: |  | CZ 601 13 111 | [14 empty] | True
0,01
|  | Poznámka: | [28 empty] | 0,01
|  |  | Předpokládaná cena projektovaného objektu stavby byla stanovena pomocí položkového rozpočtu z aktuální databáze cenové soustavy od firmy ÚRS Praha, a.s., pomocí programu KROS 4 CÚ 2016. Neomezený dálkový přístup k Katalogům ÚRS Praha a.s. naleznete na adrese: http:/www.cs-urs.cz. | [27 empty] | False
|  | Cena bez DPH | [11 empty] | 0
[8 empty] | Sazba daně |  | Základ daně |  |  |  | Výše daně
|  | DPH |  | základní |  |  |  | 21% |  | 0 |  |  |  | 0
|  |  |  | snížená |  |  |  | 15% |  | 0 |  |  |  | 0
|  |  |  | zákl. přenesená |  |  |  | 21% |  | 0 |  |  |  | 0
|  |  |  | sníž. přenesená |  |  |  | 15% |  | 0 |  |  |  | 0
|  |  |  | nulová |  |  |  | 0% |  | 0 |  |  |  | 0
|  | Cena s DPH | [6 empty] | v |  | CZK |  |  | 0
REKAPITULACE OBJEKTŮ STAVBY A SOUPISŮ PRACÍ
| Kód: | [6 empty] | M16/016
| Stavba: | [6 empty] | Chrudimka, Chrudim, rekonstrukce nábřežních zdí u rozdělovacího jezu LB, ř.km 19, 945 - 20, 044
| Místo: | [6 empty] | Chrudim |  |  |  |  | Datum: |  | 4.8.2016
| Zadavatel: | [6 empty] | Povodí Labe, státní podnik,Víta Nejedlého 951, HK3 |  |  |  |  | Projektant: |  | Multiaqua s.r.o.,Veverkova 1343,500 02 Hradec Král |  |  | Informatívní údaje z listů zakázek
Uchazeč:
| Kód |  |  |  | Objekt, Soupis prací | [6 empty] | Cena bez DPH [CZK] |  |  |  | Cena s DPH [CZK] | Typ | z toho Ostat. náklady [CZK] | DPH [CZK] | Normohodiny [h] | DPH základní [CZK] | DPH snížená [CZK] | DPH základní přenesená [CZK] | DPH snížená přenesená [CZK] | Základna DPH základní | Základna DPH snížená | Základna DPH zákl. přenesená | Základna DPH sníž. přenesená | Základna DPH nulová
| Náklady stavby celkem | [10 empty] | 0 |  |  |  | 0 |  | 0 | 0 | 0 | 0 | 0 | 0 | 0 | 0 | 0 | 0 | 0 | 0 |  | D | 0 | ###NOIMPORT### | IMPORT | {4176d070-55ee-4c90-8fef-9a60246e1d8f} | {00000000-0000-0000-0000-000000000000} | 833 21 22
/ |  | 1 |  |  |  | SO 01 Rekonstrukce levobřežní opěrné zdi ř. km 19,945 - 20,044 | [5 empty] | 0 |  |  |  | 0 | STA | 0 | 0 | 0 | 0 | 0 | 0 | 0 | 0 | 0 | 0 | 0 | 0 |  |  | 1 |  | IMPORT | {5fc74f41-1fba-4f9f-b0d3-27343000e96c} | {4176d070-55ee-4c90-8fef-9a60246e1d8f} | 833 21 22 | 2
/ |  | 2 |  |  |  | VON Vedlejší a ostatní náklady | [5 empty] | 0 |  |  |  | 0 | STA | 0 | 0 | 0 | 0 | 0 | 0 | 0 | 0 | 0 | 0 | 0 | 0 |  |  | 1 |  | IMPORT | {2c4c8270-834c-4c71-b219-a097503f997c} | {4176d070-55ee-4c90-8fef-9a60246e1d8f} | 833 21 22 | 2

## 1 - SO 01 Rekonstrukce le...
| List obsahuje: |  | 1) Krycí list soupisu | 2) Rekapitulace |  |  | 3) Soupis prací | Zpět na list: | Rekapitulace stavby
{5fc74f41-1fba-4f9f-b0d3-27343000e96c}
2
| KRYCÍ LIST SOUPISU | [8 empty] | v --- níže se nacházejí doplnkové a pomocné údaje k sestavám --- v | [8 empty] | False
Stavba:
Chrudimka, Chrudim, rekonstrukce nábřežních zdí u rozdělovacího jezu LB, ř.km 19, 945 - 20, 044
Objekt:
1 - SO 01 Rekonstrukce levobřežní opěrné zdi ř. km 19,945 - 20,044
| KSO: |  | 833 21 22 |  |  | CC-CZ:
| Místo: |  | Chrudim |  |  | Datum: | 4.8.2016
| Zadavatel: |  |  |  |  | IČ:
|  | Povodí Labe, státní podnik,Víta Nejedlého 951, HK3 |  |  |  | DIČ:
| Uchazeč: |  |  |  |  | IČ:
DIČ:
| Projektant: |  |  |  |  | IČ: | 601 13 111
|  | Multiaqua s.r.o.,Veverkova 1343,500 02 Hradec Král |  |  |  | DIČ: | CZ 601 13 111
Poznámka:
Předpokládaná cena projektovaného objektu stavby byla stanovena pomocí položkového rozpočtu z aktuální databáze cenové soustavy od firmy ÚRS Praha, a.s., pomocí programu KROS 4 CÚ 2016. Neomezený dálkový přístup k Katalogům ÚRS Praha a.s. naleznete na adrese: http:/www.cs-urs.cz.
| Cena bez DPH | [5 empty] | 0
|  |  | Základ daně |  |  | Sazba daně | Výše daně
| DPH | základní | 0 |  |  | 21% | 0
|  | snížená | 0 |  |  | 15% | 0
|  | zákl. přenesená | 0 |  |  | 21% | 0
|  | sníž. přenesená | 0 |  |  | 15% | 0
|  | nulová | 0 |  |  | 0% | 0
| Cena s DPH |  |  | v | CZK |  | 0
REKAPITULACE ČLENĚNÍ SOUPISU PRACÍ
Stavba:
Chrudimka, Chrudim, rekonstrukce nábřežních zdí u rozdělovacího jezu LB, ř.km 19, 945 - 20, 044
Objekt:
1 - SO 01 Rekonstrukce levobřežní opěrné zdi ř. km 19,945 - 20,044
Místo: |  |  | Chrudim |  |  | Datum: | 4.8.2016
Zadavatel: |  |  | Povodí Labe, státní podnik,Víta Nejedlého 951, HK3 |  |  | Projektant: | Multiaqua s.r.o.,Veverkova 1343,500 02 Hradec Král
Uchazeč:
Kód dílu - Popis | [6 empty] | Cena celkem [CZK]
Náklady soupisu celkem | [6 empty] | 0 | [12 empty] | -1
| HSV - Práce a dodávky HSV | [5 empty] | 0
| 1 - Zemní práce | [5 empty] | 0
| 2 - Zakládání | [5 empty] | 0
| 3 - Svislé a kompletní konstrukce | [5 empty] | 0
| 4 - Vodorovné konstrukce | [5 empty] | 0
| 6 - Úpravy povrchů, podlahy a osazování výplní | [5 empty] | 0
| 9 - Ostatní konstrukce a práce, bourání | [5 empty] | 0
| 997 - Přesun sutě | [5 empty] | 0
| 998 - Přesun hmot | [5 empty] | 0
| PSV - Práce a dodávky PSV | [5 empty] | 0
| 764 - Konstrukce klempířské | [5 empty] | 0
| 767 - Konstrukce zámečnické | [5 empty] | 0
SOUPIS PRACÍ
Stavba:
Chrudimka, Chrudim, rekonstrukce nábřežních zdí u rozdělovacího jezu LB, ř.km 19, 945 - 20, 044
Objekt:
1 - SO 01 Rekonstrukce levobřežní opěrné zdi ř. km 19,945 - 20,044
Místo: |  |  | Chrudim |  |  | Datum: | 4.8.2016
Zadavatel: |  |  | Povodí Labe, státní podnik,Víta Nejedlého 951, HK3 |  |  | Projektant: | Multiaqua s.r.o.,Veverkova 1343,500 02 Hradec Král
Uchazeč:
PČ | Typ | Kód | Popis | MJ | Množství | J.cena [CZK] | Cena celkem [CZK] | Cenová soustava |  | Poznámka | DPH | J. Nh [h] | Nh celkem [h] | J. hmotnost [t] | Hmotnost celkem [t] | J. suť [t] | Suť Celkem [t]
Náklady soupisu celkem | [6 empty] | 0 | [5 empty] | 0 |  | 173.0795 |  | 907.1109 |  | D | -1 | [10 empty] | 0
| D | HSV | Práce a dodávky HSV |  |  |  | 0 | [5 empty] | 0 |  | 173.0795 |  | 907.0663 | 1 | D | 0 |  |  |  | ROZPOCET | [6 empty] | 0
| D | 1 | Zemní práce |  |  |  | 0 | [5 empty] | 0 |  | 24.7399 |  | 0 | 1 | D | 1 |  |  |  | ROZPOCET | [6 empty] | 0
1 | K | 111201101 | Odstranění křovin a stromů průměru kmene do 100 mm i s kořeny z celkové plochy do 1000 m2 | m2 | 35 |  | 0 | CS ÚRS 2016 01 |  |  | základní |  | 0 | 0 | 0 | 0 | 0 | 4 | K | 2 |  |  |  | ROZPOCET | 0 | 0 | 0 | 0 | 0 | 1 | 0 | 4 | 1090832973
| PP |  | Odstranění křovin a stromů s odstraněním kořenů průměru kmene do 100 mm do sklonu terénu 1 : 5, při celkové ploše do 1 000 m2 | [15 empty] | PP | 2
| VV |  | 20,0 " na parc. č. 83 , příloha C3 |  | 20 | [13 empty] | VV | 2 | 2 | True | 0 | ROZPOCET
| VV |  | 5,0 " na parc. č. 178/1 , příloha C3 |  | 5 | [13 empty] | VV | 2 | 2 | True | 0 | ROZPOCET
| VV |  | 10,0 " u přemostění (vjezd do řeky) |  | 10 | [13 empty] | VV | 2 | 2 | True | 0 | ROZPOCET
| VV |  | Součet |  | 35 | [13 empty] | VV | 2 | 4 | True | 1 | ROZPOCET
2 | K | 111251100R | Likvidace dřevní hmoty smýcených křovin a větví včetně naložení, dopravy, složení a poplatku za uložení | kpl | 1 |  | 0 |  |  |  | základní |  | 0 | 0 | 0 | 0 | 0 | 4 | K | 2 |  |  |  | ROZPOCET | 0 | 0 | 0 | 0 | 0 | 1 | 0 | 4 | -1404308343
| VV |  | křoví dle pol. odstranění křoví | [15 empty] | VV | 2 | 1 | True | 0 | ROZPOCET
| VV |  | větve stromů dle pol.kácení list. do 300 mm | [15 empty] | VV | 2 | 1 | True | 0 | ROZPOCET
| VV |  | větve stromu dle pol.kácení list. do 500 mm | [15 empty] | VV | 2 | 1 | True | 0 | ROZPOCET
| VV |  | větve stromu dle pol. kácení jehlič. do 300 mm | [15 empty] | VV | 2 | 1 | True | 0 | ROZPOCET
| VV |  | 1 |  | 1 | [13 empty] | VV | 2 | 2 | True | 1 | ROZPOCET
3 | K | 112100000R | Zpracování pokácených kmenů stromů | prm | 1.414 |  | 0 |  |  |  | základní |  | 0 | 0 | 0 | 0 | 0 | 4 | K | 2 |  |  |  | ROZPOCET | 0 | 0 | 0 | 0 | 0 | 1 | 0 | 4 | 507509873
| PP |  | Zpracování dřevní hmoty do prm. | [15 empty] | PP | 2
| VV |  | (3+1)*0,166 "z pol. kácení stdomů do 300 mm |  | 0.664 | [13 empty] | VV | 2 | 2 | True | 0 | ROZPOCET
| VV |  | 1*0,75 "z pol. kácení stdomů do 500 mm |  | 0.75 | [13 empty] | VV | 2 | 2 | True | 0 | ROZPOCET
| VV |  | Součet |  | 1.414 | [13 empty] | VV | 2 | 4 | True | 1 | ROZPOCET
4 | K | 112101101 | Kácení stromů listnatých D kmene do 300 mm | kus | 3 |  | 0 | CS ÚRS 2016 01 |  |  | základní |  | 0 | 0 | 0 | 0 | 0 | 4 | K | 2 |  |  |  | ROZPOCET | 0 | 0 | 0 | 0 | 0 | 1 | 0 | 4 | -630729411
| PP |  | Kácení stromů s odřezáním kmene a s odvětvením listnatých, průměru kmene přes 100 do 300 mm | [15 empty] | PP | 2
| VV |  | 1+1+1 "hloh, jilm a ořešák na parc. č. 83 , příloha C3 |  | 3 | [13 empty] | VV | 2 | 2 | True | 1 | ROZPOCET
5 | K | 112101102 | Kácení stromů listnatých D kmene do 500 mm | kus | 1 |  | 0 | CS ÚRS 2016 01 |  |  | základní |  | 0 | 0 | 0 | 0 | 0 | 4 | K | 2 |  |  |  | ROZPOCET | 0 | 0 | 0 | 0 | 0 | 1 | 0 | 4 | -998234847
| PP |  | Kácení stromů s odřezáním kmene a s odvětvením listnatých, průměru kmene přes 300 do 500 mm | [15 empty] | PP | 2
| VV |  | 1 "vrba na parc. č. 83 , příloha C3 |  | 1 | [13 empty] | VV | 2 | 2 | True | 1 | ROZPOCET
6 | K | 112101121 | Kácení stromů jehličnatých D kmene do 300 mm | kus | 1 |  | 0 | CS ÚRS 2016 01 |  |  | základní |  | 0 | 0 | 0 | 0 | 0 | 4 | K | 2 |  |  |  | ROZPOCET | 0 | 0 | 0 | 0 | 0 | 1 | 0 | 4 | 1331686137
| PP |  | Kácení stromů s odřezáním kmene a s odvětvením jehličnatých bez odkornění, kmene průměru přes 100 do 300 mm | [15 empty] | PP | 2
| VV |  | 1"jalovec na parc. č. 83 , příloha C3 |  | 1 | [13 empty] | VV | 2 | 2 | True | 1 | ROZPOCET
7 | K | 112201101 | Odstranění pařezů D do 300 mm | kus | 9 |  | 0 | CS ÚRS 2016 01 |  |  | základní |  | 0 | 8e-05 | 0.00072 | 0 | 0 | 4 | K | 2 |  |  |  | ROZPOCET | 0 | 0 | 0 | 0 | 0 | 1 | 0 | 4 | 821155870
| PP |  | Odstranění pařezů s jejich vykopáním, vytrháním nebo odstřelením, s přesekáním kořenů průměru přes 100 do 300 mm | [15 empty] | PP | 2
| VV |  | 1+1+1+1+5 "hloh, jilm, ořešák a jalovec na parc. č. 83, 5x zerav na parc. 178/1 , příloha C3 |  | 9 | [13 empty] | VV | 2 | 2 | True | 1 | ROZPOCET
8 | K | 112201102 | Odstranění pařezů D do 500 mm | kus | 1 |  | 0 | CS ÚRS 2016 01 |  |  | základní |  | 0 | 8e-05 | 8e-05 | 0 | 0 | 4 | K | 2 |  |  |  | ROZPOCET | 0 | 0 | 0 | 0 | 0 | 1 | 0 | 4 | -1681791641
| PP |  | Odstranění pařezů s jejich vykopáním, vytrháním nebo odstřelením, s přesekáním kořenů průměru přes 300 do 500 mm | [15 empty] | PP | 2
| VV |  | 1 "vrba na parc. č. 83 , příloha C3 |  | 1 | [13 empty] | VV | 2 | 2 | True | 1 | ROZPOCET
9 | K | 114203202 | Očištění lomového kamene nebo betonových tvárnic od malty | m3 | 125.004 |  | 0 | CS ÚRS 2016 01 |  |  | základní |  | 0 | 0 | 0 | 0 | 0 | 4 | K | 2 |  |  |  | ROZPOCET | 0 | 0 | 0 | 0 | 0 | 1 | 0 | 4 | -1720624197
| PP |  | Očištění lomového kamene nebo betonových tvárnic získaných při rozebrání dlažeb, záhozů, rovnanin a soustřeďovacích staveb od malty | [15 empty] | PP | 2
| VV |  | 109,38 "vybourané kameny z opěrné zdi, z pol. zdění |  | 109.38 | [13 empty] | VV | 2 | 2 | True | 0 | ROZPOCET
| VV |  | 67,321*0,2 "parapetní desky |  | 13.464 | [13 empty] | VV | 2 | 2 | True | 0 | ROZPOCET
| VV |  | (3*12+2*2)*0,9*0,3*0,2 "schody |  | 2.16 | [13 empty] | VV | 2 | 2 | True | 0 | ROZPOCET
| VV |  | Součet |  | 125.004 | [13 empty] | VV | 2 | 4 | True | 1 | ROZPOCET
10 | K | 114203301 | Třídění lomového kamene nebo betonových tvárnic podle druhu, velikosti nebo tvaru | m3 | 203.751 |  | 0 | CS ÚRS 2016 01 |  |  | základní |  | 0 | 0 | 0 | 0 | 0 | 4 | K | 2 |  |  |  | ROZPOCET | 0 | 0 | 0 | 0 | 0 | 1 | 0 | 4 | 203153430
| PP |  | Třídění lomového kamene nebo betonových tvárnic získaných při rozebrání dlažeb, záhozů, rovnanin a soustřeďovacích staveb podle druhu, velikosti nebo tvaru | [15 empty] | PP | 2
| VV |  | (3*12+2*2)*0,9*0,3*0,2 " rozebrání schodů |  | 2.16 | [13 empty] | VV | 2 | 2 | True | 0 | ROZPOCET
| VV |  | (97,78+3*2,0*0,95)*0,65*0,2 "rozebrání parapetů |  | 13.452 | [13 empty] | VV | 2 | 2 | True | 0 | ROZPOCET
| VV |  | (92,82-14,55)*2,03 "rozebrání stávající zdi, řez změřen digitálně |  | 158.888 | [13 empty] | VV | 2 | 2 | True | 0 | ROZPOCET
| VV |  | 6,22*(1,3*0,35+0,65*1,2) "rozebrání stávající zdi v úseku 16,71-22,93 |  | 7.682 | [13 empty] | VV | 2 | 2 | True | 0 | ROZPOCET
| VV |  | (14,55-6,22)*2,5 "rozebrání stávající zdi v úsecích s proměnlivou výškou |  | 20.825 | [13 empty] | VV | 2 | 2 | True | 0 | ROZPOCET
| VV |  | 4,96*0,25*0,6 "rozebrání koruny zdi v úseku injektáže |  | 0.744 | [13 empty] | VV | 2 | 2 | True | 0 | ROZPOCET
| VV |  | Součet |  | 203.751 | [13 empty] | VV | 2 | 4 | True | 1 | ROZPOCET
11 | K | 114203401 | Srovnání lomového kamene nebo betonových tvárnic s přemístěním do 10 m | m3 | 127.354 |  | 0 | CS ÚRS 2016 01 |  |  | základní |  | 0 | 0 | 0 | 0 | 0 | 4 | K | 2 |  |  |  | ROZPOCET | 0 | 0 | 0 | 0 | 0 | 1 | 0 | 4 | -1115990208
| PP |  | Srovnání lomového kamene nebo betonových tvárnic do měřitelných figur s přemístěním na vzdálenost do 10 m | [15 empty] | PP | 2
| VV |  | 127,354 "z pol. očištění kamene od malty, manipulace s rozebraným kamenem |  | 127.354 | [13 empty] | VV | 2 | 2 | True | 1 | ROZPOCET
12 | K | 114203409 | Příplatek přemístění ke srovnání lomového kamene nebo betonových tvárnic ZKD 10 m přes 10 m | m3 | 127.354 |  | 0 | CS ÚRS 2016 01 |  |  | základní |  | 0 | 0 | 0 | 0 | 0 | 4 | K | 2 |  |  |  | ROZPOCET | 0 | 0 | 0 | 0 | 0 | 1 | 0 | 4 | -1046045045
| PP |  | Srovnání lomového kamene nebo betonových tvárnic do měřitelných figur Příplatek k ceně za každých dalších i započatých 10 m | [15 empty] | PP | 2
| VV |  | 127,354 "z pol. očištění kamene od malty,další manipulace s rozebraným kamenem |  | 127.354 | [13 empty] | VV | 2 | 2 | True | 1 | ROZPOCET
13 | K | 115000000R | Dočasné převedení vody z náhonu do bočního koryta včetně uvedení do původního stavu | kpl | 1 |  | 0 |  |  |  | základní |  | 0 | 0.01797 | 0.01797 | 0 | 0 | 4 | K | 2 |  |  |  | ROZPOCET | 0 | 0 | 0 | 0 | 0 | 1 | 0 | 4 | -1514861662
| VV |  | 1 "např. pomocí potrubí DN 500 mm nebo ohrázování |  | 1 | [13 empty] | VV | 2 | 2 | True | 1 | ROZPOCET
14 | K | 115101202 | Čerpání vody na dopravní výšku do 10 m průměrný přítok do 1000 l/min | hod | 3024 |  | 0 | CS ÚRS 2016 01 |  |  | základní |  | 0 | 0 | 0 | 0 | 0 | 4 | K | 2 |  |  |  | ROZPOCET | 0 | 0 | 0 | 0 | 0 | 1 | 0 | 4 | 273176683
| PP |  | Čerpání vody na dopravní výšku do 10 m s uvažovaným průměrným přítokem přes 500 do 1 000 l/min | [15 empty] | PP | 2
| VV |  | 18*7*24 |  | 3024 | [13 empty] | VV | 2 | 2 | True | 1 | ROZPOCET
15 | K | 115101302 | Pohotovost čerpací soupravy pro dopravní výšku do 10 m přítok do 1000 l/min | den | 126 |  | 0 | CS ÚRS 2016 01 |  |  | základní |  | 0 | 0 | 0 | 0 | 0 | 4 | K | 2 |  |  |  | ROZPOCET | 0 | 0 | 0 | 0 | 0 | 1 | 0 | 4 | -1047346577
| PP |  | Pohotovost záložní čerpací soupravy pro dopravní výšku do 10 m s uvažovaným průměrným přítokem přes 500 do 1 000 l/min | [15 empty] | PP | 2
| VV |  | 18*7 |  | 126 | [13 empty] | VV | 2 | 2 | True | 1 | ROZPOCET
16 | K | 120001101 | Příplatek za ztížení vykopávky v blízkosti podzemního vedení | m3 | 10.08 |  | 0 | CS ÚRS 2016 01 |  |  | základní |  | 0 | 0 | 0 | 0 | 0 | 4 | K | 2 |  |  |  | ROZPOCET | 0 | 0 | 0 | 0 | 0 | 1 | 0 | 4 | -827282476
| PP |  | Příplatek k cenám vykopávek za ztížení vykopávky v blízkosti podzemního vedení nebo výbušnin v horninách jakékoliv třídy | [15 empty] | PP | 2
| VV |  | (2*0,5+2,0)*2,8*1,2 " u kanalizační shybky |  | 10.08 | [13 empty] | VV | 2 | 2 | True | 1 | ROZPOCET
17 | K | 121101103 | Sejmutí ornice s přemístěním na vzdálenost do 250 m | m3 | 19.8 |  | 0 | CS ÚRS 2016 01 |  |  | základní |  | 0 | 0 | 0 | 0 | 0 | 4 | K | 2 |  |  |  | ROZPOCET | 0 | 0 | 0 | 0 | 0 | 1 | 0 | 4 | -552140544
| PP |  | Sejmutí ornice nebo lesní půdy s vodorovným přemístěním na hromady v místě upotřebení nebo na dočasné či trvalé skládky se složením, na vzdálenost přes 100 do 250 m | [15 empty] | PP | 2
| VV |  | 99,0*2,0*0,1 "podél opravované zdi, příl. D.1.1.b.04, uložení v prostoru ZS |  | 19.8 | [13 empty] | VV | 2 | 2 | True | 1 | ROZPOCET
18 | K | 122401102 | Odkopávky a prokopávky nezapažené v hornině tř. 5 objem do 1000 m3 | m3 | 141 |  | 0 | CS ÚRS 2016 01 |  |  | základní |  | 0 | 0.00825 | 1.1633 | 0 | 0 | 4 | K | 2 |  |  |  | ROZPOCET | 0 | 0 | 0 | 0 | 0 | 1 | 0 | 4 | -2045992662
| PP |  | Odkopávky a prokopávky nezapažené s přehozením výkopku na vzdálenost do 3 m nebo s naložením na dopravní prostředek v hornině tř. 5 přes 100 do 1 000 m3 | [15 empty] | PP | 2
| VV |  | 470,0*0,3 "odkopávka v prostoru zařízení staveniště (rumiště) |  | 141 | [13 empty] | VV | 2 | 2 | True | 1 | ROZPOCET
19 | K | 131201102 | Hloubení jam nezapažených v hornině tř. 3 objemu do 1000 m3 | m3 | 213.612 |  | 0 | CS ÚRS 2016 01 |  |  | základní |  | 0 | 0 | 0 | 0 | 0 | 4 | K | 2 |  |  |  | ROZPOCET | 0 | 0 | 0 | 0 | 0 | 1 | 0 | 4 | -1912311258
| VV |  | příloha D.1.1.b.04,úseky: 8,68+3,96+7,65+2,94+16,10+11,99+41,5=92,82 m | [15 empty] | VV | 2 | 1 | True | 0 | ROZPOCET
| VV |  | 8,68*(2,1+1,0)*0,14 " st. 5,07 -13,75 tj. 8,68 m |  | 3.767 | [13 empty] | VV | 2 | 2 | True | 0 | ROZPOCET
| VV |  | 3,96*((3,0+2,1)/2+1,0)*0,14" st.13,75 -17,71 tj. 3,96 m |  | 1.968 | [13 empty] | VV | 2 | 2 | True | 0 | ROZPOCET
| VV |  | 7,65*(3,0+1,0)*0,14" st.17,71 -25,36 tj. 7,65 m |  | 4.284 | [13 empty] | VV | 2 | 2 | True | 0 | ROZPOCET
| VV |  | 2,94*((3,0+2,1)/2+1,0)*0,14" st. 25,36 -28,30 tj. 2,94 m |  | 1.461 | [13 empty] | VV | 2 | 2 | True | 0 | ROZPOCET
| VV |  | 16,10*(2,1+1,0)*0,14" st. 28,30 - 44,40 tj. 16,10 m |  | 6.987 | [13 empty] | VV | 2 | 2 | True | 0 | ROZPOCET
| VV |  | 11,99*(2,3+1,0)*0,14" st. 44,40-56,39 tj. 11,99 m |  | 5.539 | [13 empty] | VV | 2 | 2 | True | 0 | ROZPOCET
| VV |  | 41,5*(2,5+1,0)*0,14" st. 56,39 -97,89 tj. 41,5 m |  | 20.335 | [13 empty] | VV | 2 | 2 | True | 0 | ROZPOCET
| VV |  | 5*0,95*(2,3+1,0)*0,14 " u schodišť |  | 2.195 | [13 empty] | VV | 2 | 2 | True | 0 | ROZPOCET
| VV |  | 92,82*1,8 "zemina nad úrovní mikropilot |  | 167.076 | [13 empty] | VV | 2 | 2 | True | 0 | ROZPOCET
| VV |  | Součet |  | 213.612 | [13 empty] | VV | 2 | 4 | True | 1 | ROZPOCET
20 | K | 131201109 | Příplatek za lepivost u hloubení jam nezapažených v hornině tř. 3 | m3 | 64.084 |  | 0 | CS ÚRS 2016 01 |  |  | základní |  | 0 | 0 | 0 | 0 | 0 | 4 | K | 2 |  |  |  | ROZPOCET | 0 | 0 | 0 | 0 | 0 | 1 | 0 | 4 | 299363260
| PP |  | Hloubení nezapažených jam a zářezů s urovnáním dna do předepsaného profilu a spádu Příplatek k cenám za lepivost horniny tř. 3 | [15 empty] | PP | 2
| VV |  | 213,612*0,3 "lepivost 30% |  | 64.084 | [13 empty] | VV | 2 | 2 | True | 1 | ROZPOCET
21 | K | 133201101 | Hloubení šachet v hornině tř. 3 objemu do 100 m3 | m3 | 6.972 |  | 0 | CS ÚRS 2016 01 |  |  | základní |  | 0 | 0 | 0 | 0 | 0 | 4 | K | 2 |  |  |  | ROZPOCET | 0 | 0 | 0 | 0 | 0 | 1 | 0 | 4 | -1055237651
| PP |  | Hloubení zapažených i nezapažených šachet s případným nutným přemístěním výkopku ve výkopišti v hornině tř. 3 do 100 m3 | [15 empty] | PP | 2
| VV |  | 18*0,3*0,3*0,6 " čerpací šachty |  | 0.972 | [13 empty] | VV | 2 | 2 | True | 0 | ROZPOCET
| VV |  | 2,0*1,0*3,0 "kopaná sonda pro ověření hloubky kanalizace |  | 6 | [13 empty] | VV | 2 | 2 | True | 0 | ROZPOCET
| VV |  | Součet |  | 6.972 | [13 empty] | VV | 2 | 4 | True | 1 | ROZPOCET
22 | K | 151101101 | Zřízení příložného pažení a rozepření stěn rýh hl do 2 m | m2 | 3.6 |  | 0 | CS ÚRS 2016 01 |  |  | základní |  | 0 | 0.00084 | 0.003024 | 0 | 0 | 4 | K | 2 |  |  |  | ROZPOCET | 0 | 0 | 0 | 0 | 0 | 1 | 0 | 4 | -483132831
| PP |  | Zřízení pažení a rozepření stěn rýh pro podzemní vedení pro všechny šířky rýhy příložné pro jakoukoliv mezerovitost, hloubky do 2 m | [15 empty] | PP | 2
| VV |  | 4*0,9*1,0 "zajištění stávající šachty na odběr vody |  | 3.6 | [13 empty] | VV | 2 | 2 | True | 1 | ROZPOCET
23 | K | 151101111 | Odstranění příložného pažení a rozepření stěn rýh hl do 2 m | m2 | 3.6 |  | 0 | CS ÚRS 2016 01 |  |  | základní |  | 0 | 0 | 0 | 0 | 0 | 4 | K | 2 |  |  |  | ROZPOCET | 0 | 0 | 0 | 0 | 0 | 1 | 0 | 4 | 1024205864
| PP |  | Odstranění pažení a rozepření stěn rýh pro podzemní vedení s uložením materiálu na vzdálenost do 3 m od kraje výkopu příložné, hloubky do 2 m | [15 empty] | PP | 2
| VV |  | 4*0,9*1,0 "zajištění stávající šachty na odběr vody |  | 3.6 | [13 empty] | VV | 2 | 2 | True | 1 | ROZPOCET
24 | K | 151201900R | Zřízení zátažného pažení stěn s ponecháním pažin ve výkopu hl do 4 m, řezivo tl. 80 mm | m2 | 199.482 |  | 0 |  |  |  | základní |  | 0 | 0.04009 | 7.9972 | 0 | 0 | 4 | K | 2 |  |  |  | ROZPOCET | 0 | 0 | 0 | 0 | 0 | 1 | 0 | 4 | -542498723
| VV |  | vypažení HEB profilů dř. fošnami | [15 empty] | VV | 2 | 1 | True | 0 | ROZPOCET
| VV |  | příloha D.1.1.b.04,úseky: 8,68+3,96+7,65+2,94+16,10+11,99+41,5=92,82 m | [15 empty] | VV | 2 | 1 | True | 0 | ROZPOCET
| VV |  | 8,68*(2,1+1,0-1,4) " st. 5,07 -13,75 tj. 8,68 m |  | 14.756 | [13 empty] | VV | 2 | 2 | True | 0 | ROZPOCET
| VV |  | 3,96*((3,0+2,1)/2+1,0-1,4)" st.13,75 -17,71 tj. 3,96 m |  | 8.514 | [13 empty] | VV | 2 | 2 | True | 0 | ROZPOCET
| VV |  | 7,65*(3,0+1,0-1,4)" st.17,71 -25,36 tj. 7,65 m |  | 19.89 | [13 empty] | VV | 2 | 2 | True | 0 | ROZPOCET
| VV |  | 2,94*((3,0+2,1)/2+1,0-1,4)" st. 25,36 -28,30 tj. 2,94 m |  | 6.321 | [13 empty] | VV | 2 | 2 | True | 0 | ROZPOCET
| VV |  | 16,10*(2,1+1,0-1,4)" st. 28,30 - 44,40 tj. 16,10 m |  | 27.37 | [13 empty] | VV | 2 | 2 | True | 0 | ROZPOCET
| VV |  | 11,99*(2,3+1,0-1,4)" st. 44,40-56,39 tj. 11,99 m |  | 22.781 | [13 empty] | VV | 2 | 2 | True | 0 | ROZPOCET
| VV |  | 41,5*(2,5+1,0-1,4)" st. 56,39 -97,89 tj. 41,5 m |  | 87.15 | [13 empty] | VV | 2 | 2 | True | 0 | ROZPOCET
| VV |  | 5*0,95*(2,3+1,0-1,4) " u schodišť |  | 9.025 | [13 empty] | VV | 2 | 2 | True | 0 | ROZPOCET
| VV |  | 2*0,75*(2,1+1,0-0,65) "předsazení pažení u dubu |  | 3.675 | [13 empty] | VV | 2 | 2 | True | 0 | ROZPOCET
| VV |  | Součet |  | 199.482 | [13 empty] | VV | 2 | 4 | True | 1 | ROZPOCET
25 | K | 161101102 | Svislé přemístění výkopku z horniny tř. 1 až 4 hl výkopu do 4 m | m3 | 106.806 |  | 0 | CS ÚRS 2016 01 |  |  | základní |  | 0 | 0 | 0 | 0 | 0 | 4 | K | 2 |  |  |  | ROZPOCET | 0 | 0 | 0 | 0 | 0 | 1 | 0 | 4 | -471314201
| PP |  | Svislé přemístění výkopku bez naložení do dopravní nádoby avšak s vyprázdněním dopravní nádoby na hromadu nebo do dopravního prostředku z horniny tř. 1 až 4, při hloubce výkopu přes 2,5 do 4 m | [15 empty] | PP | 2
| VV |  | 213,612*0,5 "z jámy |  | 106.806 | [13 empty] | VV | 2 | 2 | True | 1 | ROZPOCET
26 | K | 162301101 | Vodorovné přemístění do 500 m výkopku/sypaniny z horniny tř. 1 až 4 | m3 | 4.95 |  | 0 | CS ÚRS 2016 01 |  |  | základní |  | 0 | 0 | 0 | 0 | 0 | 4 | K | 2 |  |  |  | ROZPOCET | 0 | 0 | 0 | 0 | 0 | 1 | 0 | 4 | -601331785
| PP |  | Vodorovné přemístění výkopku nebo sypaniny po suchu na obvyklém dopravním prostředku, bez naložení výkopku, avšak se složením bez rozhrnutí z horniny tř. 1 až 4 na vzdálenost přes 50 do 500 m | [15 empty] | PP | 2
| VV |  | 99,0*0,5*0,10 "sejmutá ornicez meziskl.pro pohumusování za rubem zdi |  | 4.95 | [13 empty] | VV | 2 | 2 | True | 1 | ROZPOCET
27 | K | 162301101 | Vodorovné přemístění do 500 m výkopku/sypaniny z horniny tř. 1 až 4 | m3 | 334.152 |  | 0 | CS ÚRS 2016 01 |  |  | základní |  | 0 | 0 | 0 | 0 | 0 | 4 | K | 2 |  |  |  | ROZPOCET | 0 | 0 | 0 | 0 | 0 | 1 | 0 | 4 | -1844738522
| PP |  | Vodorovné přemístění výkopku nebo sypaniny po suchu na obvyklém dopravním prostředku, bez naložení výkopku, avšak se složením bez rozhrnutí z horniny tř. 1 až 4 na vzdálenost přes 50 do 500 m | [15 empty] | PP | 2
| VV |  | 167,076" zemina na meziskládku v prostoru ZS |  | 167.076 | [13 empty] | VV | 2 | 2 | True | 0 | ROZPOCET
| VV |  | 167,076" zemina z meziskládky v prostoru ZS pro zásyp za rubem zdi |  | 167.076 | [13 empty] | VV | 2 | 2 | True | 0 | ROZPOCET
| VV |  | Součet |  | 334.152 | [13 empty] | VV | 2 | 4 | True | 1 | ROZPOCET
28 | K | 162000000R | Likvidace dřevní hmoty z odstraněných pařezů včetně naložení, dopravy, složení a poplatku za uložení | kpl | 1 |  | 0 |  |  |  | základní |  | 0 | 0 | 0 | 0 | 0 | 4 | K | 2 |  |  |  | ROZPOCET | 0 | 0 | 0 | 0 | 0 | 1 | 0 | 4 | 1170547804
| VV |  | 9x pařez do 300 mm | [15 empty] | VV | 2 | 1 | True | 0 | ROZPOCET
| VV |  | 1x pařez do 500 mm | [15 empty] | VV | 2 | 1 | True | 0 | ROZPOCET
| VV |  | 1 |  | 1 | [13 empty] | VV | 2 | 2 | True | 1 | ROZPOCET
29 | K | 162100000R | Likvidace přebytečného materiálu z horniny 1 až 7podle platné legislativy včetně naložení, odvezení, složení a poplatku za skládku | kpl | 1 |  | 0 |  |  |  | základní |  | 0 | 0 | 0 | 0 | 0 | 4 | K | 2 |  |  |  | ROZPOCET | 0 | 0 | 0 | 0 | 0 | 1 | 0 | 4 | -1037658608
| VV |  | 46,536 m3 přebytečná (vytlačená) zemina z výkopu za rubem zdi | [15 empty] | VV | 2 | 1 | True | 0 | ROZPOCET
| VV |  | 141,0 m3 z odkopávky v prostoru staveniště (rumiště) | [15 empty] | VV | 2 | 1 | True | 0 | ROZPOCET
| VV |  | 1 |  | 1 | [13 empty] | VV | 2 | 2 | True | 1 | ROZPOCET
30 | K | 167101101 | Nakládání výkopku z hornin tř. 1 až 4 do 100 m3 | m3 | 19.8 |  | 0 | CS ÚRS 2016 01 |  |  | základní |  | 0 | 0 | 0 | 0 | 0 | 4 | K | 2 |  |  |  | ROZPOCET | 0 | 0 | 0 | 0 | 0 | 1 | 0 | 4 | -308572141
| PP |  | Nakládání, skládání a překládání neulehlého výkopku nebo sypaniny nakládání, množství do 100 m3, z hornin tř. 1 až 4 | [15 empty] | PP | 2
| VV |  | 99,0*2,0*0,1 "ornice z meziskládky |  | 19.8 | [13 empty] | VV | 2 | 2 | True | 1 | ROZPOCET
31 | K | 167101102 | Nakládání výkopku z hornin tř. 1 až 4 přes 100 m3 | m3 | 167.076 |  | 0 | CS ÚRS 2016 01 |  |  | základní |  | 0 | 0 | 0 | 0 | 0 | 4 | K | 2 |  |  |  | ROZPOCET | 0 | 0 | 0 | 0 | 0 | 1 | 0 | 4 | -1539716744
| PP |  | Nakládání, skládání a překládání neulehlého výkopku nebo sypaniny nakládání, množství přes 100 m3, z hornin tř. 1 až 4 | [15 empty] | PP | 2
| VV |  | 167,076 "z meziskládky pro zásyp za rubem zdi |  | 167.076 | [13 empty] | VV | 2 | 2 | True | 1 | ROZPOCET
32 | K | 174101101 | Zásyp jam, šachet rýh nebo kolem objektů sypaninou se zhutněním | m3 | 174.048 |  | 0 | CS ÚRS 2016 01 |  |  | základní |  | 0 | 0 | 0 | 0 | 0 | 4 | K | 2 |  |  |  | ROZPOCET | 0 | 0 | 0 | 0 | 0 | 1 | 0 | 4 | -1923130919
| PP |  | Zásyp sypaninou z jakékoliv horniny s uložením výkopku ve vrstvách se zhutněním jam, šachet, rýh nebo kolem objektů v těchto vykopávkách | [15 empty] | PP | 2
| VV |  | 167,076 "za rubem zdi |  | 167.076 | [13 empty] | VV | 2 | 2 | True | 0 | ROZPOCET
| VV |  | 6,972 "zasypání čerp. šachet a sondy |  | 6.972 | [13 empty] | VV | 2 | 2 | True | 0 | ROZPOCET
| VV |  | Součet |  | 174.048 | [13 empty] | VV | 2 | 4 | True | 1 | ROZPOCET
33 | K | 181111111 | Plošná úprava terénu do 500 m2 zemina tř 1 až 4 nerovnosti do +/- 100 mm v rovinně a svahu do 1:5 | m2 | 940 |  | 0 | CS ÚRS 2016 01 |  |  | základní |  | 0 | 0 | 0 | 0 | 0 | 4 | K | 2 |  |  |  | ROZPOCET | 0 | 0 | 0 | 0 | 0 | 1 | 0 | 4 | -1996378495
| PP |  | Plošná úprava terénu v zemině tř. 1 až 4 s urovnáním povrchu bez doplnění ornice souvislé plochy do 500 m2 při nerovnostech terénu přes +/-50 do +/- 100 mm v rovině nebo na svahu do 1:5 | [15 empty] | PP | 2
| VV |  | 470,0 "po odtěžení rumiště v prostoru ZS, před zahájením stavby, příl. C.3 |  | 470 | [13 empty] | VV | 2 | 2 | True | 0 | ROZPOCET
| VV |  | 470,0 "rekultivace prostoru ZS, příl. C.3 |  | 470 | [13 empty] | VV | 2 | 2 | True | 0 | ROZPOCET
| VV |  | Součet |  | 940 | [13 empty] | VV | 2 | 4 | True | 1 | ROZPOCET
34 | K | 181301101 | Rozprostření ornice tl vrstvy do 100 mm pl do 500 m2 v rovině nebo ve svahu do 1:5 | m2 | 198 |  | 0 | CS ÚRS 2016 01 |  |  | základní |  | 0 | 0 | 0 | 0 | 0 | 4 | K | 2 |  |  |  | ROZPOCET | 0 | 0 | 0 | 0 | 0 | 1 | 0 | 4 | -1754516343
| PP |  | Rozprostření a urovnání ornice v rovině nebo ve svahu sklonu do 1:5 při souvislé ploše do 500 m2, tl. vrstvy do 100 mm | [15 empty] | PP | 2
| VV |  | 99,0*2,0 "podél opravované zdi, příl. D.1.1.b.03 |  | 198 | [13 empty] | VV | 2 | 2 | True | 1 | ROZPOCET
35 | K | 181301102 | Rozprostření ornice tl vrstvy do 150 mm pl do 500 m2 v rovině nebo ve svahu do 1:5 | m2 | 470 |  | 0 | CS ÚRS 2016 01 |  |  | základní |  | 0 | 0 | 0 | 0 | 0 | 4 | K | 2 |  |  |  | ROZPOCET | 0 | 0 | 0 | 0 | 0 | 1 | 0 | 4 | 1977531900
| VV |  | 470,0 "rekultivace prostoru ZS, příl. C.3 |  | 470 | [13 empty] | VV | 2 | 2 | True | 1 | ROZPOCET
36 | M | 103210000R | ornice včetně nákupu, dopravy a složení | m3 | 70.5 |  | 0 |  |  |  | základní |  | 0 | 0.22 | 15.51 | 0 | 0 | 8 | M | 2 |  |  |  | ROZPOCET | 0 | 0 | 0 | 0 | 0 | 1 | 0 | 4 | -594027233
| VV |  | 470,0*0,15 "rekultivační vrstva v prostoru ZS |  | 70.5 | [13 empty] | VV | 2 | 2 | True | 1 | ROZPOCET
37 | K | 181411121 | Založení lučního trávníku výsevem plochy do 1000 m2 v rovině a ve svahu do 1:5 | m2 | 668 |  | 0 | CS ÚRS 2016 01 |  |  | základní |  | 0 | 0 | 0 | 0 | 0 | 4 | K | 2 |  |  |  | ROZPOCET | 0 | 0 | 0 | 0 | 0 | 1 | 0 | 4 | -1993903352
| PP |  | Založení trávníku na půdě předem připravené plochy do 1000 m2 výsevem včetně utažení lučního v rovině nebo na svahu do 1:5 | [15 empty] | PP | 2
| VV |  | 99,0*2,0 "podél opravované zdi, příl. D.1.1.b.03 |  | 198 | [13 empty] | VV | 2 | 2 | True | 0 | ROZPOCET
| VV |  | 470,0 "rekultivace prostoru ZS |  | 470 | [13 empty] | VV | 2 | 2 | True | 0 | ROZPOCET
| VV |  | Součet |  | 668 | [13 empty] | VV | 2 | 4 | True | 1 | ROZPOCET
38 | M | 005724200 | osivo směs travní parková okrasná | kg | 10.02 |  | 0 | CS ÚRS 2016 01 |  |  | základní |  | 0 | 0.001 | 0.01002 | 0 | 0 | 8 | M | 2 |  |  |  | ROZPOCET | 0 | 0 | 0 | 0 | 0 | 1 | 0 | 4 | -952649469
| PP |  | Osiva pícnin směsi travní balení obvykle 25 kg parková (3 kg) | [15 empty] | PP | 2
| VV |  | 668*0,015 'Přepočtené koeficientem množství |  | 10.02 | [13 empty] | VV | 2 | 2 | False | 1 | ROZPOCET
39 | K | 183101114 | Hloubení jamek bez výměny půdy zeminy tř 1 až 4 objem do 0,125 m3 v rovině a svahu do 1:5 | kus | 80 |  | 0 | CS ÚRS 2016 01 |  |  | základní |  | 0 | 0 | 0 | 0 | 0 | 4 | K | 2 |  |  |  | ROZPOCET | 0 | 0 | 0 | 0 | 0 | 1 | 0 | 4 | -144862775
| PP |  | Hloubení jamek pro vysazování rostlin v zemině tř.1 až 4 bez výměny půdy v rovině nebo na svahu do 1:5, objemu přes 0,05 do 0,125 m3 | [15 empty] | PP | 2
| VV |  | 2*26 " pro túje, příl. C.3 |  | 52 | [13 empty] | VV | 2 | 2 | True | 0 | ROZPOCET
| VV |  | 2*5 " pro angrešty, příl. C.3 |  | 10 | [13 empty] | VV | 2 | 2 | True | 0 | ROZPOCET
| VV |  | 2*(1+2+1+5) " pro lísku, angrešty,rybíz a okrasné keře, příl. C.3 |  | 18 | [13 empty] | VV | 2 | 2 | True | 0 | ROZPOCET
| VV |  | Součet |  | 80 | [13 empty] | VV | 2 | 4 | True | 1 | ROZPOCET
40 | K | 184102111 | Výsadba dřeviny s balem D do 0,2 m do jamky se zalitím v rovině a svahu do 1:5 | kus | 80 |  | 0 | CS ÚRS 2016 01 |  |  | základní |  | 0 | 0 | 0 | 0 | 0 | 4 | K | 2 |  |  |  | ROZPOCET | 0 | 0 | 0 | 0 | 0 | 1 | 0 | 4 | -777029264
| PP |  | Výsadba dřeviny s balem do předem vyhloubené jamky se zalitím v rovině nebo na svahu do 1:5, při průměru balu přes 100 do 200 mm | [15 empty] | PP | 2
| VV |  | 2*26 " túje, příl. C.3 |  | 52 | [13 empty] | VV | 2 | 2 | True | 0 | ROZPOCET
| VV |  | 2*5 " angrešty, příl. C.3 |  | 10 | [13 empty] | VV | 2 | 2 | True | 0 | ROZPOCET
| VV |  | 2*(1+2+1+5) " líska, angrešty,rybíz a okrasné keře, příl. C.3 |  | 18 | [13 empty] | VV | 2 | 2 | True | 0 | ROZPOCET
| VV |  | Součet |  | 80 | [13 empty] | VV | 2 | 4 | True | 1 | ROZPOCET
41 | K | 184502111 | Vyzvednutí dřeviny k přesazení s balem D do 0,4 m v rovině a svahu do 1:5 | kus | 40 |  | 0 | CS ÚRS 2016 01 |  |  | základní |  | 0 | 0.00094 | 0.0376 | 0 | 0 | 4 | K | 2 |  |  |  | ROZPOCET | 0 | 0 | 0 | 0 | 0 | 1 | 0 | 4 | -1716917228
| PP |  | Vyzvednutí dřeviny k přesazení s balem v rovině nebo na svahu do 1:5, při průměru balu přes 300 do 400 mm | [15 empty] | PP | 2
| VV |  | 26 " túje, příl. C.3 |  | 26 | [13 empty] | VV | 2 | 2 | True | 0 | ROZPOCET
| VV |  | 5 " angrešty, příl. C.3 |  | 5 | [13 empty] | VV | 2 | 2 | True | 0 | ROZPOCET
| VV |  | 1+2+1+5" pro lísku, angrešty,rybíz a okrasné keře, příl. C.3 |  | 9 | [13 empty] | VV | 2 | 2 | True | 0 | ROZPOCET
| VV |  | Součet |  | 40 | [13 empty] | VV | 2 | 4 | True | 1 | ROZPOCET
42 | K | 184801121 | Ošetřování vysazených dřevin soliterních v rovině a svahu do 1:5 | kus | 40 |  | 0 | CS ÚRS 2016 01 |  |  | základní |  | 0 | 0 | 0 | 0 | 0 | 4 | K | 2 |  |  |  | ROZPOCET | 0 | 0 | 0 | 0 | 0 | 1 | 0 | 4 | -644273371
| PP |  | Ošetření vysazených dřevin solitérních v rovině nebo na svahu do 1:5 | [15 empty] | PP | 2
| VV |  | 26 " túje, příl. C.3 |  | 26 | [13 empty] | VV | 2 | 2 | True | 0 | ROZPOCET
| VV |  | 5 " angrešty, příl. C.3 |  | 5 | [13 empty] | VV | 2 | 2 | True | 0 | ROZPOCET
| VV |  | 1+2+1+5" pro lísku, angrešty,rybíz a okrasné keře, příl. C.3 |  | 9 | [13 empty] | VV | 2 | 2 | True | 0 | ROZPOCET
| VV |  | Součet |  | 40 | [13 empty] | VV | 2 | 4 | True | 1 | ROZPOCET
43 | K | 184818000R | Zdravotní řez stromu,lokální vyvětvení, odlehčení a ošetření řezů odbornou dendrologickou firmou | kus | 1 |  | 0 |  |  |  | základní |  | 0 | 0 | 0 | 0 | 0 | 4 | K | 2 |  |  |  | ROZPOCET | 0 | 0 | 0 | 0 | 0 | 1 | 0 | 4 | -185373230
| VV |  | včetně pokrácení alikvidace dřevní hmoty | [15 empty] | VV | 2 | 1 | True | 0 | ROZPOCET
| VV |  | 1 "dub na pozemku 178/1, příl. C3 |  | 1 | [13 empty] | VV | 2 | 2 | True | 1 | ROZPOCET
44 | K | 184818112 | Vyvětvení a tvarový ořez dřevin v do 5 m s odnesením odpadu do 200 m a spálením | kus | 2 |  | 0 | CS ÚRS 2016 01 |  |  | základní |  | 0 | 0 | 0 | 0 | 0 | 4 | K | 2 |  |  |  | ROZPOCET | 0 | 0 | 0 | 0 | 0 | 1 | 0 | 4 | -440785872
| PP |  | Vyvětvení a tvarový ořez dřevin s úpravou koruny při výšce stromu přes 3 do 5 m | [15 empty] | PP | 2
| VV |  | 1 "ořešák, příl. C3 |  | 1 | [13 empty] | VV | 2 | 2 | True | 0 | ROZPOCET
| VV |  | 1 "tis, příl. C3 |  | 1 | [13 empty] | VV | 2 | 2 | True | 0 | ROZPOCET
| VV |  | Součet |  | 2 | [13 empty] | VV | 2 | 4 | True | 1 | ROZPOCET
| D | 2 | Zakládání |  |  |  | 0 | [5 empty] | 0 |  | 56.6398 |  | 0 | 1 | D | 1 |  |  |  | ROZPOCET | [6 empty] | 0
45 | K | 221211114 | Vrty přenosnými kladivy D do 56 mm úklon do 90° hl do 10 m hor. IV | m | 17.75 |  | 0 | CS ÚRS 2016 01 |  |  | základní |  | 0 | 0.00011 | 0.0019525 | 0 | 0 | 4 | K | 2 |  |  |  | ROZPOCET | 0 | 0 | 0 | 0 | 0 | 1 | 0 | 4 | -876802679
| PP |  | Vrty přenosnými vrtacími kladivy v hloubce 0 až 10 m průměru přes 13 do 56 mm, do úklonu 90 st. (úpadně až horizontálně ), v hornině tř. IV | [15 empty] | PP | 2
| VV |  | 5*5*0,45 " vodorovné vrty pro injektáž |  | 11.25 | [13 empty] | VV | 2 | 2 | True | 0 | ROZPOCET
| VV |  | 1*5*0,45"odkloněné vrty pro injektáž |  | 2.25 | [13 empty] | VV | 2 | 2 | True | 0 | ROZPOCET
| VV |  | 1*5*0,45 " kolmé vrty pro injektáž |  | 2.25 | [13 empty] | VV | 2 | 2 | True | 0 | ROZPOCET
| VV |  | 5*0,4 " kontrolní vrty po injektáži |  | 2 | [13 empty] | VV | 2 | 2 | True | 0 | ROZPOCET
| VV |  | Součet |  | 17.75 | [13 empty] | VV | 2 | 4 | True | 1 | ROZPOCET
46 | K | 225511114 | Vrty maloprofilové jádrové D do 245 mm úklon do 45° hl do 25 m hor. III a IV | m | 369.75 |  | 0 | CS ÚRS 2016 01 |  |  | základní |  | 0 | 0.00078 | 0.28841 | 0 | 0 | 4 | K | 2 |  |  |  | ROZPOCET | 0 | 0 | 0 | 0 | 0 | 1 | 0 | 4 | 284255817
| PP |  | Maloprofilové vrty jádrové průměru přes 195 do 245 mm do úklonu 45 st. v hl 0 až 25 m v hornině tř. III a IV | [15 empty] | PP | 2
| VV |  | 74*4,5 "pro pažení za rubem zdi |  | 333 | [13 empty] | VV | 2 | 2 | True | 0 | ROZPOCET
| VV |  | 7*5,25 "v prostoru dubu před lícem zdi |  | 36.75 | [13 empty] | VV | 2 | 2 | True | 0 | ROZPOCET
| VV |  | Součet |  | 369.75 | [13 empty] | VV | 2 | 4 | True | 1 | ROZPOCET
47 | K | 227111115 | Odpažení maloprofilových vrtů průměru do 245 mm | m | 369.75 |  | 0 | CS ÚRS 2016 01 |  |  | základní |  | 0 | 0 | 0 | 0 | 0 | 4 | K | 2 |  |  |  | ROZPOCET | 0 | 0 | 0 | 0 | 0 | 1 | 0 | 4 | 583065576
| VV |  | 74*4,5 "pro pažení za rubem zdi |  | 333 | [13 empty] | VV | 2 | 2 | True | 0 | ROZPOCET
| VV |  | 7*5,25 "v prostoru dubu před lícem zdi |  | 36.75 | [13 empty] | VV | 2 | 2 | True | 0 | ROZPOCET
| VV |  | Součet |  | 369.75 | [13 empty] | VV | 2 | 4 | True | 1 | ROZPOCET
48 | M | 589329110 | směs pro beton třída B 25 vodostavebný V8 kamenivo do 8 mm | m3 | 6.644 |  | 0 | CS ÚRS 2014 01 |  |  | základní |  | 0 | 2.234 | 14.8427 | 0 | 0 | 8 | M | 2 |  |  |  | ROZPOCET | 0 | 0 | 0 | 0 | 0 | 1 | 0 | 4 | -1667141845
| PP |  | směsi pro beton prostý a železový třída C 20/25 ( B 25) beton vodostavebný V4, V8 kamenivo do 8 mm | [15 empty] | PP | 2
| VV |  | 74*2,5*3,14*0,1*0,1" pro mikropiloty za rubem zdi |  | 5.809 | [13 empty] | VV | 2 | 2 | True | 0 | ROZPOCET
| VV |  | 7*3,8*3,14*0,1*0,1" pro mikropiloty v prostoru dubu před lícem zdi |  | 0.835 | [13 empty] | VV | 2 | 2 | True | 0 | ROZPOCET
| VV |  | Součet |  | 6.644 | [13 empty] | VV | 2 | 4 | True | 1 | ROZPOCET
49 | K | 232211112 | Úprava ocelových jehel z válcovaných tyčí hmotnosti do 70 kg/m | t | 9.872 |  | 0 | CS ÚRS 2014 01 |  |  | základní |  | 0 | 0.00075 | 0.007404 | 0 | 0 | 4 | K | 2 |  |  |  | ROZPOCET | 0 | 0 | 0 | 0 | 0 | 1 | 0 | 4 | -1339075667
| PP |  | Úprava ocelových jehel z válcovaných tyčí hmotnosti do 70 kg/m | [15 empty] | PP | 2
50 | M | 130109720 | ocel profilová HE-B, v jakosti 11 375, h=120 mm | t | 9.872 |  | 0 | CS ÚRS 2016 01 |  |  | základní |  | 0 | 1 | 9.872 | 0 | 0 | 8 | M | 2 |  |  |  | ROZPOCET | 0 | 0 | 0 | 0 | 0 | 1 | 0 | 4 | 1711992882
| PP |  | Ocel profilová v jakosti 11 375 ocel profilová H ocel profilová HE-B h=120 mm | [15 empty] | PP | 2
| P |  | Poznámka k položce: Hmotnost: 27,40 kg/m | [15 empty] | P | 2
| VV |  | 74*4,5*0,0267 "pro pažení |  | 8.891 | [13 empty] | VV | 2 | 2 | True | 0 | ROZPOCET
| VV |  | 7*5,25*0,0267 "pro pažení |  | 0.981 | [13 empty] | VV | 2 | 2 | True | 0 | ROZPOCET
| VV |  | Součet |  | 9.872 | [13 empty] | VV | 2 | 4 | True | 1 | ROZPOCET
51 | K | 272311120R | Základové klenby z betonu prostého C 12/15-XC0 | m3 | 51.871 |  | 0 |  |  |  | základní |  | 0 | 0 | 0 | 0 | 0 | 4 | K | 2 |  |  |  | ROZPOCET | 0 | 0 | 0 | 0 | 0 | 1 | 0 | 4 | 1222811542
| PP |  | Základové klenby z betonu prostého C 12/15-XC0 | [15 empty] | PP | 2
| VV |  | podkladní beton pod základy | [15 empty] | VV | 2 | 1 | True | 0 | ROZPOCET
| VV |  | 92,82*1,5*0,3*1,1 "příl. D.1.1.b.04, st. 5,07 -97,89 tj. 92,82 m, koef. 1,1 |  | 45.946 | [13 empty] | VV | 2 | 2 | True | 0 | ROZPOCET
| VV |  | 3*6,3*(2,45-1,50)*0,3*1,1 "rozšíření pod 3 shodiště, přil. D.1.1.b.05, koef. 1,1 |  | 5.925 | [13 empty] | VV | 2 | 2 | True | 0 | ROZPOCET
| VV |  | Součet |  | 51.871 | [13 empty] | VV | 2 | 4 | True | 1 | ROZPOCET
52 | K | 272354111 | Bednění základových kleneb - zřízení | m2 | 55.692 |  | 0 | CS ÚRS 2016 01 |  |  | základní |  | 0 | 0.00144 | 0.080196 | 0 | 0 | 4 | K | 2 |  |  |  | ROZPOCET | 0 | 0 | 0 | 0 | 0 | 1 | 0 | 4 | -1808751914
| PP |  | Bednění základových konstrukcí kleneb zřízení | [15 empty] | PP | 2
| VV |  | 92,82*0,6 "příl. D.1.1.b.04, st. 5,07 -97,89 tj. 92,82 m,jednostranné (návodní strana) |  | 55.692 | [13 empty] | VV | 2 | 2 | True | 1 | ROZPOCET
53 | K | 272354211 | Bednění základových kleneb - odstranění | m2 | 55.692 |  | 0 | CS ÚRS 2016 01 |  |  | základní |  | 0 | 4e-05 | 0.0022277 | 0 | 0 | 4 | K | 2 |  |  |  | ROZPOCET | 0 | 0 | 0 | 0 | 0 | 1 | 0 | 4 | -1025275318
| PP |  | Bednění základových konstrukcí kleneb odstranění bednění | [15 empty] | PP | 2
| VV |  | 55,692 "dle pol. zřízení |  | 55.692 | [13 empty] | VV | 2 | 2 | True | 1 | ROZPOCET
54 | K | 274315123 | Základové pasy z betonu prokládaného kamenem C 12/15 | m3 | 10.368 |  | 0 | CS ÚRS 2016 01 |  |  | základní |  | 0 | 2.5601 | 26.5428 | 0 | 0 | 4 | K | 2 |  |  |  | ROZPOCET | 0 | 0 | 0 | 0 | 0 | 1 | 0 | 4 | 81292873
| PP |  | Základové konstrukce z betonu pasy prokládaného kamenem tř. C 12/15 | [15 empty] | PP | 2
| VV |  | pod 3 schodiště,beton C 12/15 s lom. kamenem hmotnosti 80 - 200 kg | [15 empty] | VV | 2 | 1 | True | 0 | ROZPOCET
| VV |  | 3*0,8*1,2*3,6 |  | 10.368 | [13 empty] | VV | 2 | 2 | True | 1 | ROZPOCET
55 | K | 274321118R | Základové pasy, prahy, věnce a ostruhy ze ŽB C 30/37 - XC3,XA1,XF4 | m3 | 172.904 |  | 0 |  |  |  | základní |  | 0 | 0 | 0 | 0 | 0 | 4 | K | 2 |  |  |  | ROZPOCET | 0 | 0 | 0 | 0 | 0 | 1 | 0 | 4 | 1718270302
| PP |  | Základové pasy, prahy, věnce a ostruhy ze ŽB C 30/37 - XC3,XA1,XF4 | [15 empty] | PP | 2
| VV |  | 92,82*1,5*1,0*1,10 "příl. D.1.1.b.04, st. 5,07 -97,89 tj. 92,82 m, koef. 1,10 |  | 153.153 | [13 empty] | VV | 2 | 2 | True | 0 | ROZPOCET
| VV |  | 3*6,3*(2,45-1,50)*1,0*1,10 "rozšíření pod 3 shodiště, přil. D.1.1.b.05, koef. 1,10 |  | 19.751 | [13 empty] | VV | 2 | 2 | True | 0 | ROZPOCET
| VV |  | Součet |  | 172.904 | [13 empty] | VV | 2 | 4 | True | 1 | ROZPOCET
56 | K | 281601111 | Injektování vrtů nízkotlaké vzestupné s jednoduchým obturátorem tlakem do 0,6 MPa | hod | 52.5 |  | 0 | CS ÚRS 2016 01 |  |  | základní |  | 0 | 4e-05 | 0.0021 | 0 | 0 | 4 | K | 2 |  |  |  | ROZPOCET | 0 | 0 | 0 | 0 | 0 | 1 | 0 | 4 | 2067384435
| PP |  | Injektování s jednoduchým obturátorem nebo bez obturátoru vzestupné, tlakem do 0,60 Mpa | [15 empty] | PP | 2
| VV |  | (25+5+5)*1,5 |  | 52.5 | [13 empty] | VV | 2 | 2 | True | 1 | ROZPOCET
57 | M | 585211000R | injektážní směs - aktivovaná malta | kpl | 1 |  | 0 |  |  |  | základní |  | 0 | 5 | 5 | 0 | 0 | 8 | M | 2 |  |  |  | ROZPOCET | 0 | 0 | 0 | 0 | 0 | 1 | 0 | 4 | 1594857634
| P |  | Poznámka k položce: portlandský cement | [15 empty] | P | 2
| VV |  | 1 "inj. zdi v úseku 97,89 - 102,85 |  | 1 | [13 empty] | VV | 2 | 2 | True | 1 | ROZPOCET
58 | K | 243114000R | Vodní zkoušky tlakové | kpl | 1 |  | 0 |  |  |  | základní |  | 0 | 0 | 0 | 0 | 0 | 1024 | K | 2 |  |  |  | ROZPOCET | 0 | 0 | 0 | 0 | 0 | 1 | 0 | 1024 | 1405423618
| PP |  | Inženýrská činnost zkoušky a ostatní měření zkoušky tlakové | [15 empty] | PP | 2
| VV |  | 1 "ověření kvality injektáže opravované zdi |  | 1 | [13 empty] | VV | 2 | 2 | True | 1 | ROZPOCET
| D | 3 | Svislé a kompletní konstrukce |  |  |  | 0 | [5 empty] | 0 |  | 88.4649 |  | 0 | 1 | D | 1 |  |  |  | ROZPOCET | [6 empty] | 0
59 | K | 311231115 | Zdivo nosné z cihel dl 290 mm pevnosti P 7 až 15 na SMS 5 MPa | m3 | 2.95 |  | 0 | CS ÚRS 2016 01 |  |  | základní |  | 0 | 1.6285 | 4.8041 | 0 | 0 | 4 | K | 2 |  |  |  | ROZPOCET | 0 | 0 | 0 | 0 | 0 | 1 | 0 | 4 | 1409576654
| PP |  | Zdivo z cihel pálených nosné z cihel plných dl. 290 mm P 7 až 15, na maltu ze suché směsi 5 MPa | [15 empty] | PP | 2
| VV |  | (3,9-0,43)*1,67*0,14 "cihelná zeď l, příl. D.1.1.b.06 a C.3 |  | 0.811 | [13 empty] | VV | 2 | 2 | True | 0 | ROZPOCET
| VV |  | 1,86*0,43*0,43 "pilíř z cihel, příl. D.1.1.b.06 a C.3 |  | 0.344 | [13 empty] | VV | 2 | 2 | True | 0 | ROZPOCET
| VV |  | 2,20*0,43*0,43 " pilíř z cihel, příl. D.1.1.b.06 a C.3 |  | 0.407 | [13 empty] | VV | 2 | 2 | True | 0 | ROZPOCET
| VV |  | 3,8*0,39*0,29 " podezdívka zdi z cihel, příl. D.1.1.b.06 a C.3 |  | 0.43 | [13 empty] | VV | 2 | 2 | True | 0 | ROZPOCET
| VV |  | (3,9-0,43)*0,29*0,14 "parapet zdi z cihel, příl. D.1.1.b.06 a C.3 |  | 0.141 | [13 empty] | VV | 2 | 2 | True | 0 | ROZPOCET
| VV |  | 3,8*0,43*0,5 "základ zdi |  | 0.817 | [13 empty] | VV | 2 | 2 | True | 0 | ROZPOCET
| VV |  | Součet |  | 2.95 | [13 empty] | VV | 2 | 4 | True | 1 | ROZPOCET
60 | K | 316911112 | Osazení kamenných krycích desek tl nad 180 do 300 mm | m2 | 67.321 |  | 0 | CS ÚRS 2016 01 |  |  | základní |  | 0 | 0.04884 | 3.288 | 0 | 0 | 4 | K | 2 |  |  |  | ROZPOCET | 0 | 0 | 0 | 0 | 0 | 1 | 0 | 4 | -1139461547
| PP |  | Osazení kamenných krycích desek na cementovou maltu s vyspárováním i vypálením spár, tl. desek přes 180 do 300 mm | [15 empty] | PP | 2
| VV |  | st. 5,07 - 102,85 tj. 97,87 m | [15 empty] | VV | 2 | 1 | True | 0 | ROZPOCET
| VV |  | 97,87*0,65 "příl. D.1.1.b.04, parapet na koruně opravené zdi |  | 63.616 | [13 empty] | VV | 2 | 2 | True | 0 | ROZPOCET
| VV |  | 3*2*0,95*0,65 "příl. D.1.1.b.05, parapet na koruně u schodišť |  | 3.705 | [13 empty] | VV | 2 | 2 | True | 0 | ROZPOCET
| VV |  | Součet |  | 67.321 | [13 empty] | VV | 2 | 4 | True | 1 | ROZPOCET
61 | M | 583880000R | deska parapetní z pískovce 650x200x1000 mm | kus | 10 |  | 0 |  |  |  | základní |  | 0 | 0.112 | 1.12 | 0 | 0 | 8 | M | 2 |  |  |  | ROZPOCET | 0 | 0 | 0 | 0 | 0 | 1 | 0 | 4 | -1189610151
| PP |  | deska parapetní z pískovce 650x200x1000 mm | [15 empty] | PP | 2
| VV |  | 10 "nové parapetní desky z pískovce |  | 10 | [13 empty] | VV | 2 | 2 | True | 1 | ROZPOCET
62 | K | 321213345 | Zdivo nadzákladové z lomového kamene vodních staveb obkladní s vyspárováním | m3 | 10.904 |  | 0 | CS ÚRS 2016 01 |  |  | základní |  | 0 | 3.8572 | 42.0593 | 0 | 0 | 4 | K | 2 |  |  |  | ROZPOCET | 0 | 0 | 0 | 0 | 0 | 1 | 0 | 4 | 456415345
| PP |  | Zdivo nadzákladové z lomového kamene vodních staveb přehrad, jezů a plavebních komor, spodní stavby vodních elektráren, odběrných věží a výpustných zařízení, opěrných zdí, šachet, šachtic a ostatních konstrukcí obkladní z lomového kamene lomařsky upraveného s vyspárováním na cementovou maltu | [15 empty] | PP | 2
| VV |  | 109,038*0,1"příl. D.1.1.b.02, zdivo z dovezených (chybějících kamenů) 10%z celk. mn. |  | 10.904 | [13 empty] | VV | 2 | 2 | True | 1 | ROZPOCET
63 | K | 321213345R | Zdivo nadzákladové z lomového kamene vodních staveb obkladní s vyspárováním | m3 | 98.134 |  | 0 | CS ÚRS 2016 01 |  |  | základní |  | 0 | 0.18293 | 17.9517 | 0 | 0 | 4 | K | 2 |  |  |  | ROZPOCET | 0 | 0 | 0 | 0 | 0 | 1 | 0 | 4 | -339334836
| PP |  | Zdivo nadzákladové z lomového kamene vodních staveb přehrad, jezů a plavebních komor, spodní stavby vodních elektráren, odběrných věží a výpustných zařízení, opěrných zdí, šachet, šachtic a ostatních konstrukcí obkladní z lomového kamene lomařsky upraveného s vyspárováním na cementovou maltu | [15 empty] | PP | 2
| VV |  | zdění z rozebraného a očištěného kamene (z původní zdi) | [15 empty] | VV | 2 | 1 | True | 0 | ROZPOCET
| VV |  | příloha D.1.1.b.04,úseky: 8,68+3,96+7,65+2,94+16,10+11,99+41,5=92,82 m | [15 empty] | VV | 2 | 1 | True | 0 | ROZPOCET
| VV |  | 8,68*(2,73+0,6)*0,35 " st. 5,07 -13,75 tj. 8,68 m |  | 10.117 | [13 empty] | VV | 2 | 2 | True | 0 | ROZPOCET
| VV |  | 3,96*((2,73+3,64)/2+0,6)*0,35" st.13,75 -17,71 tj. 3,96 m |  | 5.246 | [13 empty] | VV | 2 | 2 | True | 0 | ROZPOCET
| VV |  | 7,65*(3,64+0,6)*0,35" st.17,71 -25,36 tj. 7,65 m |  | 11.353 | [13 empty] | VV | 2 | 2 | True | 0 | ROZPOCET
| VV |  | 2,94*((3,64+2,73)/2+0,6)*0,35" st. 25,36 -28,30 tj. 2,94 m |  | 3.895 | [13 empty] | VV | 2 | 2 | True | 0 | ROZPOCET
| VV |  | 16,10*(2,73+0,6)*0,35" st. 28,30 - 44,40 tj. 16,10 m |  | 18.765 | [13 empty] | VV | 2 | 2 | True | 0 | ROZPOCET
| VV |  | 11,99*(2,73+0,4)*0,35" st. 44,40-56,39 tj. 11,99 m |  | 13.135 | [13 empty] | VV | 2 | 2 | True | 0 | ROZPOCET
| VV |  | 41,5*(2,73+0,2)*0,35" st. 56,39 -97,89 tj. 41,5 m |  | 42.558 | [13 empty] | VV | 2 | 2 | True | 0 | ROZPOCET
| VV |  | 3*0,95*2,4*0,35 "vnitřní stěny u schodišť |  | 2.394 | [13 empty] | VV | 2 | 2 | True | 0 | ROZPOCET
| VV |  | 5*0,95*0,5*0,35 " vnější stěny u schodišť |  | 0.831 | [13 empty] | VV | 2 | 2 | True | 0 | ROZPOCET
| VV |  | 4,96*0,25*0,6 "koruna zdi v úseku injektáže |  | 0.744 | [13 empty] | VV | 2 | 2 | True | 0 | ROZPOCET
| VV |  | Mezisoučet |  | 109.038 | [13 empty] | VV | 2 | 3 | True | 0 | ROZPOCET
| VV |  | -109,038*0,1"odečet zdiva z nového kamene (10%) |  | -10.904 | [13 empty] | VV | 2 | 2 | True | 0 | ROZPOCET
| VV |  | Součet |  | 98.134 | [13 empty] | VV | 2 | 4 | True | 1 | ROZPOCET
64 | K | 321311110R | Konstrukce vodních staveb z betonu prostého tř. C 12/15-XC0 | m3 | 7.42 |  | 0 |  |  |  | základní |  | 0 | 0 | 0 | 0 | 0 | 4 | K | 2 |  |  |  | ROZPOCET | 0 | 0 | 0 | 0 | 0 | 1 | 0 | 4 | 1172039804
| VV |  | výplňový beton C12/15-XC0, příl. D.1.1. b.05 | [15 empty] | VV | 2 | 1 | True | 0 | ROZPOCET
| VV |  | 3*0,8*0,5 " nad prokládaným betonem u schodišť |  | 1.2 | [13 empty] | VV | 2 | 2 | True | 0 | ROZPOCET
| VV |  | 6,22*1,0 "úsek 16,71 - 22,93 , vyplnění prostoru mezi novou a stávající zdí |  | 6.22 | [13 empty] | VV | 2 | 2 | True | 0 | ROZPOCET
| VV |  | Součet |  | 7.42 | [13 empty] | VV | 2 | 4 | True | 1 | ROZPOCET
65 | K | 321321116R | Konstrukce vodních staveb ze ŽB mrazuvzdorného tř. C 30/37 - XC3,XA1,XF4 | m3 | 137.691 |  | 0 |  |  |  | základní |  | 0 | 0 | 0 | 0 | 0 | 4 | K | 2 |  |  |  | ROZPOCET | 0 | 0 | 0 | 0 | 0 | 1 | 0 | 4 | -873382336
| PP |  | Konstrukce vodních staveb ze ŽB mrazuvzdorného tř. C 30/37 - XC3,XA1,XF4 | [15 empty] | PP | 2
| VV |  | příl. D.1.1.b.03, D.1.1. b.04 a C.3, dřík opěrné zdi | [15 empty] | VV | 2 | 1 | True | 0 | ROZPOCET
| VV |  | úseky: 8,68+3,96+7,65+2,94+16,10+11,99+41,5=92,82 m | [15 empty] | VV | 2 | 1 | True | 0 | ROZPOCET
| VV |  | 8,68*2,1*((0,4+0,66)/2) " st. 5,07 -13,75 tj. 8,68 m |  | 9.661 | [13 empty] | VV | 2 | 2 | True | 0 | ROZPOCET
| VV |  | 3,96*((2,1+3,0)/2)*((0,4+0,7)/2)" st.13,75 -17,71 tj. 3,96 m |  | 5.554 | [13 empty] | VV | 2 | 2 | True | 0 | ROZPOCET
| VV |  | 7,65*3,0*((0,4+0,7)/2)" st.17,71 -25,36 tj. 7,65 m |  | 12.623 | [13 empty] | VV | 2 | 2 | True | 0 | ROZPOCET
| VV |  | 2,94*((2,1+3,0)/2)*((0,4+0,7)/2)" st. 25,36 -28,30 tj. 2,94 m |  | 4.123 | [13 empty] | VV | 2 | 2 | True | 0 | ROZPOCET
| VV |  | 16,10*2,1*((0,4+0,66)/2)" st. 28,30 - 44,40 tj. 16,10 m |  | 17.919 | [13 empty] | VV | 2 | 2 | True | 0 | ROZPOCET
| VV |  | 11,99*2,3*((0,4+0,66)/2)"st. 44,40-56,39 tj. 11,99 m |  | 14.616 | [13 empty] | VV | 2 | 2 | True | 0 | ROZPOCET
| VV |  | 41,5*2,5*((0,4+0,66)/2)" st. 56,39 -97,89 tj. 41,5 m |  | 54.988 | [13 empty] | VV | 2 | 2 | True | 0 | ROZPOCET
| VV |  | 2*0,95*2,1*((0,4+0,66)/2) " boky u schodiště 1 |  | 2.115 | [13 empty] | VV | 2 | 2 | True | 0 | ROZPOCET
| VV |  | 2*0,95*2,3*((0,4+0,66)/2) " boky u schodiště 2 |  | 2.316 | [13 empty] | VV | 2 | 2 | True | 0 | ROZPOCET
| VV |  | 1*0,95*2,5*((0,4+0,66)/2) " boky u schodiště 3 |  | 1.259 | [13 empty] | VV | 2 | 2 | True | 0 | ROZPOCET
| VV |  | Mezisoučet |  | 125.174 | [13 empty] | VV | 2 | 3 | True | 0 | ROZPOCET
| VV |  | 125,174*1,1 "ztratné 10% |  | 137.691 | [13 empty] | VV | 2 | 2 | True | 1 | ROZPOCET
66 | K | 321351010 | Bednění konstrukcí vodních staveb rovinné - zřízení | m2 | 432.678 |  | 0 | CS ÚRS 2016 01 |  |  | základní |  | 0 | 0.00765 | 3.31 | 0 | 0 | 4 | K | 2 |  |  |  | ROZPOCET | 0 | 0 | 0 | 0 | 0 | 1 | 0 | 4 | -399699745
| PP |  | Bednění konstrukcí z betonu prostého nebo železového vodních staveb přehrad, jezů a plavebních komor, spodní stavby vodních elektráren, jader přehrad, odběrných věží a výpustných zařízení, opěrných zdí, šachet, šachtic a ostatních konstrukcí zřízení ploch rovinných | [15 empty] | PP | 2
| VV |  | úseky: 8,68+3,96+7,65+2,94+16,10+11,99+41,5=92,82 m | [15 empty] | VV | 2 | 1 | True | 0 | ROZPOCET
| VV |  | 8,68*(2,1+1,4) " st. 5,07 -13,75 tj. 8,68 m |  | 30.38 | [13 empty] | VV | 2 | 2 | True | 0 | ROZPOCET
| VV |  | 3,96*(((2,1+3,0)/2)+1,4)" st.13,75 -17,71 tj. 3,96 m |  | 15.642 | [13 empty] | VV | 2 | 2 | True | 0 | ROZPOCET
| VV |  | 7,65*(3,0+1,4)" st.17,71 -25,36 tj. 7,65 m |  | 33.66 | [13 empty] | VV | 2 | 2 | True | 0 | ROZPOCET
| VV |  | 2,94*(((2,1+3,0)/2)+1,4)" st. 25,36 -28,30 tj. 2,94 m |  | 11.613 | [13 empty] | VV | 2 | 2 | True | 0 | ROZPOCET
| VV |  | 16,10*(2,1+1,4)" st. 28,30 - 44,40 tj. 16,10 m |  | 56.35 | [13 empty] | VV | 2 | 2 | True | 0 | ROZPOCET
| VV |  | 11,99*(2,3+1,4)"st. 44,40-56,39 tj. 11,99 m |  | 44.363 | [13 empty] | VV | 2 | 2 | True | 0 | ROZPOCET
| VV |  | 41,5*(2,5+1,4)" st. 56,39 -97,89 tj. 41,5 m |  | 161.85 | [13 empty] | VV | 2 | 2 | True | 0 | ROZPOCET
| VV |  | 8,68*2,1+2,96*2,5+2,43*3,0+2,94*2,5+5,34*2,1 "rub zdi v úseku 5,07-16,71 a 22,93 - 33,64 |  | 51.482 | [13 empty] | VV | 2 | 2 | True | 0 | ROZPOCET
| VV |  | 2*0,95*(2,1+1,4) " boky u schodiště 1 |  | 6.65 | [13 empty] | VV | 2 | 2 | True | 0 | ROZPOCET
| VV |  | 2*0,95*(2,3+1,4) " boky u schodiště 2 |  | 7.03 | [13 empty] | VV | 2 | 2 | True | 0 | ROZPOCET
| VV |  | 1*0,95*(2,5+1,5) " boky u schodiště 3 |  | 3.8 | [13 empty] | VV | 2 | 2 | True | 0 | ROZPOCET
| VV |  | (2,1+2,1+2,1+2,3+2,5+2,5+2,5+2,5)*(0,4+0,66)/2 "dilatace |  | 9.858 | [13 empty] | VV | 2 | 2 | True | 0 | ROZPOCET
| VV |  | Součet |  | 432.678 | [13 empty] | VV | 2 | 4 | True | 1 | ROZPOCET
67 | K | 321352010 | Bednění konstrukcí vodních staveb rovinné - odstranění | m2 | 432.678 |  | 0 | CS ÚRS 2016 01 |  |  | základní |  | 0 | 0.00086 | 0.3721 | 0 | 0 | 4 | K | 2 |  |  |  | ROZPOCET | 0 | 0 | 0 | 0 | 0 | 1 | 0 | 4 | 1194699024
| PP |  | Bednění konstrukcí z betonu prostého nebo železového vodních staveb přehrad, jezů a plavebních komor, spodní stavby vodních elektráren, jader přehrad, odběrných věží a výpustných zařízení, opěrných zdí, šachet, šachtic a ostatních konstrukcí odstranění ploch rovinných | [15 empty] | PP | 2
| VV |  | 432,678"dle pol. zřízení bednění |  | 432.678 | [13 empty] | VV | 2 | 2 | True | 1 | ROZPOCET
68 | K | 321366112 | Výztuž železobetonových konstrukcí vodních staveb z oceli 10 505 D do 32 mm | t | 8.999 |  | 0 | CS ÚRS 2016 01 |  |  | základní |  | 0 | 1.0563 | 9.5057 | 0 | 0 | 4 | K | 2 |  |  |  | ROZPOCET | 0 | 0 | 0 | 0 | 0 | 1 | 0 | 4 | -133604394
| PP |  | Výztuž železobetonových konstrukcí vodních staveb přehrad, jezů a plavebních komor, spodní stavby vodních elektráren, jader přehrad, odběrných věží a výpustných zařízení, opěrných zdí, šachet, šachtic a ostatních konstrukcí jednotlivé pruty přes 12 do 32 mm, z oceli 10 505 (R) nebo BSt 500 | [15 empty] | PP | 2
| VV |  | příl. D.2.1.a, R14 a R20, výztuž opěrné patky, ztratné 15% | [15 empty] | VV | 2 | 1 | True | 0 | ROZPOCET
| VV |  | 92,82*80,20/1000*1,15 " úsek 5,07-97,89, tj. 92,82 m |  | 8.561 | [13 empty] | VV | 2 | 2 | True | 0 | ROZPOCET
| VV |  | 5*0,95*80,20/1000*1,15 "boky schodišť |  | 0.438 | [13 empty] | VV | 2 | 2 | True | 0 | ROZPOCET
| VV |  | Součet |  | 8.999 | [13 empty] | VV | 2 | 4 | True | 1 | ROZPOCET
69 | K | 321368211 | Výztuž železobetonových konstrukcí vodních staveb ze svařovaných sítí | t | 4.261 |  | 0 | CS ÚRS 2016 01 |  |  | základní |  | 0 | 1.03 | 4.389 | 0 | 0 | 4 | K | 2 |  |  |  | ROZPOCET | 0 | 0 | 0 | 0 | 0 | 1 | 0 | 4 | -618919143
| PP |  | Výztuž železobetonových konstrukcí vodních staveb přehrad, jezů a plavebních komor, spodní stavby vodních elektráren, jader přehrad, odběrných věží a výpustných zařízení, opěrných zdí, šachet, šachtic a ostatních konstrukcí jednotlivé pruty svařované sítě z ocelových tažených drátů jakéhokoliv druhu oceli jakéhokoliv průměru a roztečí | [15 empty] | PP | 2
| VV |  | příl. D.2.1.a, KARI100x100x8, 7,9 kg/m2, ztratné 15% | [15 empty] | VV | 2 | 1 | True | 0 | ROZPOCET
| VV |  | 8,68*2,1*2*0,0079*1,15 " st. 5,07 -13,75 tj. 8,68 m |  | 0.331 | [13 empty] | VV | 2 | 2 | True | 0 | ROZPOCET
| VV |  | 3,96*((2,1+3,0)/2)*2*0,0079*1,15" st.13,75 -17,71 tj. 3,96 m |  | 0.183 | [13 empty] | VV | 2 | 2 | True | 0 | ROZPOCET
| VV |  | 7,65*3,0*2*0,0079*1,15" st.17,71 -25,36 tj. 7,65 m |  | 0.417 | [13 empty] | VV | 2 | 2 | True | 0 | ROZPOCET
| VV |  | 2,94*((2,1+3,0)/2)*2*0,0079*1,15" st. 25,36 -28,30 tj. 2,94 m |  | 0.136 | [13 empty] | VV | 2 | 2 | True | 0 | ROZPOCET
| VV |  | 16,10*2,1*2*0,0079*1,15" st. 28,30 - 44,40 tj. 16,10 m |  | 0.614 | [13 empty] | VV | 2 | 2 | True | 0 | ROZPOCET
| VV |  | 11,99*2,3*2*0,0079*1,15"st. 44,40-56,39 tj. 11,99 m |  | 0.501 | [13 empty] | VV | 2 | 2 | True | 0 | ROZPOCET
| VV |  | 41,5*2,5*2*0,0079*1,15" st. 56,39 -97,89 tj. 41,5 m |  | 1.885 | [13 empty] | VV | 2 | 2 | True | 0 | ROZPOCET
| VV |  | 2*0,95*2,1*2*0,0079*1,15 " boky u schodiště 1 |  | 0.072 | [13 empty] | VV | 2 | 2 | True | 0 | ROZPOCET
| VV |  | 2*0,95*2,3*2*0,0079*1,15 " boky u schodiště 2 |  | 0.079 | [13 empty] | VV | 2 | 2 | True | 0 | ROZPOCET
| VV |  | 1*0,95*2,5*2*0,0079*1,15 " bok u schodiště 3 |  | 0.043 | [13 empty] | VV | 2 | 2 | True | 0 | ROZPOCET
| VV |  | Součet |  | 4.261 | [13 empty] | VV | 2 | 4 | True | 1 | ROZPOCET
70 | K | 334359111 | Výřez bednění pro prostup trub betonovou konstrukcí DN 150 | kus | 64 |  | 0 | CS ÚRS 2016 01 |  |  | základní |  | 0 | 0.0084 | 0.5376 | 0 | 0 | 4 | K | 2 |  |  |  | ROZPOCET | 0 | 0 | 0 | 0 | 0 | 1 | 0 | 4 | -2141872370
| PP |  | Výřez bednění pro prostup trub betonovou konstrukcí DN 150 | [15 empty] | PP | 2
| VV |  | 2*2*16 "vyústění drenáže |  | 64 | [13 empty] | VV | 2 | 2 | True | 1 | ROZPOCET
71 | K | 334361200R | Kotvící prvky pro kamenný obklad | kpl | 1 |  | 0 |  |  |  | základní |  | 0 | 1.0383 | 1.0383 | 0 | 0 | 4 | K | 2 |  |  |  | ROZPOCET | 0 | 0 | 0 | 0 | 0 | 1 | 0 | 4 | 305112674
| VV |  | kotvící prvky R10, L=0,5 m, 250 ks, pro kamenný obklad, vrtané do zdi na chem. kotvu | [15 empty] | VV | 2 | 1 | True | 0 | ROZPOCET
| VV |  | rastr 1,0x1,0 m, materiál včetně provedení | [15 empty] | VV | 2 | 1 | True | 0 | ROZPOCET
| VV |  | 1 |  | 1 | [13 empty] | VV | 2 | 2 | True | 1 | ROZPOCET
72 | K | 334791112 | Prostup v betonových zdech z plastových trub DN do 110 | m | 38.4 |  | 0 | CS ÚRS 2016 01 |  |  | základní |  | 0 | 0.00086 | 0.033024 | 0 | 0 | 4 | K | 2 |  |  |  | ROZPOCET | 0 | 0 | 0 | 0 | 0 | 1 | 0 | 4 | 941582321
| VV |  | 2*16*1,2 "vyústění drenáže |  | 38.4 | [13 empty] | VV | 2 | 2 | True | 1 | ROZPOCET
73 | K | 348100000R | Manipulace s elektronickou závorou | kpl | 1 |  | 0 |  |  |  | základní |  | 0 | 0 | 0 | 0 | 0 | 4 | K | 2 |  |  |  | ROZPOCET | 0 | 0 | 0 | 0 | 0 | 1 | 0 | 4 | 1787089737
| PP |  | Demontáž, přemístění, zprovoznění, demontáž a osazení na původní místo závory dle požadavku zástupce Chrudimské besedy. | [15 empty] | PP | 2
| VV |  | 1 |  | 1 | [13 empty] | VV | 2 | 2 | True | 1 | ROZPOCET
74 | K | 348101230 | Osazení vrat a vrátek k oplocení na ocelové sloupky do 6 m2 | kus | 1 |  | 0 | CS ÚRS 2016 01 |  |  | základní |  | 0 | 0 | 0 | 0 | 0 | 4 | K | 2 |  |  |  | ROZPOCET | 0 | 0 | 0 | 0 | 0 | 1 | 0 | 4 | -103037037
| PP |  | Montáž vrat a vrátek k oplocení na sloupky ocelové, plochy jednotlivě přes 4 do 6 m2 | [15 empty] | PP | 2
| VV |  | 1 "vjezdová vrata do areálu letního kina |  | 1 | [13 empty] | VV | 2 | 2 | True | 1 | ROZPOCET
75 | K | 348121120R | Zdivo plotové podezdívky | m | 8 |  | 0 |  |  |  | základní |  | 0 | 0.00702 | 0.05616 | 0 | 0 | 4 | K | 2 |  |  |  | ROZPOCET | 0 | 0 | 0 | 0 | 0 | 1 | 0 | 4 | 1401109875
| PP |  | Zdivo plotové podezdívky | [15 empty] | PP | 2
| VV |  | 2*4,0 "výběh pro slepice |  | 8 | [13 empty] | VV | 2 | 2 | True | 1 | ROZPOCET
76 | K | 348171120 | Osazení rámového oplocení výšky do 1,5 m ve sklonu svahu do 15° | m | 54 |  | 0 | CS ÚRS 2016 01 |  |  | základní |  | 0 | 0 | 0 | 0 | 0 | 4 | K | 2 |  |  |  | ROZPOCET | 0 | 0 | 0 | 0 | 0 | 1 | 0 | 4 | 630277824
| PP |  | Osazení oplocení z dílců kovových rámových, na ocelové sloupky do 15 st. sklonu svahu, výšky přes 1,0 do 1,5 m | [15 empty] | PP | 2
| VV |  | 54,0 "v koruně zdi |  | 54 | [13 empty] | VV | 2 | 2 | True | 1 | ROZPOCET
77 | K | 348401120 | Osazení oplocení ze strojového pletiva s napínacími dráty výšky do 1,6 m do 15° sklonu svahu | m | 8 |  | 0 | CS ÚRS 2016 01 |  |  | základní |  | 0 | 0 | 0 | 0 | 0 | 4 | K | 2 |  |  |  | ROZPOCET | 0 | 0 | 0 | 0 | 0 | 1 | 0 | 4 | 1810909932
| PP |  | Osazení oplocení ze strojového pletiva s napínacími dráty do 15 st. sklonu svahu, výšky do 1,6 m | [15 empty] | PP | 2
| VV |  | 2*4,0 "podél zdi, příl. C.3 |  | 8 | [13 empty] | VV | 2 | 2 | True | 1 | ROZPOCET
| D | 4 | Vodorovné konstrukce |  |  |  | 0 | [5 empty] | 0 |  | 1.8196 |  | 0 | 1 | D | 1 |  |  |  | ROZPOCET | [6 empty] | 0
78 | K | 465220111 | Zřízení schodů z kopáků na maltu cementovou s vyspárováním | m3 | 2.16 |  | 0 | CS ÚRS 2016 01 |  |  | základní |  | 0 | 0.8424 | 1.8196 | 0 | 0 | 4 | K | 2 |  |  |  | ROZPOCET | 0 | 0 | 0 | 0 | 0 | 1 | 0 | 4 | 85766192
| PP |  | Zřízení schodů z kopáků na cementovou maltu s vyspárováním cementovou maltou | [15 empty] | PP | 2
| VV |  | 3 ks schodišť, materiál z rozebraných stávajících schodů | [15 empty] | VV | 2 | 1 | True | 0 | ROZPOCET
| VV |  | (3*12+2*2)*0,9*0,3*0,2 "přil. D.1.1.b.05 a C.3 |  | 2.16 | [13 empty] | VV | 2 | 2 | True | 1 | ROZPOCET
| D | 6 | Úpravy povrchů, podlahy a osazování výplní |  |  |  | 0 | [5 empty] | 0 |  | 1.4028 |  | 0 | 1 | D | 1 |  |  |  | ROZPOCET | [6 empty] | 0
79 | K | 628635552 | Vyplnění spár zdiva z lomového kamene maltou cementovou na hl nad 70 do 120 mm s vyspárováním | m2 | 24.61 |  | 0 | CS ÚRS 2016 01 |  |  | základní |  | 0 | 0.057 | 1.4028 | 0 | 0 | 4 | K | 2 |  |  |  | ROZPOCET | 0 | 0 | 0 | 0 | 0 | 1 | 0 | 4 | -2086467113
| VV |  | úsek st. 0,00 - 5,07 m, 50% plochy, příl. D.1.1.b.02 | [15 empty] | VV | 2 | 1 | True | 0 | ROZPOCET
| VV |  | 2,8*3,0*0,5"st. 2,27 -5,07 |  | 4.2 | [13 empty] | VV | 2 | 2 | True | 0 | ROZPOCET
| VV |  | 2,27*3,6*0,5"st. 0,00 -2,27 |  | 4.086 | [13 empty] | VV | 2 | 2 | True | 0 | ROZPOCET
| VV |  | 5,07*0,65*0,5 "parapet |  | 1.648 | [13 empty] | VV | 2 | 2 | True | 0 | ROZPOCET
| VV |  | 5,07*0,8*0,5 "rub zdi |  | 2.028 | [13 empty] | VV | 2 | 2 | True | 0 | ROZPOCET
| VV |  | úsek st. 97,89 - 102,85 m, 100% plochy, příl. D.1.1.b.02 | [15 empty] | VV | 2 | 1 | True | 0 | ROZPOCET
| VV |  | 4,96*2,55 |  | 12.648 | [13 empty] | VV | 2 | 2 | True | 0 | ROZPOCET
| VV |  | Součet |  | 24.61 | [13 empty] | VV | 2 | 4 | True | 1 | ROZPOCET
| D | 9 | Ostatní konstrukce a práce, bourání |  |  |  | 0 | [5 empty] | 0 |  | 0.012535 |  | 907.0663 | 1 | D | 1 |  |  |  | ROZPOCET | [6 empty] | 0
80 | K | 931992121 | Výplň dilatačních spár z extrudovaného polystyrénu tl 20 mm | m2 | 9.858 |  | 0 | CS ÚRS 2016 01 |  |  | základní |  | 0 | 0.00063 | 0.0062105 | 0 | 0 | 4 | K | 2 |  |  |  | ROZPOCET | 0 | 0 | 0 | 0 | 0 | 1 | 0 | 4 | -726338563
| VV |  | (2,1+2,1+2,1+2,3+2,5+2,5+2,5+2,5)*(0,4+0,66)/2 "dilatace |  | 9.858 | [13 empty] | VV | 2 | 2 | True | 1 | ROZPOCET
81 | K | 931994000R | Těsnicí šňůra z PE | m | 18.6 |  | 0 |  |  |  | základní |  | 0 | 0.00017 | 0.003162 | 0 | 0 | 4 | K | 2 |  |  |  | ROZPOCET | 0 | 0 | 0 | 0 | 0 | 1 | 0 | 4 | 1088431010
| PP |  | Těsnicí šňůra z PE | [15 empty] | PP | 2
| VV |  | 2,1+2,1+2,1+2,3+2,5+2,5+2,5+2,5 "dilatace |  | 18.6 | [13 empty] | VV | 2 | 2 | True | 1 | ROZPOCET
82 | K | 931994142 | Těsnění dilatační spáry betonové konstrukce polyuretanovým tmelem do pl 4,0 cm2 | m | 18.6 |  | 0 | CS ÚRS 2016 01 |  |  | základní |  | 0 | 0.00017 | 0.003162 | 0 | 0 | 4 | K | 2 |  |  |  | ROZPOCET | 0 | 0 | 0 | 0 | 0 | 1 | 0 | 4 | -907545043
| PP |  | Těsnění spáry betonové konstrukce pásy, profily, tmely tmelem polyuretanovým spáry dilatační do 4,0 cm2 | [15 empty] | PP | 2
| VV |  | 2,1+2,1+2,1+2,3+2,5+2,5+2,5+2,5 "dilatace, uzavírací tmel |  | 18.6 | [13 empty] | VV | 2 | 2 | True | 1 | ROZPOCET
83 | K | 938903211 | Vysekání spár hl nad 70 do 120 mm ve zdivu z lomového kamene, řádkovém nebo kyklopském | m2 | 24.61 |  | 0 | CS ÚRS 2016 01 |  |  | základní |  | 0 | 0 | 0 | 0.027 | 0.66447 | 4 | K | 2 |  |  |  | ROZPOCET | 0 | 0 | 0 | 0 | 0 | 1 | 0 | 4 | 1576606518
| PP |  | Dokončovací práce na dosavadních konstrukcích vysekání spár s očištěním zdiva nebo dlažby, s naložením suti na dopravní prostředek nebo s odklizením na hromady do vzdálenosti 50 m při hloubce spáry přes 70 do 120 mm zdiva z lomového kamene, řádkového, kvádrového nebo kyklopského | [15 empty] | PP | 2
| VV |  | úsek st. 0,00 - 5,07 m, 50% plochy, příl. D.1.1.b.02 | [15 empty] | VV | 2 | 1 | True | 0 | ROZPOCET
| VV |  | 2,8*3,0*0,5"st. 2,27 -5,07 |  | 4.2 | [13 empty] | VV | 2 | 2 | True | 0 | ROZPOCET
| VV |  | 2,27*3,6*0,5"st. 0,00 -2,27 |  | 4.086 | [13 empty] | VV | 2 | 2 | True | 0 | ROZPOCET
| VV |  | 5,07*0,65*0,5 "parapet |  | 1.648 | [13 empty] | VV | 2 | 2 | True | 0 | ROZPOCET
| VV |  | 5,07*0,8*0,5 "rub zdi |  | 2.028 | [13 empty] | VV | 2 | 2 | True | 0 | ROZPOCET
| VV |  | úsek st. 97,89 - 102,85 m, 100% plochy, příl. D.1.1.b.02 | [15 empty] | VV | 2 | 1 | True | 0 | ROZPOCET
| VV |  | 4,96*2,55 "líc, parapet a rub |  | 12.648 | [13 empty] | VV | 2 | 2 | True | 0 | ROZPOCET
| VV |  | Součet |  | 24.61 | [13 empty] | VV | 2 | 4 | True | 1 | ROZPOCET
84 | K | 943221111 | Montáž lešení prostorového rámového těžkého s podlahami zatížení tř. 4 do 300 kg/m2 v do 10 m | m3 | 209 |  | 0 | CS ÚRS 2016 01 |  |  | základní |  | 0 | 0 | 0 | 0 | 0 | 4 | K | 2 |  |  |  | ROZPOCET | 0 | 0 | 0 | 0 | 0 | 1 | 0 | 4 | 82252669
| PP |  | Montáž lešení prostorového rámového těžkého pracovního s podlahami s provozním zatížením tř. 4 do 300 kg/m2, výšky do 10 m | [15 empty] | PP | 2
| VV |  | 95,0*1,10*2,0 |  | 209 | [13 empty] | VV | 2 | 2 | True | 1 | ROZPOCET
85 | K | 943221211 | Příplatek k lešení prostorovému rámovému těžkému s podlahami tř.4 v 10 m za první a ZKD den použití | m3 | 37620 |  | 0 | CS ÚRS 2016 01 |  |  | základní |  | 0 | 0 | 0 | 0 | 0 | 4 | K | 2 |  |  |  | ROZPOCET | 0 | 0 | 0 | 0 | 0 | 1 | 0 | 4 | 139243902
| PP |  | Montáž lešení prostorového rámového těžkého pracovního s podlahami Příplatek za první a každý další den použití lešení k ceně -1111 | [15 empty] | PP | 2
| VV |  | 209,0*6*30 |  | 37620 | [13 empty] | VV | 2 | 2 | True | 1 | ROZPOCET
86 | K | 943221811 | Demontáž lešení prostorového rámového těžkého s podlahami zatížení tř. 4 do 300 kg/m2 v do 10 m | m3 | 209 |  | 0 | CS ÚRS 2016 01 |  |  | základní |  | 0 | 0 | 0 | 0 | 0 | 4 | K | 2 |  |  |  | ROZPOCET | 0 | 0 | 0 | 0 | 0 | 1 | 0 | 4 | 828615218
| PP |  | Demontáž lešení prostorového rámového těžkého pracovního s podlahami s provozním zatížením tř. 4 do 300 kg/m2, výšky do 10 m | [15 empty] | PP | 2
| VV |  | 95,0*1,10*2,0 |  | 209 | [13 empty] | VV | 2 | 2 | True | 1 | ROZPOCET
87 | K | 981511116 | Demolice konstrukcí objektů z betonu prostého postupným rozebíráním | m3 | 408.092 |  | 0 | CS ÚRS 2016 01 |  |  | základní |  | 0 | 0 | 0 | 2.2 | 897.8024 | 4 | K | 2 |  |  |  | ROZPOCET | 0 | 0 | 0 | 0 | 0 | 1 | 0 | 4 | -1709373864
| VV |  | 92,82*1,5*1,3 " základy |  | 180.999 | [13 empty] | VV | 2 | 2 | True | 0 | ROZPOCET
| VV |  | 3*6,3*(2,45-1,5)*1,3 "rozšíření základů u schodišť |  | 23.342 | [13 empty] | VV | 2 | 2 | True | 0 | ROZPOCET
| VV |  | (3*12+2*2)*0,9*0,3*0,2 " rozebrání schodů |  | 2.16 | [13 empty] | VV | 2 | 2 | True | 0 | ROZPOCET
| VV |  | (97,78+3*2,0*0,95)*0,65*0,2 "rozebrání parapetů |  | 13.452 | [13 empty] | VV | 2 | 2 | True | 0 | ROZPOCET
| VV |  | (92,82-14,55)*2,03 "rozebrání stávající zdi, řez změřen digitálně |  | 158.888 | [13 empty] | VV | 2 | 2 | True | 0 | ROZPOCET
| VV |  | 6,22*(1,3*0,35+0,65*1,2) "rozebrání stávající zdi v úseku 16,71-22,93 |  | 7.682 | [13 empty] | VV | 2 | 2 | True | 0 | ROZPOCET
| VV |  | (14,55-6,22)*2,5 "rozebrání stávající zdi v úsecích s proměnlivou výškou |  | 20.825 | [13 empty] | VV | 2 | 2 | True | 0 | ROZPOCET
| VV |  | 4,96*0,25*0,6 "rozebrání koruny zdi v úseku injektáže |  | 0.744 | [13 empty] | VV | 2 | 2 | True | 0 | ROZPOCET
| VV |  | Součet |  | 408.092 | [13 empty] | VV | 2 | 4 | True | 1 | ROZPOCET
88 | K | 962032231 | Bourání zdiva z cihel pálených nebo vápenopískových na MV nebo MVC přes 1 m3 | m3 | 2.95 |  | 0 | CS ÚRS 2016 01 |  |  | základní |  | 0 | 0 | 0 | 1.8 | 5.31 | 4 | K | 2 |  |  |  | ROZPOCET | 0 | 0 | 0 | 0 | 0 | 1 | 0 | 4 | 1630953591
| PP |  | Bourání zdiva nadzákladového z cihel nebo tvárnic z cihel pálených nebo vápenopískových, na maltu vápennou nebo vápenocementovou, objemu přes 1 m3 | [15 empty] | PP | 2
| VV |  | (3,9-0,43)*1,67*0,14 "cihelná zeď l, příl. D.1.1.b.06 a C.3 |  | 0.811 | [13 empty] | VV | 2 | 2 | True | 0 | ROZPOCET
| VV |  | 1,86*0,43*0,43 "pilíř z cihel, příl. D.1.1.b.06 a C.3 |  | 0.344 | [13 empty] | VV | 2 | 2 | True | 0 | ROZPOCET
| VV |  | 2,20*0,43*0,43 " pilíř z cihel, příl. D.1.1.b.06 a C.3 |  | 0.407 | [13 empty] | VV | 2 | 2 | True | 0 | ROZPOCET
| VV |  | 3,8*0,39*0,29 " podezdívka zdi z cihel, příl. D.1.1.b.06 a C.3 |  | 0.43 | [13 empty] | VV | 2 | 2 | True | 0 | ROZPOCET
| VV |  | (3,9-0,43)*0,29*0,14 "parapet zdi z cihel, příl. D.1.1.b.06 a C.3 |  | 0.141 | [13 empty] | VV | 2 | 2 | True | 0 | ROZPOCET
| VV |  | 3,8*0,43*0,5 "základ zdi |  | 0.817 | [13 empty] | VV | 2 | 2 | True | 0 | ROZPOCET
| VV |  | Součet |  | 2.95 | [13 empty] | VV | 2 | 4 | True | 1 | ROZPOCET
89 | K | 966071822 | Rozebrání drátěného pletiva se čtvercovými oky výšky do 2,0 m | m | 8 |  | 0 | CS ÚRS 2016 01 |  |  | základní |  | 0 | 0 | 0 | 0.00248 | 0.01984 | 4 | K | 2 |  |  |  | ROZPOCET | 0 | 0 | 0 | 0 | 0 | 1 | 0 | 4 | 375940813
| PP |  | Rozebrání oplocení z pletiva drátěného se čtvercovými oky, výšky přes 1,6 do 2,0 m | [15 empty] | PP | 2
| VV |  | 2*4,0 "stávající oplocení výběhu pro slepice, příl. C.4 |  | 8 | [13 empty] | VV | 2 | 2 | True | 1 | ROZPOCET
90 | K | 966072811 | Rozebrání rámového oplocení na ocelové sloupky výšky do 2m | m | 54 |  | 0 | CS ÚRS 2016 01 |  |  | základní |  | 0 | 0 | 0 | 0.00925 | 0.4995 | 4 | K | 2 |  |  |  | ROZPOCET | 0 | 0 | 0 | 0 | 0 | 1 | 0 | 4 | 796493290
| PP |  | Rozebrání oplocení z dílců rámových na ocelové sloupky, výšky přes 1 do 2 m | [15 empty] | PP | 2
| VV |  | 54,0 "stávající oplocení na koruně zdi, příl. C.3 |  | 54 | [13 empty] | VV | 2 | 2 | True | 1 | ROZPOCET
91 | K | 966073811 | Rozebrání vrat a vrátek k oplocení plochy do 6 m2 | kus | 1 |  | 0 | CS ÚRS 2016 01 |  |  | základní |  | 0 | 0 | 0 | 0.21 | 0.21 | 4 | K | 2 |  |  |  | ROZPOCET | 0 | 0 | 0 | 0 | 0 | 1 | 0 | 4 | -967747294
| PP |  | Rozebrání vrat a vrátek k oplocení plochy jednotlivě přes 2 do 6 m2 | [15 empty] | PP | 2
92 | K | 985120000R | Otryskání líce opěrných zdí vodou pod tlakem 1,2 kPa | m2 | 36.572 |  | 0 |  |  |  | základní |  | 0 | 0 | 0 | 0.07 | 2.56 | 4 | K | 2 |  |  |  | ROZPOCET | 0 | 0 | 0 | 0 | 0 | 1 | 0 | 4 | 1418395847
| VV |  | úsek st. 0,00 - 5,07 m, příl. D.1.1.b.02 | [15 empty] | VV | 2 | 1 | True | 0 | ROZPOCET
| VV |  | 2,8*3,0"st. 2,27 -5,07 |  | 8.4 | [13 empty] | VV | 2 | 2 | True | 0 | ROZPOCET
| VV |  | 2,27*3,6"st. 0,00 -2,27 |  | 8.172 | [13 empty] | VV | 2 | 2 | True | 0 | ROZPOCET
| VV |  | 5,07*0,65 "parapet |  | 3.296 | [13 empty] | VV | 2 | 2 | True | 0 | ROZPOCET
| VV |  | 5,07*0,8 "rub zdi |  | 4.056 | [13 empty] | VV | 2 | 2 | True | 0 | ROZPOCET
| VV |  | úsek st. 97,89 - 102,85 m, příl. D.1.1.b.02 | [15 empty] | VV | 2 | 1 | True | 0 | ROZPOCET
| VV |  | 4,96*2,55 |  | 12.648 | [13 empty] | VV | 2 | 2 | True | 0 | ROZPOCET
| VV |  | Součet |  | 36.572 | [13 empty] | VV | 2 | 4 | True | 1 | ROZPOCET
| D | 997 | Přesun sutě |  |  |  | 0 | [5 empty] | 0 |  | 0 |  | 0 | 1 | D | 1 |  |  |  | ROZPOCET | [6 empty] | 0
93 | K | 997000000R | Likvidace vybouraných hmot podle platné legislativy včetně naložení, odvozu, složení a poplatku za uložení | kpl | 1 |  | 0 |  |  |  | základní |  | 0 | 0 | 0 | 0 | 0 | 4 | K | 2 |  |  |  | ROZPOCET | 0 | 0 | 0 | 0 | 0 | 1 | 0 | 4 | 270083083
| VV |  | 405,868-109,38-13,464-2,16 m3, vybouráné stávající konstrukce opěrné zdi po odečtení očištěných kamenů pro zdivo,schody a parapety | [15 empty] | VV | 2 | 1 | True | 0 | ROZPOCET
| VV |  | 1 |  | 1 | [13 empty] | VV | 2 | 2 | True | 1 | ROZPOCET
| D | 998 | Přesun hmot |  |  |  | 0 | [5 empty] | 0 |  | 0 |  | 0 | 1 | D | 1 |  |  |  | ROZPOCET | [6 empty] | 0
94 | K | 998332011 | Přesun hmot pro úpravy vodních toků a kanály | t | 173.079 |  | 0 | CS ÚRS 2016 01 |  |  | základní |  | 0 | 0 | 0 | 0 | 0 | 4 | K | 2 |  |  |  | ROZPOCET | 0 | 0 | 0 | 0 | 0 | 1 | 0 | 4 | -2068392675
| PP |  | Přesun hmot pro úpravy vodních toků a kanály, hráze rybníků apod. dopravní vzdálenost do 500 m | [15 empty] | PP | 2
| D | PSV | Práce a dodávky PSV |  |  |  | 0 | [5 empty] | 0 |  | 0 |  | 0.0446 | 2 | D | 0 |  |  |  | ROZPOCET | [6 empty] | 0
| D | 764 | Konstrukce klempířské |  |  |  | 0 | [5 empty] | 0 |  | 0 |  | 0.0416 | 2 | D | 1 |  |  |  | ROZPOCET | [6 empty] | 0
95 | K | 764004803 | Demontáž podokapního žlabu k dalšímu použití | m | 16 |  | 0 | CS ÚRS 2016 01 |  |  | základní |  | 0 | 0 | 0 | 0.0026 | 0.0416 | 16 | K | 2 |  |  |  | ROZPOCET | 0 | 0 | 0 | 0 | 0 | 1 | 0 | 16 | -129346444
| PP |  | Demontáž klempířských konstrukcí žlabu podokapního k dalšímu použití | [15 empty] | PP | 2
| VV |  | 2*8,0 "příl. C.3 |  | 16 | [13 empty] | VV | 2 | 2 | True | 1 | ROZPOCET
96 | K | 764501103 | Montáž žlabu podokapního půlkulatého | m | 16 |  | 0 | CS ÚRS 2016 01 |  |  | základní |  | 0 | 0 | 0 | 0 | 0 | 16 | K | 2 |  |  |  | ROZPOCET | 0 | 0 | 0 | 0 | 0 | 1 | 0 | 16 | -181827925
| PP |  | Montáž žlabu podokapního půlkruhového žlabu | [15 empty] | PP | 2
| VV |  | 2*8,0 "příl. C.3 |  | 16 | [13 empty] | VV | 2 | 2 | True | 1 | ROZPOCET
| D | 767 | Konstrukce zámečnické |  |  |  | 0 | [5 empty] | 0 |  | 0 |  | 0.003 | 2 | D | 1 |  |  |  | ROZPOCET | [6 empty] | 0
97 | K | 767900000R | Demontáž a montáž stávajícího zábradlí u schodišť | kpl | 3 |  | 0 |  |  |  | základní |  | 0 | 0 | 0 | 0.001 | 0.003 | 16 | K | 2 |  |  |  | ROZPOCET | 0 | 0 | 0 | 0 | 0 | 1 | 0 | 16 | -1648640310

## 2 - VON Vedlejší a ostatn...
| List obsahuje: |  | 1) Krycí list soupisu | 2) Rekapitulace |  |  | 3) Soupis prací | Zpět na list: | Rekapitulace stavby
{2c4c8270-834c-4c71-b219-a097503f997c}
2
| KRYCÍ LIST SOUPISU | [8 empty] | v --- níže se nacházejí doplnkové a pomocné údaje k sestavám --- v | [8 empty] | False
Stavba:
Chrudimka, Chrudim, rekonstrukce nábřežních zdí u rozdělovacího jezu LB, ř.km 19, 945 - 20, 044
Objekt:
2 - VON Vedlejší a ostatní náklady
| KSO: |  | 833 21 22 |  |  | CC-CZ:
| Místo: |  | Chrudim |  |  | Datum: | 4.8.2016
| Zadavatel: |  |  |  |  | IČ:
|  | Povodí Labe, státní podnik,Víta Nejedlého 951, HK3 |  |  |  | DIČ:
| Uchazeč: |  |  |  |  | IČ:
DIČ:
| Projektant: |  |  |  |  | IČ: | 601 13 111
|  | Multiaqua s.r.o.,Veverkova 1343,500 02 Hradec Král |  |  |  | DIČ: | CZ 601 13 111
Poznámka:
| Cena bez DPH | [5 empty] | 0
|  |  | Základ daně |  |  | Sazba daně | Výše daně
| DPH | základní | 0 |  |  | 21% | 0
|  | snížená | 0 |  |  | 15% | 0
|  | zákl. přenesená | 0 |  |  | 21% | 0
|  | sníž. přenesená | 0 |  |  | 15% | 0
|  | nulová | 0 |  |  | 0% | 0
| Cena s DPH |  |  | v | CZK |  | 0
REKAPITULACE ČLENĚNÍ SOUPISU PRACÍ
Stavba:
Chrudimka, Chrudim, rekonstrukce nábřežních zdí u rozdělovacího jezu LB, ř.km 19, 945 - 20, 044
Objekt:
2 - VON Vedlejší a ostatní náklady
Místo: |  |  | Chrudim |  |  | Datum: | 4.8.2016
Zadavatel: |  |  | Povodí Labe, státní podnik,Víta Nejedlého 951, HK3 |  |  | Projektant: | Multiaqua s.r.o.,Veverkova 1343,500 02 Hradec Král
Uchazeč:
Kód dílu - Popis | [6 empty] | Cena celkem [CZK]
Náklady soupisu celkem | [6 empty] | 0 | [12 empty] | -1
| VRN - Vedlejší rozpočtové náklady | [5 empty] | 0
| VRN1 - Vedlejší a ostatní rozpočtové náklady | [5 empty] | 0
| VRN2 - Projektová dokumentace - ostatní náklady | [5 empty] | 0
| VRN3 - Geodetické práce a vytýčení - ostatní náklady | [5 empty] | 0
| VRN9 - Ostatní náklady | [5 empty] | 0
SOUPIS PRACÍ
Stavba:
Chrudimka, Chrudim, rekonstrukce nábřežních zdí u rozdělovacího jezu LB, ř.km 19, 945 - 20, 044
Objekt:
2 - VON Vedlejší a ostatní náklady
Místo: |  |  | Chrudim |  |  | Datum: | 4.8.2016
Zadavatel: |  |  | Povodí Labe, státní podnik,Víta Nejedlého 951, HK3 |  |  | Projektant: | Multiaqua s.r.o.,Veverkova 1343,500 02 Hradec Král
Uchazeč:
PČ | Typ | Kód | Popis | MJ | Množství | J.cena [CZK] | Cena celkem [CZK] | Cenová soustava |  | Poznámka | DPH | J. Nh [h] | Nh celkem [h] | J. hmotnost [t] | Hmotnost celkem [t] | J. suť [t] | Suť Celkem [t]
Náklady soupisu celkem | [6 empty] | 0 | [5 empty] | 0 |  | 0 |  | 0 |  | D | -1 | [10 empty] | 0
| D | VRN | Vedlejší rozpočtové náklady |  |  |  | 0 | [5 empty] | 0 |  | 0 |  | 0 | 5 | D | 0 |  |  |  | ROZPOCET | [6 empty] | 0
| D | VRN1 | Vedlejší a ostatní rozpočtové náklady |  |  |  | 0 | [5 empty] | 0 |  | 0 |  | 0 | 5 | D | 1 |  |  |  | ROZPOCET | [6 empty] | 0
1 | K | 011 | Zajištění kompletního zařízení staveniště a jeho přípojení na inž. sítě | soubor | 1 |  | 0 |  |  |  | základní |  | 0 | 0 | 0 | 0 | 0 | 1024 | K | 2 |  |  |  | ROZPOCET | 0 | 0 | 0 | 0 | 0 | 1 | 0 | 1024 | 1798374774
| PP |  | Zajištění kompletního zařízení staveniště a jeho přípojení na inž. sítě | [15 empty] | PP | 2
| VV |  | Zajištění kompletního zařízení stavenišrě a jeho přípojení na sítě | [15 empty] | VV | 2 | 1 | True | 0 | ROZPOCET
| VV |  | zajištění místnosti pro TDI v ZS vč. jejího vybavení | [15 empty] | VV | 2 | 1 | True | 0 | ROZPOCET
| VV |  | zajištění ohlášení všech staveb zařízení staveniště dle §104 odst. (2) zákona č. 183/2006 Sb. | [15 empty] | VV | 2 | 1 | True | 0 | ROZPOCET
| VV |  | - zajištění místnosti pro TDI v ZS vč. jejího vybavení | [15 empty] | VV | 2 | 1 | True | 0 | ROZPOCET
| VV |  | - zajištění ohlášení všech staveb zařízení staveniště dle §104 odst. (2) zákona č. 183/2006 Sb. | [15 empty] | VV | 2 | 1 | True | 0 | ROZPOCET
| VV |  | - zajištění oplocení prostoru ZS, jeho napojení na inž. sítě | [15 empty] | VV | 2 | 1 | True | 0 | ROZPOCET
| VV |  | - zajištění následné likvidace všech objektů ZS včetně připojení na sítě | [15 empty] | VV | 2 | 1 | True | 0 | ROZPOCET
| VV |  | - zajištění zřízení a odstranění dočasných komunikací, sjezdů a nájezdů pro realizaci stavby | [15 empty] | VV | 2 | 1 | True | 0 | ROZPOCET
| VV |  | - zajištění ostrahy stavby a staveniště po dobu realizace stavby | [15 empty] | VV | 2 | 1 | True | 0 | ROZPOCET
| VV |  | - zajištění podmínek pro použití přístupových komunikací dotčených stavbou s příslušnými vlastníky či správci a zajištění jejich splnění | [15 empty] | VV | 2 | 1 | True | 0 | ROZPOCET
| VV |  | - zřízení čisticích zón před výjezdem z obvodu staveniště | [15 empty] | VV | 2 | 1 | True | 0 | ROZPOCET
| VV |  | - provedení takových opatření, aby plochy obvodu staveniště nebyly znečištěny ropnými látkami a jinými podobnými produkty | [15 empty] | VV | 2 | 1 | True | 0 | ROZPOCET
| VV |  | - provedení takových opatření, aby nebyly překročeny limity prašnosti a hlučnosti dané obecně závaznou vyhláškou | [15 empty] | VV | 2 | 1 | True | 0 | ROZPOCET
| VV |  | - zajištění péče o nepředané objekty a konstrukce stavby, jejich ošetřování a zimní opatření | [15 empty] | VV | 2 | 1 | True | 0 | ROZPOCET
| VV |  | - zajištění ochrany veškeré zeleně v prostoru staveniště a v jeho bezprostřední blízkosti pro poškození během realizace stavby | [15 empty] | VV | 2 | 1 | True | 0 | ROZPOCET
| VV |  | 1 |  | 1 | [13 empty] | VV | 2 | 2 | True | 1 | ROZPOCET
2 | K | 0110 | Zajištění zřízení a odstranění dočasných komunikací, sjezdů, nájezdů a přejezdů pro realizaci | soubor | 1 |  | 0 |  |  |  | základní |  | 0 | 0 | 0 | 0 | 0 | 1024 | K | 2 |  |  |  | ROZPOCET | 0 | 0 | 0 | 0 | 0 | 1 | 0 | 1024 | 1112870368
| PP |  | Zajištění zřízení a odstranění dočasných komunikací, sjezdů, nájezdů a přejezdů pro realizaci | [15 empty] | PP | 2
| VV |  | dle příl.C.3 | [15 empty] | VV | 2 | 1 | True | 0 | ROZPOCET
| VV |  | provizorní komunikace v korytě toku | [15 empty] | VV | 2 | 1 | True | 0 | ROZPOCET
| VV |  | příjezdová komunikace v areálu letního kina | [15 empty] | VV | 2 | 1 | True | 0 | ROZPOCET
| VV |  | statické zajištění stávající mostní konstrukce u muzea | [15 empty] | VV | 2 | 1 | True | 0 | ROZPOCET
| VV |  | sjezdy do koryta (zpevnění např. silničnímí panely) | [15 empty] | VV | 2 | 1 | True | 0 | ROZPOCET
| VV |  | 1 |  | 1 | [13 empty] | VV | 2 | 2 | True | 1 | ROZPOCET
3 | K | 0112 | Zajištění obnovy asfaltové komunikace | soubor | 1 |  | 0 |  |  |  | základní |  | 0 | 0 | 0 | 0 | 0 | 1024 | K | 2 |  |  |  | ROZPOCET | 0 | 0 | 0 | 0 | 0 | 1 | 0 | 1024 | 1550490065
| PP |  | Zajištění obnovy asfaltové komunikace | [15 empty] | PP | 2
| VV |  | pasport komunikace včetně fotodokumentace | [15 empty] | VV | 2 | 1 | True | 0 | ROZPOCET
| VV |  | předpokládaná plocha 100,0x4,0m | [15 empty] | VV | 2 | 1 | True | 0 | ROZPOCET
| VV |  | obnova stávající příjezdové (ul. Lázeňská) při jejich případném porušení | [15 empty] | VV | 2 | 1 | True | 0 | ROZPOCET
| VV |  | po dokončení stavby protokolární předání zástupci obce | [15 empty] | VV | 2 | 1 | True | 0 | ROZPOCET
| VV |  | 1 |  | 1 | [13 empty] | VV | 2 | 2 | True | 1 | ROZPOCET
4 | K | 0113 | Zajištění obnovy dlážděné komunikace | soubor | 1 |  | 0 |  |  |  | základní |  | 0 | 0 | 0 | 0 | 0 | 1024 | K | 2 |  |  |  | ROZPOCET | 0 | 0 | 0 | 0 | 0 | 1 | 0 | 1024 | -2119966260
| VV |  | pasport komunikace včetně fotodokumentace | [15 empty] | VV | 2 | 1 | True | 0 | ROZPOCET
| VV |  | předpokládaná plocha 20,0*4,0 m | [15 empty] | VV | 2 | 1 | True | 0 | ROZPOCET
| VV |  | obnova stávající příjezdové komunikace k ul. Lázeňská při jejím případném porušení | [15 empty] | VV | 2 | 1 | True | 0 | ROZPOCET
| VV |  | po dokončení stavby protokolární předání zástupci obce | [15 empty] | VV | 2 | 1 | True | 0 | ROZPOCET
| VV |  | 1 |  | 1 | [13 empty] | VV | 2 | 2 | True | 1 | ROZPOCET
5 | K | 0114 | Zajištění zřízení a odstranění přejezdu přes řeku | soubor | 2 |  | 0 |  |  |  | základní |  | 0 | 0 | 0 | 0 | 0 | 1024 | K | 2 |  |  |  | ROZPOCET | 0 | 0 | 0 | 0 | 0 | 1 | 0 | 1024 | -316560859
| VV |  | dle příl. C.3 | [15 empty] | VV | 2 | 1 | True | 0 | ROZPOCET
| VV |  | provizorní přemostění (musí převést běžné průtoky) | [15 empty] | VV | 2 | 1 | True | 0 | ROZPOCET
| VV |  | 2 |  | 2 | [13 empty] | VV | 2 | 2 | True | 1 | ROZPOCET
| D | VRN2 | Projektová dokumentace - ostatní náklady |  |  |  | 0 | [5 empty] | 0 |  | 0 |  | 0 | 5 | D | 1 |  |  |  | ROZPOCET | [6 empty] | 0
6 | K | 0210 | Vypracování Plánu opatření pro případ havárie | kus | 1 |  | 0 |  |  |  | základní |  | 0 | 0 | 0 | 0 | 0 | 1024 | K | 2 |  |  |  | ROZPOCET | 0 | 0 | 0 | 0 | 0 | 1 | 0 | 1024 | -1326172919
| PP |  | Vypracování Plánu opatření pro případ havárie | [15 empty] | PP | 2
| VV |  | Zhotovitelem vypracovaný plán opatření pro případ úniku závadných látek | [15 empty] | VV | 2 | 1 | True | 0 | ROZPOCET
| VV |  | (např. ropné produkty, cementové výluhy, odpadní vody z těsnících clon, atd.) | [15 empty] | VV | 2 | 1 | True | 0 | ROZPOCET
| VV |  | 1 |  | 1 | [13 empty] | VV | 2 | 2 | True | 1 | ROZPOCET
7 | K | 0221 | Zpracování povodňového plánu stavby dle §71 zákona č. 254/2001 Sb. včetně zajištění schválení příslušnými orgány správy a Povodím Labe, státní podnik | kus | 1 |  | 0 |  |  |  | základní |  | 0 | 0 | 0 | 0 | 0 | 1024 | K | 2 |  |  |  | ROZPOCET | 0 | 0 | 0 | 0 | 0 | 1 | 0 | 1024 | -936003210
| VV |  | Zpracování povodňového plánu stavby dle §71 zákona č. 254/2001 Sb. | [15 empty] | VV | 2 | 1 | True | 0 | ROZPOCET
| VV |  | včetně zajištění schválení příslušnými orgány správy a Povodím Labe, státní podnik | [15 empty] | VV | 2 | 1 | True | 0 | ROZPOCET
| VV |  | 1 |  | 1 | [13 empty] | VV | 2 | 2 | True | 1 | ROZPOCET
8 | K | 023 | Vypracování projektu skutečného provedení díla | soubor | 1 |  | 0 |  |  |  | základní |  | 0 | 0 | 0 | 0 | 0 | 1024 | K | 2 |  |  |  | ROZPOCET | 0 | 0 | 0 | 0 | 0 | 1 | 0 | 1024 | 1513058856
| PP |  | Vypracování projektu skutečného provedení díla | [15 empty] | PP | 2
| VV |  | Vypracování projektu skutečného provedení díla | [15 empty] | VV | 2 | 1 | True | 0 | ROZPOCET
| VV |  | 1 |  | 1 | [13 empty] | VV | 2 | 2 | True | 1 | ROZPOCET
| D | VRN3 | Geodetické práce a vytýčení - ostatní náklady |  |  |  | 0 | [5 empty] | 0 |  | 0 |  | 0 | 5 | D | 1 |  |  |  | ROZPOCET | [6 empty] | 0
9 | K | 031 | Vypracování geodetického zaměření skutečného stavu | kus | 1 |  | 0 |  |  |  | základní |  | 0 | 0 | 0 | 0 | 0 | 1024 | K | 2 |  |  |  | ROZPOCET | 0 | 0 | 0 | 0 | 0 | 1 | 0 | 1024 | -828178925
| PP |  | Vypracování geodetického zaměření skutečného stavu | [15 empty] | PP | 2
| VV |  | Vypracování geodetického zaměření skutečného stavu | [15 empty] | VV | 2 | 1 | True | 0 | ROZPOCET
| VV |  | 1 |  | 1 | [13 empty] | VV | 2 | 2 | True | 1 | ROZPOCET
10 | K | 034 | Zpracování geometrických plánů | soubor | 1 |  | 0 |  |  |  | základní |  | 0 | 0 | 0 | 0 | 0 | 1024 | K | 2 |  |  |  | ROZPOCET | 0 | 0 | 0 | 0 | 0 | 1 | 0 | 1024 | -1840306000
| PP |  | Zajištění veškerých geodetických prací souvisejících s realizací díla | [15 empty] | PP | 2
| VV |  | - geometrických plánů pro účely majetkoprávního vypořádání s majiteli dotčených pozemků | [15 empty] | VV | 2 | 1 | True | 0 | ROZPOCET
| VV |  | - geometrických plánů pro zřízení věcných břemen | [15 empty] | VV | 2 | 1 | True | 0 | ROZPOCET
| VV |  | - zajištění odsouhlasení geometrických plánů příslušným katastrálním úřadem | [15 empty] | VV | 2 | 1 | True | 0 | ROZPOCET
| VV |  | 1 |  | 1 | [13 empty] | VV | 2 | 2 | True | 1 | ROZPOCET
11 | K | 035 | Zajištění veškerých geodetických prací souvisejících s realizací díla | soubor | 1 |  | 0 |  |  |  | základní |  | 0 | 0 | 0 | 0 | 0 | 1024 | K | 2 |  |  |  | ROZPOCET | 0 | 0 | 0 | 0 | 0 | 1 | 0 | 1024 | 1627864818
| PP |  | Zajištění veškerých geodetických prací souvisejících s realizací díla | [15 empty] | PP | 2
| VV |  | Zajištění veškerých geodetických prací souvisejících s realizací díla | [15 empty] | VV | 2 | 1 | True | 0 | ROZPOCET
| VV |  | Vytýčení stavby | [15 empty] | VV | 2 | 1 | True | 0 | ROZPOCET
| VV |  | 1 |  | 1 | [13 empty] | VV | 2 | 2 | True | 1 | ROZPOCET
| D | VRN9 | Ostatní náklady |  |  |  | 0 | [5 empty] | 0 |  | 0 |  | 0 | 5 | D | 1 |  |  |  | ROZPOCET | [6 empty] | 0
12 | K | 037 | Zajištění písemných souhlasných vyjádření všech dotčených vlastníků a případných uživatelů všech pozemků dotčených stavbou s jejich konečnou úpravou po dokončení prací | soubor | 1 |  | 0 |  |  |  | základní |  | 0 | 0 | 0 | 0 | 0 | 1024 | K | 2 |  |  |  | ROZPOCET | 0 | 0 | 0 | 0 | 0 | 1 | 0 | 1024 | 795648278
| PP |  | Zajištění písemných souhlasů dotčených vlastníků | [15 empty] | PP | 2
| VV |  | zajištění písemných souhlasných vyjádření všech dotčených | [15 empty] | VV | 2 | 1 | True | 0 | ROZPOCET
| VV |  | vlastníků a případných uživatelů všech pozemků dotčených | [15 empty] | VV | 2 | 1 | True | 0 | ROZPOCET
| VV |  | stavbou s jejich konečnou úpravou po dokončení prací | [15 empty] | VV | 2 | 1 | True | 0 | ROZPOCET
| VV |  | 1 |  | 1 | [13 empty] | VV | 2 | 2 | True | 1 | ROZPOCET
13 | K | 0931 | Provedení pasportizace stávajících nemovitostí | kus | 1 |  | 0 |  |  |  | základní |  | 0 | 0 | 0 | 0 | 0 | 1024 | K | 2 |  |  |  | ROZPOCET | 0 | 0 | 0 | 0 | 0 | 1 | 0 | 1024 | -263490107
| PP |  | Provedení pasportizace stávajících nemovitostí | [15 empty] | PP | 2
| VV |  | Provedení pasportizace stávajících nemovitostí (vč. pozemků) a jejich příslušenství, | [15 empty] | VV | 2 | 1 | True | 0 | ROZPOCET
| VV |  | zajištění fotodokumentace stávajícího stavu přístupových komunikací | [15 empty] | VV | 2 | 1 | True | 0 | ROZPOCET
| VV |  | uvedení do pův. stavu vč. nutného plošného urovnání terénu | [15 empty] | VV | 2 | 1 | True | 0 | ROZPOCET
| VV |  | protokolární předání majitelům | [15 empty] | VV | 2 | 1 | True | 0 | ROZPOCET
| VV |  | 1 |  | 1 | [13 empty] | VV | 2 | 2 | True | 1 | ROZPOCET
14 | K | 094 | Zajištění vytýčení veškerých podzemních zařízení | kus | 1 |  | 0 |  |  |  | základní |  | 0 | 0 | 0 | 0 | 0 | 1024 | K | 2 |  |  |  | ROZPOCET | 0 | 0 | 0 | 0 | 0 | 1 | 0 | 1024 | -126429261
| PP |  | Zajištění vytýčení veškerých podzemních zařízení | [15 empty] | PP | 2
| VV |  | Zajištění vytýčení veškerých podzemních zařízení | [15 empty] | VV | 2 | 1 | True | 0 | ROZPOCET
| VV |  | 1 |  | 1 | [13 empty] | VV | 2 | 2 | True | 1 | ROZPOCET
15 | K | 095 | Zajištění šetření o veškerých podzemních sítích | soubor | 1 |  | 0 |  |  |  | základní |  | 0 | 0 | 0 | 0 | 0 | 1024 | K | 2 |  |  |  | ROZPOCET | 0 | 0 | 0 | 0 | 0 | 1 | 0 | 1024 | -1777012923
| PP |  | Zajištění šetření o veškerých podzemních sítích | [15 empty] | PP | 2
| VV |  | Zajištění šetření o veškerých podzemních sítích vč. zajištění | [15 empty] | VV | 2 | 1 | True | 0 | ROZPOCET
| VV |  | nových vyjádření v případě, že před realizací pozbyly platnosti | [15 empty] | VV | 2 | 1 | True | 0 | ROZPOCET
| VV |  | 1 |  | 1 | [13 empty] | VV | 2 | 2 | True | 1 | ROZPOCET
16 | K | 0991 | Zajištění fotodokumentace veškerých konstrukcí, které budou v průběhu stavby skryty nebo zakryty | soubor | 1 |  | 0 |  |  |  | základní |  | 0 | 0 | 0 | 0 | 0 | 1024 | K | 2 |  |  |  | ROZPOCET | 0 | 0 | 0 | 0 | 0 | 1 | 0 | 1024 | 435709643
| PP |  | Zajištění fotodokumentace veškerých konstrukcí, které budou v průběhu stavby skryty nebo zakryty | [15 empty] | PP | 2
| VV |  | Zajištění fotodokumentace veškerých konstrukcí, | [15 empty] | VV | 2 | 1 | True | 0 | ROZPOCET
| VV |  | které budou v průběhu stavby skryty nebo zakryty | [15 empty] | VV | 2 | 1 | True | 0 | ROZPOCET
| VV |  | 1 |  | 1 | [13 empty] | VV | 2 | 2 | True | 1 | ROZPOCET
17 | K | 0992 | Zajištění dokladů o předání dřevní hmoty vzniklé smýcením porostů k dalšímu využití | soubor | 1 |  | 0 |  |  |  | základní |  | 0 | 0 | 0 | 0 | 0 | 1024 | K | 2 |  |  |  | ROZPOCET | 0 | 0 | 0 | 0 | 0 | 1 | 0 | 1024 | 221035398
| VV |  | Zajištění dokladů o předání dřevní hmoty vzniklé smýcením porostů k dalšímu využití | [15 empty] | VV | 2 | 1 | True | 0 | ROZPOCET
| VV |  | 1 |  | 1 | [13 empty] | VV | 2 | 2 | True | 1 | ROZPOCET
18 | K | 0993 | Zajištění veškerých předepsaných rozborů, atestů, zkoušek a revizí dle příslušných norem a dalších předpisů a nařízení platných v ČR, kterými bude prokázáno | soubor | 1 |  | 0 |  |  |  | základní |  | 0 | 0 | 0 | 0 | 0 | 1024 | K | 2 |  |  |  | ROZPOCET | 0 | 0 | 0 | 0 | 0 | 1 | 0 | 1024 | 1843298086
| VV |  | 1 |  | 1 | [13 empty] | VV | 2 | 2 | True | 1 | ROZPOCET
19 | K | 0997 | Zajištění kontrolního a zkušebního plánu stavby | soubor | 1 |  | 0 |  |  |  | základní |  | 0 | 0 | 0 | 0 | 0 | 1024 | K | 2 |  |  |  | ROZPOCET | 0 | 0 | 0 | 0 | 0 | 1 | 0 | 1024 | 1590904995
| PP |  | Zajištění veškerých předepsaných rozborů, atestů a revizí | [15 empty] | PP | 2
| VV |  | Zajištění kontrolního a zkušebního plánu stavby | [15 empty] | VV | 2 | 1 | True | 0 | ROZPOCET
| VV |  | 1 |  | 1 | [13 empty] | VV | 2 | 2 | True | 1 | ROZPOCET

## Pokyny pro vyplnění
Struktura údajů, formát souboru a metodika pro zpracování
Struktura
Soubor je složen ze záložky Rekapitulace stavby a záložek s názvem soupisu prací pro jednotlivé objekty ve formátu XLS. Každá ze záložek přitom obsahuje
ještě samostatné sestavy vymezené orámovaním a nadpisem sestavy.
Rekapitulace stavby obsahuje sestavu Rekapitulace stavby a Rekapitulace objektů stavby a soupisů prací.
V sestavě Rekapitulace stavby jsou uvedeny informace identifikující předmět veřejné zakázky na stavební práce, KSO, CC-CZ, CZ-CPV, CZ-CPA a rekapitulaci
celkové nabídkové ceny uchazeče.
V sestavě Rekapitulace objektů stavby a soupisů prací je uvedena rekapitulace stavebních objektů, inženýrských objektů, provozních souborů,
vedlejších a ostatních nákladů a ostatních nákladů s rekapitulací nabídkové ceny za jednotlivé soupisy prací. Na základě údaje Typ je možné
identifikovat, zda se jedná o objekt nebo soupis prací pro daný objekt:
|  | STA | Stavební objekt pozemní
|  | ING | Stavební objekt inženýrský
|  | PRO | Provozní soubor
|  | VON | Vedlejší a ostatní náklady
|  | OST | Ostatní
|  | Soupis | Soupis prací pro daný typ objektu
Soupis prací pro jednotlivé objekty obsahuje sestavy Krycí list soupisu, Rekapitulace členění soupisu prací, Soupis prací. Za soupis prací může být považován
i objekt stavby v případě, že neobsahuje podřízenou zakázku.
Krycí list soupisu obsahuje rekapitulaci informací o předmětu veřejné zakázky ze sestavy Rekapitulace stavby, informaci o zařazení objektu do KSO,
CC-CZ, CZ-CPV, CZ-CPA a rekapitulaci celkové nabídkové ceny uchazeče za aktuální soupis prací.
Rekapitulace členění soupisu prací obsahuje rekapitulaci soupisu prací ve všech úrovních členění soupisu tak, jak byla tato členění použita (např.
stavební díly, funkční díly, případně jiné členění) s rekapitulací nabídkové ceny.
Soupis prací obsahuje položky veškerých stavebních nebo montážních prací, dodávek materiálů a služeb nezbytných pro zhotovení stavebního objektu,
inženýrského objektu, provozního souboru, vedlejších a ostatních nákladů.
Pro položky soupisu prací se zobrazují následující informace:
|  | PČ |  | Pořadové číslo položky v aktuálním soupisu
|  | TYP |  | Typ položky: K - konstrukce, M - materiál, PP - plný popis, PSC - poznámka k souboru cen, P - poznámka k položce, VV - výkaz výměr
|  | Kód |  | Kód položky
|  | Popis |  | Zkrácený popis položky
|  | MJ |  | Měrná jednotka položky
|  | Množství |  | Množství v měrné jednotce
|  | J.cena |  | Jednotková cena položky. Zadaní může obsahovat namísto J.ceny sloupce J.materiál a J.montáž, jejichž součet definuje
J.cenu položky.
|  | Cena celkem |  | Celková cena položky daná jako součin množství a j.ceny
|  | Cenová soustava |  | Příslušnost položky do cenové soustavy
Ke každé položce soupisu prací se na samostatných řádcích může zobrazovat:
Plný popis položky
Poznámka k souboru cen a poznámka zadavatele
Výkaz výměr
Pokud je k řádku výkazu výměr evidovaný údaj ve sloupci Kód, jedná se o definovaný odkaz, na který se může odvolávat výkaz výměr z jiné položky.
Metodika pro zpracování
Jednotlivé sestavy jsou v souboru provázány. Editovatelné pole jsou zvýrazněny žlutým podbarvením, ostatní pole neslouží k editaci a nesmí být jakkoliv
modifikovány.
Uchazeč je pro podání nabídky povinen vyplnit žlutě podbarvená pole:
Pole Uchazeč v sestavě Rekapitulace stavby - zde uchazeč vyplní svůj název (název subjektu)
Pole IČ a DIČ v sestavě Rekapitulace stavby - zde uchazeč vyplní svoje IČ a DIČ
Datum v sestavě Rekapitulace stavby - zde uchazeč vyplní datum vytvoření nabídky
J.cena = jednotková cena v sestavě Soupis prací o maximálním počtu desetinných míst uvedených v poli
- pokud sestavy soupisů prací obsahují pole J.cena, musí být všechna tato pole vyplněna nenulovými kladnými číslicemi
Poznámka - nepovinný údaj pro položku soupisu
V případě, že sestavy soupisů prací neobsahují pole J.cena, potom ve všech soupisech prací obsahují pole:
- J.materiál - jednotková cena materiálu
- J.montáž - jednotková cena montáže
Uchazeč je v tomto případě povinen vyplnit všechna pole J.materiál a pole J.montáž nenulovými kladnými číslicemi. V případech, kdy položka
neobsahuje žádný materiál je přípustné, aby pole J.materiál bylo vyplněno nulou. V případech, kdy položka neobsahuje žádnou montáž je přípustné,
aby pole J.montáž bylo vyplněno nulou. Není však přípustné, aby obě pole - J.materiál, J.Montáž byly u jedné položky vyplněny nulou.
Rekapitulace stavby
Název |  |  | Povinný |  | Popis | Typ | Max. počet
atributu |  |  | (A/N) |  |  |  | znaků
Kód |  |  | A |  | Kód stavby | String | 20
Stavba |  |  | A |  | Název stavby | String | 120
Místo |  |  | N |  | Místo stavby | String | 50
Datum |  |  | A |  | Datum vykonaného exportu | Date
KSO |  |  | N |  | Klasifikace stavebního objektu | String | 15
CC-CZ |  |  | N |  | Klasifikace stavbeních děl | String | 15
CZ-CPV |  |  | N |  | Společný slovník pro veřejné zakázky | String | 20
CZ-CPA |  |  | N |  | Klasifikace produkce podle činností | String | 20
Zadavatel |  |  | N |  | Zadavatel zadaní | String | 50
IČ |  |  | N |  | IČ zadavatele zadaní | String | 20
DIČ |  |  | N |  | DIČ zadavatele zadaní | String | 20
Uchazeč |  |  | N |  | Uchazeč veřejné zakázky | String | 50
Projektant |  |  | N |  | Projektant | String | 50
Poznámka |  |  | N |  | Poznámka k zadání | String | 255
Sazba DPH |  |  | A |  | Rekapitulace sazeb DPH u položek soupisů | eGSazbaDph
Základna DPH |  |  | A |  | Základna DPH určena součtem celkové ceny z položek soupisů | Double
Hodnota DPH |  |  | A |  | Hodnota DPH | Double
Cena bez DPH |  |  | A |  | Celková cena bez DPH za celou stavbu. Sčítává se ze všech listů. | Double
Cena s DPH |  |  | A |  | Celková cena s DPH za celou stavbu | Double
Rekapitulace objektů stavby a soupisů prací
Název |  |  | Povinný |  | Popis | Typ | Max. počet
atributu |  |  | (A/N) |  |  |  | znaků
Kód |  |  | A |  | Přebírá se z Rekapitulace stavby | String | 20
Stavba |  |  | A |  | Přebírá se z Rekapitulace stavby | String | 120
Místo |  |  | N |  | Přebírá se z Rekapitulace stavby | String | 50
Datum |  |  | A |  | Přebírá se z Rekapitulace stavby | Date
Zadavatel |  |  | N |  | Přebírá se z Rekapitulace stavby | String | 50
Projektant |  |  | N |  | Přebírá se z Rekapitulace stavby | String | 50
Uchazeč |  |  | N |  | Přebírá se z Rekapitulace stavby | String | 50
Kód |  |  | A |  | Kód objektu | String | 20
Objektu, Soupis prací |  |  | A |  | Název objektu | String | 120
Cena bez DPH |  |  | A |  | Cena bez DPH za daný objekt | Double
Cena s DPH |  |  | A |  | Cena spolu s DPH za daný objekt | Double
Typ |  |  | A |  | Typ zakázky | eGTypZakazky
Krycí list soupisu
Název |  |  | Povinný |  | Popis | Typ | Max. počet
atributu |  |  | (A/N) |  |  |  | znaků
Stavba |  |  | A |  | Přebírá se z Rekapitulace stavby | String | 120
Objekt |  |  | A |  | Kód a název objektu | String | 20 + 120
Soupis |  |  | A |  | Kód a název soupisu | String | 20 + 120
KSO |  |  | N |  | Klasifikace stavebního objektu | String | 15
CC-CZ |  |  | N |  | Klasifikace stavbeních děl | String | 15
CZ-CPV |  |  | N |  | Společný slovník pro veřejné zakázky | String | 20
CZ-CPA |  |  | N |  | Klasifikace produkce podle činností | String | 20
Místo |  |  | N |  | Přebírá se z Rekapitulace stavby | String | 50
Zadavatel |  |  | N |  | Přebírá se z Rekapitulace stavby | String | 50
Uchazeč |  |  | N |  | Přebírá se z Rekapitulace stavby | String | 50
Projektant |  |  | N |  | Přebírá se z Rekapitulace stavby | String | 50
Poznámka |  |  | N |  | Poznámka k soupisu prací | String | 255
Sazba DPH |  |  | A |  | Rekapitulace sazeb DPH na položkách aktuálního soupisu | eGSazbaDph
Základna DPH |  |  | A |  | Základna DPH určena součtem celkové ceny z položek aktuálního soupisu | Double
Hodnota DPH |  |  | A |  | Hodnota DPH | Double
Cena bez DPH |  |  | A |  | Cena bez DPH za daný soupis | Double
Cena s DPH |  |  | A |  | Cena s DPH za daný soupis | Double
Rekapitulace členění soupisu prací
Název |  |  | Povinný |  | Popis | Typ | Max. počet
atributu |  |  | (A/N) |  |  |  | znaků
Stavba |  |  | A |  | Přebírá se z Rekapitulace stavby | String | 120
Objekt |  |  | A |  | Kód a název objektu, přebírá se z Krycího listu soupisu | String | 20 + 120
Soupis |  |  | A |  | Kód a název objektu, přebírá se z Krycího listu soupisu | String | 20 + 120
Místo |  |  | N |  | Přebírá se z Rekapitulace stavby | String | 50
Datum |  |  | A |  | Přebírá se z Rekapitulace stavby | Date
Zadavatel |  |  | N |  | Přebírá se z Rekapitulace stavby | String | 50
Projektant |  |  | N |  | Přebírá se z Rekapitulace stavby | String | 50
Uchazeč |  |  | N |  | Přebírá se z Rekapitulace stavby | String | 50
Kód dílu - Popis |  |  | A |  | Kód a název dílu ze soupisu | String | 20 + 100
Cena celkem |  |  | A |  | Cena celkem za díl ze soupisu | Double
Soupis prací
Název |  |  | Povinný |  | Popis | Typ | Max. počet
atributu |  |  | (A/N) |  |  |  | znaků
Stavba |  |  | A |  | Přebírá se z Rekapitulace stavby | String | 120
Objekt |  |  | A |  | Kód a název objektu | String | 20 + 120
Soupis |  |  | A |  | Přebírá se z Krycího listu soupisu | String | 20 + 120
Místo |  |  | N |  | Přebírá se z Krycího listu soupisu | String | 50
Datum |  |  | A |  | Přebírá se z Krycího listu soupisu | Date
Zadavatel |  |  | N |  | Přebírá se z Krycího listu soupisu | String | 50
Projektant |  |  | N |  | Přebírá se z Krycího listu soupisu | String | 50
Uchazeč |  |  | N |  | Přebírá se z Krycího listu soupisu | String | 50
PČ |  |  | A |  | Pořadové číslo položky soupisu | Long
Typ |  |  | A |  | Typ položky soupisu | eGTypPolozky | 1
Kód |  |  | A |  | Kód položky ze soupisu | String | 20
Popis |  |  | A |  | Popis položky ze soupisu | String | 255
MJ |  |  | A |  | Měrná jednotka položky | String | 10
Množství |  |  | A |  | Množství položky soupisu | Double
J.Cena |  |  | A |  | Jednotková cena položky | Double
Cena celkem |  |  | A |  | Cena celkem vyčíslena jako J.Cena * Množství | Double
Cenová soustava |  |  | N |  | Zařazení položky do cenové soustavy | String | 50
p |  |  | N |  | Poznámka položky ze soupisu | Memo
psc |  |  | N |  | Poznámka k souboru cen ze soupisu | Memo
pp |  |  | N |  | Plný popis položky ze soupisu | Memo
vv |  |  | N |  | Výkaz výměr (figura, výraz, výměra) ze soupisu | Text,Text,Double | 20, 150
Datová věta
Typ věty |  |  | Hodnota |  | Význam
eGSazbaDPH |  |  | základní |  | Základní sazba DPH
|  |  | snížená |  | Snížená sazba DPH
|  |  | nulová |  | Nulová sazba DPH
|  |  | zákl. přenesená |  | Základní sazba DPH přenesená
|  |  | sníž. přenesená |  | Snížená sazba DPH přenesená
eGTypZakazky |  |  | STA |  | Stavební objekt
|  |  | PRO |  | Provozní soubor
|  |  | ING |  | Inženýrský objekt
|  |  | VON |  | Vedlejší a ostatní náklady
|  |  | OST |  | Ostatní náklady
eGTypPolozky |  |  | 1 |  | Položka typu HSV
|  |  | 2 |  | Položka typu PSV
|  |  | 3 |  | Položka typu M
|  |  | 4 |  | Položka typu OST