## Použité materiály
REALIZACE EXPOZICE DĚTSKÁ GASTRONOMICKÁ HERNA - NÁRODNÍ ZEMĚDĚLSKÉ MUZEUM PRAHA
Prosinec 2016 | STANDARDY PROVEDENÍ
Nabídka, dodávka a montáž všech uvedených položek se rozumí , není-li uvedeno jinak, včetně všech standardních a pro provoz těchto součástí potřebných dílů (mimo energie), včetně zajištění zabezpečení okolí před znečištěním v důsledku zanášky, manipulace s předměty a montáže předmětů dodávky. Po ukončení prací odstranění veškerých obalů a uvedení okolních částí zařízení a prostor stavby do původního stavu.
Všechny prvky dodávky musí odpovídat parametrům daným NZM pro tuto expozici.
Přesné zaměření skutečných rozměrů a zhodnocení rámcových podmínek pro provedení dodávky a montáže na místě je v objemu výkonu a v zodpovědnosti dodavatele.
Bude-li vyžádáno investorem či architektem, budou před realizací předloženy vzorky ve velikosti vypovídající dostatečně o povrchové úpravě popř. tvaru dotyčného předmětu.
POUŽITÉ MATERIÁLY
Dřevo | nosné trámky stěn, stropu (podhledu), podlážka Krtčí noře – vyschlé smrkové dřevo
Desky | MDF ( stěny a interiérové prvky) – např. Kronospan nebo ekvivalent
Zrcadlová stěna | zrcadlové polykarbonátové desky s vysokou odrazivostí – např. Tüchler nebo ekvivalent
Travní koberec | lineárně všívané vlasy na UV stabilizovaném propylénovém podkladu 2 mm, výška vlasu max. 25 mm, barevný odstín dle výběru architekta.
Koberec | netkaná látka (filc)
Umělý kámen | kopmaktní,snadno udržovatelné desky s vysokou hustotou – např. Corian nebo ekvivalent
Sklo | bezpečnostní sklo lepené ze dvou vrstev VSG – např. Connex nebo ekvivalent
Ocel | ocelové profily L a Kari síť
Nátěry | interiérová, vodou ředitelná barva s dostatečnou kryvostí, pórová struktura bez škodlivých chemických přísad, hedvábný mat, tvrzený lak pro interiérové prvky – např. Hetline LF nebo ekvivalent
Všechny nabídnuté materiály, nabídnuté produkty, jejich parametry a rozměry budou předloženy ke schválení. Barevnost bude vyvzorkována a schválena architektem a grafikem.
Pro všechny nově vyráběné prvky platí, že musí být vyrobeny z materálů, které neobsahují formaldehyd a fenol (např. Kronospan nebo ekvivalent), nátěrové hmoty musí být ředitelné vodou bez škodlivých chemických přísad (např.Hetline LF nebo ekvivalent), pro veškerá zasklení bude použito bezpečnostní sklo VSG.
Nabídnuté materiály musí splňovat třídu reakce na oheň v rozmezí A1 až D (dřevo, papír, kartón, lepenka a pod.).
Materiály třídy E a F jsou nepřípustné. Materiály o tloušťce do 1 mm s plošnou velikostí do 2 m2 se požárně nehodnotí.
AV technika. Dodavatel hardware a dodavatel software zajistí kompatibilitu dodaných technických zařízení s programy vytvořených pro jednotlivá zařízení.

## Stěny a strop
REALIZACE EXPOZICE DĚTSKÁ GASTRONOMICKÁ HERNA - NÁRODNÍ ZEMĚDĚLSKÉ MUZEUM PRAHA
Pol. | Název výrobku | Rozměry /mm/ |  |  | Plocha m2 | Poznámka | Počet ks | Číslo výkresu | Materiál | Cena za položku | Cena celkem
|  | d. | š. | v. | [5 empty] | bez DPH | bez DPH
STĚNY A STROP
1 | Vstupní panel | 3080 | 808 | 3030 | 19.4 | Sokl zatížen min. 100 kg, vyříznuty 2 otvory | 1 | Výkres A01, A1 | Konstrukce je tvořena deskami MDF tl. 12 mm na konstrukci z dřevěných hranolů 80x80, Spoje mezi deskami vykytovány a přebroušeny do roviny. Povrch natřen penetrací. Stěny Labyrintu, které nejsou celoplošně polepeny, natřeny barvou. U podlahy nalepen soklový pásek z broušeného nerezového plechu. Do stropu Labyrintu vyříznout otvory pro stropní svítidla (viz výkres Osvětlení) |  | 0
2b | Stěna pro polep Naše poklady | 4520 |  | 3030 | 13.5 | Na stěnu připevněno 8 ks dvířek z AL plechu | 1 | Výkres A01, A2b.1, A2b.2 |  |  | 0
2c | Stěna pro polep Pozadí perníkové chaloupky | 5158 |  | 3030 | 15.6 |  | 1 | Výkres A01, A2c |  |  | 0
3 | Stěny Labyrintu | 36000 |  | 3030 | 108.0 | 2 okna, středověká pec. Vestavěny 4 vitríny 1200/600/2150, které nejsou předmětem dodávky. | 1 | Výkres A01, A3.1, A3.2, A3,3 |  |  | 0
3 | Strop Labyrintu | 12600 | 9850 |  | 85.0 | Závěsy přesahů do stropu | 1 | Výkres a3.1, a3.3 |  |  | 0
6c | Stěna pro polep Zahradní koutek | 5420 |  | 3030 | 16.2 | Vsazeny 2 niky | 1 | Výkres A01, A6c |  |  | 0
6d | Stěna pro polep Cesta potravin | 2510 |  | 3030 | 7.5 | Předsazena deska s drážkami a jezdci Na stěnu připevněny 3 ks dvířek z AL plechu | 1 | Výkres A01, A6d |  |  | 0
7 | Zrcadlová stěna v oddílu Vaření | 6000 |  | 2250 | 13.5 | Přisazena k SDK předstěně | 1 | Výkres A7.2 | Zrcadlové desky s vysokou odrazivostí ze samozhášlivého polykarbonátu (např. Tüchler nebo ekvivalent), nalepeny na desce MDF a připevněny na stávající stěně SDK |  | 0
Prostorová sestava Dytec
| Demontáž sestavy a uložení dílů na určené místo | Cca 29000 | 1000 | 3030 |  | Dodržení zásad demontáže fy. Dytec | 1 | Stávající sestava v sále | Systémová prostorová sestava z panelů š. 1000 mm, tl. 40 mm. Oblé panely. Použity panely plné, s prosklením, průchodem, dveřmi a vitrínami. Koordinovat s realizací Gastronomického studia Mplus. |  | 0
| Montáž sestavy | Cca 27000 | 1000 | 3030 |  | Dodržení zásad montáže fy. Dytec | 1 | Výkres A01, A4.1, A4.2 | Opětovná montáž sestavy při použití stávajících dílů a materiálů podle výkresu A4.1. Ve střední části (Krtčí nora) vyztužit panely na horní hraně přídavnými profily (spojkami). |  | 0
| CENA CELKEM BEZ DPH | [9 empty] | 0
| Z TOHO DPH 21% | [9 empty] | 0
| CENA CELKEM | [9 empty] | 0
Název zhotovitele:
| Datum: | [7 empty] | Razítko a podpis odpovědné osoby:

## Prvky výstavy
REALIZACE EXPOZICE DĚTSKÁ GASTRONOMICKÁ HERNA - NÁRODNÍ ZEMĚDĚLSKÉ MUZEUM PRAHA
Pol. | Název výrobku | Rozměry /mm/ |  |  | m2 | Poznámka | Počet ks | Číslo výkresu | Materiál | Cena za položku | Cena celkem
|  | d. | š. | v. | [5 empty] | bez DPH | bez DPH
PRVKY VÝSTAVY
2a | Perníková chaloupka | 2200 | 1800 | 2050 (2850) |  | Volně stojící model stylizované chaloupky | 1 | Výkres A01, A2a.1 | Konstrukce z desek MDF tl 20 mm na podlážce z dřevěných hranolů 80x80 mm. Spoje desek vyšpachtlovány, přebroušeny a natřeny interiérovou barvou. Tašky 200x200x12 mm, odnímatelné tašky připevněny suchými zipy. Barva hnědá s bílými kresbami. Vnitřek pece natřen červenou barvou a nasvícen LED pásky. Nad ní prostor pro baterii se zamykatelnými dvířky. Na zadní straně dvířka do pece. |  | 0
4a | Krtčí nora | cca 14000 | 1000 | 3030 |  | Prolézačka - vložena do stěny Dytec – Hada. Definitivní podoba vrstevnic bude konzultována s architektem | 1 | Výkres A01, A4a.1, A4a.2 | Podlážka a rampy – desky MDF na dřevěných trámcích. Vrstevnice – tvrzená polyuretanová pěna třídy C dle EN 13501-1 tl. 100 mm a 30 mm (např. Purenit nebo ekvivalent) Travní koberec zelený, netkaná textilie hnědá, modely kořenové zeleniny s natí, nášlapná pumpička pro vysunutí krtečka. |  | 0
5a | Smysly – stůl Hmat | 1680 | 1276 | 700 |  | V desce stolu otvory, pod nimi textilní rokáv a misky s potravinami v uzamykatelné skříňce. Na desce stolu grafický polep 5a. | 1 | Výkres A01, A5b | Desky MDF, povrch lakován tvrzeným lakem RAL 9002, sokl – pásek z kartáčovaného nerezového plechu Klapačky z AL plechu se dvěma panty – např. LabyrintIE Liberec nebo ekvivalent. |  | 0
5b, 5c | Smysly – pult Sluch a Čich | 4380 | 400 | 700 |  | Pult přisazem ke stěně Labyrintu s 8 sluchátky a 8 lahvičkami. Na stěně nad pultem grafický polep 5b a 5c | 1 | Výkres A01, A5.bc | Materiál korpusu jako 5a. Lahvičky – např. LabyrintIE Liberec nebo ekvivalent. Klapačky jako 5a. Hardware viz samostatný list Výkazu prvků – AV technika |  | 0
6b | Gondola | 2880 | 1160 | 780 (1050) |  | Prodejní regál pro systémové moduly schránek na modely potravin a volně stojící zboží. Na gondole 2x grafický polep 6b. | 1 | Výkres a01, A6b.1, A6b.2 | Materiál korpusu jako 5a. Vybavení gondoly viz samostatný list Výkazu prvků - Příslušenství |  | 0
6f | Pokladna | 1000 | 120 | 3000 |  | Rám se zadní deskou přisazený k panelu Dytec. Na desce grafický polep 6f. | 1 | Výkres A01, A6.f | Zadní deska, rám a skříňka – desky z umělého kamene vysoké hustoty tl. 15 mm – např. Corian nebo ekvivalent. Zasklení čtecího otvoru bezpečnostním sklem VSG. Dvířka skříňky se zámkem a otvorem pro pokladní lístek. Hardware viz samostatný list Výkazu prvků – AV technika |  | 0
6g | Spižírna | 620 | 620 | 1270 (1570) |  | Kontejner pro odkládání nákupních košíčků. Na Spižírně 2x grafický polep 6g | 1 | Výkres A01, A6.g | Materiál korpusu jako 5a. V soklu zátěž proti převržení. Pojezdová kolečka s brzdou. |  | 0
7 | Zavěšený rošt | 6000 | 6974 |  | 33.6 | Ocelový rošt, zavěšený nad tématickým oddílem 7 – Vaření pro pověšení kychyňských potřeb, které nejsou předmětem dodávky | 1 | Výkres A01, A7.1, A7.2 | Obvodový rám – ocelový profil L 50x50x5, Kari síť 150x150x5, pole spojena oc. Trubičkou, závěsy do stropu sálu. Držáky světel a driverů – ocelový plech 1 mm. |  | 0
7b | Věšáky |  |  |  |  | 11 ks věšáků ve dvou řadách připevněných na předstěnu SDK | 2 | Výkres A01, A7b | Věšáky - např. Siro 1606 nebo ekvivalent |  | 0
7c | Kuchyňka | 6000 | 600 | 720 |  | Sporáky (4 ks) s dotykovými obrazovkami, vestavěnými do horní desky a troubou s osvětleným vnitřkem v řadě mezi skříňkami (5 ks) se zamykatelnými dvířky. V prostřední skříňce uložen počítač ovládající dotykové obrazovky. | 1 | Výkres A01, A7c | Materiál korpusu jako 5a. Zasklení trouby bezpečnostním sklem VSG, lišta s ovládacími prvky (4 knoflíky pevné, 1 vypínač světla v troubě) LED pásek v troubě na zadní straně ovládacího panelu. Hardware viz samostatný list Výkazu prvků – AV technika |  | 0
7d | Kuchyňské stoly | 2000 | 1200 | 500 700 |  | Stoly pro modelování potravin z plastelíny s prohlubní a kontejnery pro plastelínu a kuchyňské potřeby. 2 identické stoly lišící se výškou. | 2 | Výkres A01, A7d | Materiál korpusu jako 5a. Kontejnery – umělý kámen velké hustoty např. Corian nebo ekvivalent. |  | 0
7e | Stůl – Vyzkoušej si | 1680 | 1276 | 700 |  | Stůl pro dovednostní úlohu obracení palačinek na pánvi s otevřeným fochem | 1 | Výkres A01, A7e | Materiál korpusu jako 5a. Tři kovové ploténky o průměru 200 mm, nalepené na stolní desku. |  | 0
8c | Hlasování | 1000 | 3000 | 120 |  | Rám se zadní deskou přisazený k panelu Dytec. Police se 7 průhlednými válci a prohlubní pod nimi. Na desce grafický polep 6f. | 1 | Výkres A01, A8c.1, A8c.2 | Zadní deska, rám a prohlubeň – desky z umělého kamene vysoké hustoty tl. 15 mm – např. Corian nebo ekvivalent. Válce – průhledné plexisklo, posuvný uzávěr otvorů – AL plech tl. 4 mm. |  | 0
9f | Videomapping | 1400 | 1400 | 720 |  | Stůl se zásuvkami a regály. Na stolní desku je promítán videomapping ze stropu sálu. | 1 | Výkres A01, A9f | Materiál korpusu jako 5a. Zásuvky s plnovýsuvem, madla l. 300 mm |  | 0
| CENA CELKEM BEZ DPH | [8 empty] | 0 | 0
| Z TOHO DPH 21% | [8 empty] | 0 | 0
| CENA CELKEM | [8 empty] | 0 | 0
Název zhotovitele:
| Datum: | [7 empty] | Razítko a podpis odpovědné osoby:

## AV - technika
REALIZACE EXPOZICE DĚTSKÁ GASTRONOMICKÁ HERNA - NÁRODNÍ ZEMĚDĚLSKÉ MUZEUM PRAHA
AV - technika (Upozornění: dodávka bude odsouhlasena dodavatelem software pro tuto expozici – CfME – a potvrzena jejich kompatibilita)
Pol. | Název výrobku | Rozměry /mm/ |  |  | m2 | Poznámka | Počet ks | Číslo výkresu | Materiál | Cena za položku | Cena celkem
|  | d. | š. | v. | [5 empty] | bez DPH | bez DPH
7. VAŘENÍ
| Dotyková obrazovka 22“ |  |  |  |  | Vsazena do sporáku | 4 | Výkres A01, A7c | např. iiyama PROLITE TF 2234MC-B1X 22“ nebo ekvivalent |  | 0
| Počítač pro ovládání dotykových obrazovek |  |  |  |  | Umístěn v prostřední skříňce sestavy kuchyňky | 1 | Výkres A01, A7c | např. HP ProDesk 400 G2 DM nebo ekvivalent |  | 0
| Kabeláž |  |  |  |  | bm | 10 |  |  |  | 0
6. DĚTSKÝ OBCHOD
| Čtečka NFC k´dů – tablet |  |  |  |  | zabudována pod sklem do pultu pokladny | 1 | Výkres A01, A6f | např. Sony XperiaZ4 Tablet LTE SGP 771 nebo ekvivalent |  | 0
| NFC čip s technologií NTAG213 |  |  |  |  | nalepen na potravinách | 300 |  | ověřit, zda lze umístit na všech potravinách |  | 0
| Tiskárna pkl. Lístků |  |  |  |  | zabudována do skříňky pod tabletem | 1 |  | např. Epson (tm) T88V-i nebo ekvovalent |  | 0
| Kabeláž |  |  |  |  | bm | 5 |  |  |  | 0
9. STOLOVÁNÍ
| Projektor pro videomapping |  |  |  |  | Včetně stropního držáku | 1 |  | např.Casio XJ-M156 LED, 1800:1, 1024x768, 3000 ANSI, 4:3 nebo ekvivalent |  | 0
| Směrový reproduktor |  |  |  |  | Včetně stropního držáku | 1 |  | např. AQ M 23, 2.0 nebo ekvivalent |  | 0
| PC pro řízení projekce a audia | [5 empty] | 1 |  |  |  | 0
| Kabeláž |  |  |  |  | HDMI, audio, VGA - bm | 5 |  |  |  | 0
5. SMYSLY
| Mušlová sluchátko |  |  |  |  | Z nerezu | 8 |  | např. Sennheiser HD 201 nebo ekvivalent |  | 0
| MP3 přehrávač |  |  |  |  | s SD a 3.5 jack výstupem | 8 |  |  |  | 0
| Spínač přehrávače |  |  |  |  | antivandal | 8 |  |  |  | 0
| Chránička na kabel |  |  |  |  | Z nerezu -bm | 8 |  |  |  | 0
| Kabeláž |  |  |  |  | bm | 5 |  |  |  | 0
4. HAD
| Směrový reproduktor |  |  |  |  | včetně strop. | 2 |  |  |  | 0
| Přehrávač audio | [5 empty] | 2 |  |  |  | 0
| Kabeláž |  |  |  |  | bm | 15 |  |  |  | 0
| CENA CELKEM BEZ DPH | [8 empty] | 0 | 0
| Z TOHO DPH 21% | [8 empty] | 0 | 0
| CENA CELKEM | [8 empty] | 0 | 0
Název zhotovitele:
| Datum: | [7 empty] | Razítko a podpis odpovědné osoby:

## Příslušenství
REALIZACE EXPOZICE DĚTSKÁ GASTRONOMICKÁ HERNA - NÁRODNÍ ZEMĚDĚLSKÉ MUZEUM PRAHA
Pol. | Název výrobku | Rozměry /mm/ |  |  | m2 | Poznámka | Počet ks | Číslo výkresu | Materiál | Cena za položku | Cena celkem
|  | d. | š. | v. | [5 empty] | bez DPH | bez DPH
PŘÍSLUŠENSTVÍ
OBCHOD
B | Bedýnky | 240 | 190 | 85 (95) |  | Modulový rozměr | 14 | Výkres A6b.2 | Bedýnky z bukového dřeva - např. Benjamin nebo ekvivalent |  | 0
Kr | Krabice | 240 | 190 | 85 |  | Modulový rozměr | 7 | Výkres A6b.2 | Umělý kámen s vysokou hustotou tl. 10 mm – např. Corian nebo ekvivalent |  | 0
Ko | Košíček | 240 | 190 | 85 |  | Modulový rozměr | 6 | Výkres A6b.2 | Proutí |  | 0
| Nákoupní košík | cca 250 | cca 150 | cca 150 |  |  | 20 |  | Drátěná konstrukce 2 uchy – např. ERZI nebo ekvivalent |  | 0
ZBOŽÍ
| Jablka | průměr cca 42 |  |  |  |  | 10 |  | Dřevěný model – např. ERZI nebo ekvivalent |  | 0
| Hrušky | dtto |  |  |  |  | 10 |  | dtto |  | 0
| Švestky | 28 |  |  |  |  | 15 |  | dtto |  | 0
| Jahody | 28 |  |  |  |  | 15 |  | dtto |  | 0
| Česnek | svazek |  |  |  |  | 6 |  | dtto |  | 0
| Cibule | svazek |  |  |  |  | 6 |  | dtto |  | 0
| Pórek | 110 |  |  |  |  | 6 |  | dtto |  | 0
| Paprika | 69 |  |  |  |  | 10 |  | dtto |  | 0
| Rajčata | pr. 38 |  |  |  |  | 10 |  | dtto |  | 0
| Okurky | 118 |  |  |  |  | 6 |  | dtto |  | 0
| Brambory | v síťce |  |  |  |  | 6 |  | dtto |  | 0
| Celer | cca 60 |  |  |  |  | 10 |  | dtto |  | 0
| Kedlubny | cca 60 |  |  |  |  | 10 |  | dtto |  | 0
| Mrkev | 140 |  |  |  |  | 6 |  | dtto |  | 0
| Housky | cca 80 |  |  |  |  | 10 |  | dtto |  | 0
| Rohlíky | 77 |  |  |  |  | 10 |  | dtto |  | 0
| Koláče | pr. 120 |  |  |  |  | 10 |  | dtto |  | 0
| Chleba | 109 |  |  |  |  | 10 |  | dtto |  | 0
| Vejce | b. po 6 ks |  |  |  |  | 3 |  | dtto |  | 0
| Těstoviny | balíček |  |  |  |  | 6 |  | dtto |  | 0
| Ryby | 116 |  |  |  |  | 6 |  | dtto |  | 0
| Kuře | 116 |  |  |  |  | 6 |  | dtto |  | 0
| Kachna | 116 |  |  |  |  | 6 |  | dtto |  | 0
| Vepřové maso | 95 |  |  |  |  | 6 |  | dtto |  | 0
| Hovězí maso | 100 |  |  |  |  | 6 |  | dtto |  | 0
| Párky, klobásy | 90 |  |  |  |  | 6 |  | dtto |  | 0
| Sýry | 72 |  |  |  |  | 6 |  | dtto |  | 0
| Mléčné nápoje | lahev |  | 75 |  |  | 10 |  | dtto |  | 0
| Jogurty | kelímek |  | 38 |  |  | 10 |  | dtto |  | 0
| Mošty | lahev |  | 125 |  |  | 10 |  | dtto |  | 0
| Med | sklenice |  | 59 |  |  | 10 |  | dtto |  | 0
| Mléko | lahev |  | 111 |  |  | 8 |  | dtto |  | 0
| Mouka | balíček |  | 70 |  |  | 8 |  | dtto |  | 0
| Cukr | balíček |  | 70 |  |  | 8 |  | dtto |  | 0
| Sůl | balíček |  | 70 |  |  | 8 |  | dtto |  | 0
ZAHRADNÍ KOUTEK
| Květák | Do 200 |  |  |  |  | 1 |  | plyšová maketa - např. EDUCA play nebo ekvivalent na suchý zip |  | 0
| Ředkev | dtto |  |  |  | svazek | 1 |  | dtto |  | 0
| Salát | dtto |  |  |  |  | 2 |  | dtto |  | 0
| Květák | dtto |  |  |  |  | 2 |  | dtto |  | 0
| Jahody | dtto |  |  |  | pytlík | 1 |  | dtto |  | 0
| Třešně | dtto |  |  |  | pytlík | 1 |  | dtto |  | 0
| Cibule | dtto |  |  |  | svazek | 1 |  | dtto |  | 0
| Česnek | dtto |  |  |  | svazek | 1 |  | dtto |  | 0
| Mrkev | dtto |  |  |  | svazek | 1 |  | dtto |  | 0
| Paprika | dtto |  |  |  |  | 2 |  | dtto |  | 0
| Rajčata | dtto |  |  |  |  | 2 |  | dtto |  | 0
| Brambory | dtto |  |  |  | pytlík | 1 |  | dtto |  | 0
| Celer | dtto |  |  |  |  | 2 |  | dtto |  | 0
| Jablka | dtto |  |  |  |  | 2 |  | dtto |  | 0
| Hrušky | dtto |  |  |  |  | 2 |  | dtto |  | 0
| Dýně | dtto |  |  |  |  | 2 |  | dtto |  | 0
| Petržel | dtto |  |  |  | svazek | 1 |  | dtto |  | 0
| Hrozen vína | dtto |  |  |  |  | 2 |  | dtto |  | 0
KRTČÍ NORA
| Mrkev s natí, terén | 140 |  |  |  |  | 4 |  | dtto |  | 0
| Petržel s natí, terén | 140 |  |  |  |  | 4 |  | dtto |  | 0
| Cibule s natí, terén | 110 |  |  |  |  | 2 |  | dtto |  | 0
| Ředkev s listy, terén | 110 |  |  |  |  | 2 |  | dtto |  | 0
| Mrkev, visí | 140 |  |  |  |  | 10 |  | dtto |  | 0
| Brambory, visí | 58 |  |  |  |  | 20 |  | dtto |  | 0
| Ředkev, visí | 110 |  |  |  |  | 10 |  | dtto |  | 0
| Řepa, visí | 160 |  |  |  |  | 10 |  | dtto |  | 0
| Křen, visí | 170 |  |  |  |  | 6 |  | dtto |  | 0
VAŘENÍ
| Plastelína | Balík, 3 kg |  |  |  | barva těsta | 10 |  | např. Benjamin nebo ekvivalent |  | 0
| Vykrajovátka | Set, 12 ks |  |  |  |  | 4 |  | dtto |  | 0
| Formičky na cukroví | Set, 12 ks |  |  |  |  | 4 |  | dtto |  | 0
| Nože, dřevěné | 150 |  |  |  |  | 8 |  | např. Erzi nebo ekvivalent |  | 0
| Válečky na těsto | 200 |  |  |  |  | 8 |  | dtto |  | 0
| Misky dřevěné | pr. 45 |  |  |  |  | 8 |  | dtto |  | 0
| Pánvičky dřevěné | 200 |  |  |  |  | 8 |  | dtto |  | 0
LABYRINT
| Ohniště s kameny, dřevem a kotlíkem | Průměr 900 |  |  |  |  | 1 | výkres A3.4 | Skutečné materiály |  | 0
| Středověká kuchyně, rošt, rožeň, kotlík na trojnožce, pánve, hrnce, pohrabáč, polena | skutečná velikost |  |  |  |  | 1 | výkres A3.4 | dtto |  | 0
| Dřevěný stůl | 1200 – 1400 | 800 – 900 | 750 |  |  | 1 | výkres A3.4 | dřevěný masiv, přírodní |  | 0
| Dřevěné křeslo | 900 | 800 | 1000 |  |  | 1 | výkres A3.4 | dtto |  | 0
| Sporák na uhlí s troubou, uhlák, pohrabáč, lopatka, uhlí | 1200 – 1400 | 600 – 800 | cca 800 |  |  | 1 | výkres A3.4 | Litina, smaltovaná dvířka nebo kachle s troubou do komína |  | 0
| Hrnec, kastrol, pekáč, bandaska pánev | set |  |  |  |  | 1 | výkres A3.4 | Skutečné předměty |  | 0
| Kuchyňský stůl se zásuvkou | 1200 – 1400 | 800 – 900 | Cca 800 |  |  | 1 | výkres A3.4 | Dřevěný stůl, natřený bílým emailem |  | 0
| Talíře, mísa na polévku, sklenice, džbán | set |  |  |  |  | 1 |  | Skutečné předměty, přilepeny na stůl |  | 0
| Kuchyňské židle | 450 | 450 | 1000 |  |  | 2 | výkres A3.4 | Dřevěné židle, natřené bílým emailem |  | 0
| Stahovací lustr | [5 empty] | 1 | výkres A3.4 | Funkční, skutečný lustr |  | 0
| Sektorová kuchyňská linka s plynovým sporákem a dřezem | Max. 2500 |  |  |  | Asta nebo plech | 1 | výkres A3.4 | Dolní skříňky, horní skříňky, digestoř |  | 0
| Hrnec, kastrol, pekáč, odměrka, váha, lahev na sifon, mixer | set |  |  |  |  | 1 | výkres A3.4 | Skutečné předměty, umělá hmota |  | 0
| Kuchyňský stůl se zásuvkou, umakartový | 1200 – 1400 | 800 – 900 | Cca 800 |  |  | 1 | výkres A3.4 | Kovové nohy, stolní deska Umakart |  | 0
| Talíře, mísa, sklenice, pivní lahve, příbory | set |  |  |  |  | 1 | výkres A3.4 | Skutečné předměty, přilepeny na stůl |  | 0
| Kuchyňské židle umakartové | 400 | 400 | cca 1000 |  |  | 2 | výkres A3.4 | Kovové nohy, sedák a opěrák z Umakartu |  | 0
| Kuchyňský lustr | [5 empty] | 1 | výkres A3.4 | Funkční, skutečný lustr |  | 0
| CENA CELKEM BEZ DPH | [8 empty] | 0 | 0
| Z TOHO DPH 21% | [8 empty] | 0 | 0
| CENA CELKEM | [8 empty] | 0 | 0
Název zhotovitele:
| Datum: | [7 empty] | Razítko a podpis odpovědné osoby: