## rozpocet czk
Projekt: | NZM Dětská gastronomická herna – pohádkové vaření
Dodávka a montáž svítidel a příslušenství pro expozici Dětská gastronomická herna – rozšíření původního projektu Mplus
|  |  | celkem | 0
Poz. | Ks | Popis | czk/ks | czk | krivka svítivosti
F2 | 2 | zapuštěné směrovatelné LED svítidlo, oválná distribuce 1:3, 10W, 3000K, stmívatelné 1-100%, barva černá, L80/B10 50.000 h, výpadek LED < 1% po 50.000 h |  | 0
P1 | 1 | zavěšené svítidlo historizující design (20. léta 20.st) |  | 0
P2 | 1 | zavěšené svítidlo historizující design (80. léta 20.st) |  | 0
R1 | 3 | zapuštěné směrovatelné LED svítidlo, úzká distribuce, 10W, 3000K, stmívatelné 1-100%, barva černá, L80/B10 50.000 h, výpadek LED < 1% po 50.000 h |  | 0
R2 | 4 | zapuštěné směrovatelné LED svítidlo, široká distribuce, 10W, 3000K, stmívatelné 1-100%, barva černá, L80/B10 50.000 h, výpadek LED < 1% po 50.000 h |  | 0
W1 | 15 | zapuštěné směrovatelné LED svítidlo, washlight, 10W, 3000K, stmívatelné 1-100%, barva černá, L80/B10 50.000 h, výpadek LED < 1% po 50.000 h |  | 0
D1 | 6 | zapuštěné LED svítidlo, downlight, 8W, 3000K, stmívatelné 1-100%, barva černá, L80/B10 50.000 h, výpadek LED < 1% po 50.000 h |  | 0
| 4 | výměnná optika, úzká distribuce |  | 0
| 5 | výměnná optika, oválná distribuce |  | 0
| 8 | adaptér napájení pro lištový systém |  | 0
Sp1 | 2 | LED pás, max. šíře 20mm, 1,3 m |  | 0
Sp1+ | 1 | driver |  | 0
Sp1+ | 2 | akumulátor |  | 0
Sp2 | 5 | LED pás, 0,5 m |  | 0
Sp2+ | 5 | driver |  | 0
Sp2+ | 5 | diagonální profil |  | 0
S1-S3 | 5 | Zbylá svítidla z původního projektu Gastro - lištový světlomet – ODPOČET |  | minus
|  | Světelné zkoušky a konečné doladění scénického osvětlení |  | 0.00
S1 -S3 | 5 | ODPOČET zbylých svítidel z projektu Mplus |  | minus
Ceny se rozumí v CZK bez DPH.
Název zhotovitele:
|  | Datum |  | Razítko a podpis odpovědné osoby: