## List1
TČ400 N PL 100855 | TP 27 - 16 Příloha č.5
Stabilizační piloty
Položka | Náplň | Cena
4. Technická dokumentace rekonstrukce | 1 komplet |  | 0
Zpracování technické dokumentace |  | 0
Schválení a dozor CS Lloydu při rekonstrukci |  | 0
6. Soupis prací a dodávek
6.1 Příprava plavidla k rekonstrukci | 1 komplet |  | 0
6.1.2 Vyzdvižení z vody a ustavení na podpěry | Příprava a vyrovnání podpěr, vyzdvižení plavidla a ustavení na podpěry, | 0
instalace dočasných schodů a žebříků
6.1.3 Přípravné práce | Uložení palubního inventáře, očištění tělesa v místě montáže | 0
6.2 Přemístění pacholat a kruhového poklopu | 1 komplet |  | 0
6.2.1 Přemístění pacholat | Odříznutí pacholat vč. lavic, přemístění, zpětné přivaření. Výztuhy (100 kg) | 0
6.2.2 Přemístění poklopu | Demontáž, přemístění, zpětné přivaření ( 50 kg) | 0
6.3 Vedení zadních pilot (PB, LB) | 2 komplety |  | 0
6.3.1 Úprava ocelové konstrukce | 2x vyřezání částí OK, úprava hran pro svary, likvidace odpadu | 0
6.3.2 Montáž dílů vedení | Výroba nových dílů (2x650 kg),přivaření | 0
6.4 Vedení střední piloty (v ose) | 1 komplet |  | 0
6.4.1 Úpravy ocelové konstrukce | 1x vyřezání částí OK, úprava hran pro svary, likvidace odpadu | 0
6.4.2 Montáž dílů vedení | Výroba nových dílů (1x700 kg), přivaření | 0
6.5 Kontrola svarů, povrchová ochrana | 1 komplet |  | 0
6.5.1 Kvalitativní kontrola svarů | Rentgenová kontrola svarů, zkouška těsnosti, kontrola CS Lloydem | 0
6.5.2 Povrchová ochrana | Příprava povrchu pod nátěry vně i uvnitř, nanesení nátěrů (50 m2) | 0
6.6 Stabilizační piloty | 1 sada |  | 0
| Výroba 4 ks pilot (2900 kg) | 0
6.7 Spuštění plavidla na vodu | 1 komplet |  | 0
| Celková cena (tis. Kč bez DPH) |  | 0