## Rekapitulace stavby
Export VZ |  | List obsahuje: |  |  |  |  | 1) Rekapitulace stavby |  |  | 2) Rekapitulace objektů stavby a soupisů prací | [15 empty] | 3.0 | ZAMOK |  |  |  |  | False | False | {f0b4aee4-eba5-463e-b606-de4620367eb5}
[31 empty] | 0,01 | 21
[31 empty] | 0,01 | 15
|  | REKAPITULACE STAVBY | [15 empty] | v --- níže se nacházejí doplnkové a pomocné údaje k sestavám --- v | [11 empty] | Návod na vyplnění | 0,001
|  | Kód: |  |  |  |  | 817 | [22 empty] | Měnit lze pouze buňky se žlutým podbarvením! 1) v Rekapitulaci stavby vyplňte údaje o Uchazeči (přenesou se do ostatních sestav i v jiných listech) 2) na vybraných listech vyplňte v sestavě Soupis prací ceny u položek Podrobnosti k vyplnění naleznete na poslední záložce s Pokyny pro vyplnění | 0,01
|  | Stavba: |  |  |  |  | Výukové prostory MZe - vestavba učeben v 2.pp | [23 empty] | 0,1
|  | KSO: | [11 empty] | CC-CZ: | [16 empty] | 1
|  | Místo: |  |  |  |  | Těšnov 65/17, Praha 1 | [6 empty] | Datum: |  | 17.7.2016 | [14 empty] | 10
100
|  | Zadavatel: | [11 empty] | IČ: |  | 00020478 | [14 empty] | 0,1
|  |  | Ministerstvo zemědělství | [10 empty] | DIČ: | [16 empty] | 0,1
0,1
|  | Uchazeč: | [11 empty] | IČ: |  | 25644301 | [14 empty] | 0,1
|  |  | STAVEXPO a.s. | [10 empty] | DIČ: |  | CZ25644301 | [14 empty] | 0,1
False
|  | Projektant: | [11 empty] | IČ: |  | 48 034614 | [14 empty] | False
|  |  | STOPRO spol. s r.o. | [10 empty] | DIČ: | [16 empty] | True
0,01
|  | Poznámka: | [28 empty] | 0,01
|  |  | Kompletní specifikace a detailní popisy jsou obsaženy v příslušných částech projektové dokumentace, která je vedle soupisu prací nedílnou součástí zadávacích podkladů. Součástí cen je dodávka, montáž, likvidace odpadů a veškeré přesuny, pokud nejsou specifikovány samostatně. | [27 empty] | False
|  | Cena bez DPH | [11 empty] | 7680110.37
[8 empty] | Sazba daně |  | Základ daně |  |  |  | Výše daně
|  | DPH |  | základní |  |  |  | 21% |  | 7680110.37 |  |  |  | 1612823.18
|  |  |  | snížená |  |  |  | 15% |  | 0 |  |  |  | 0
|  |  |  | zákl. přenesená |  |  |  | 21% |  | 0 |  |  |  | 0
|  |  |  | sníž. přenesená |  |  |  | 15% |  | 0 |  |  |  | 0
|  |  |  | nulová |  |  |  | 0% |  | 0 |  |  |  | 0
|  | Cena s DPH | [6 empty] | v |  | CZK |  |  | 9292933.55
REKAPITULACE OBJEKTŮ STAVBY A SOUPISŮ PRACÍ
| Kód: | [6 empty] | 817
| Stavba: | [6 empty] | Výukové prostory MZe - vestavba učeben v 2.pp
| Místo: | [6 empty] | Těšnov 65/17, Praha 1 |  |  |  |  | Datum: |  | 17.7.2016
| Zadavatel: | [6 empty] | Ministerstvo zemědělství |  |  |  |  | Projektant: |  | STOPRO spol. s r.o. |  |  | Informatívní údaje z listů zakázek
| Uchazeč: | [6 empty] | STAVEXPO a.s.
| Kód |  |  |  | Objekt, Soupis prací | [6 empty] | Cena bez DPH [CZK] |  |  |  | Cena s DPH [CZK] | Typ | z toho Ostat. náklady [CZK] | DPH [CZK] | Normohodiny [h] | DPH základní [CZK] | DPH snížená [CZK] | DPH základní přenesená [CZK] | DPH snížená přenesená [CZK] | Základna DPH základní | Základna DPH snížená | Základna DPH zákl. přenesená | Základna DPH sníž. přenesená | Základna DPH nulová
| Náklady stavby celkem | [10 empty] | 7680110.37 |  |  |  | 9292933.55 |  | 0 | 1612823.18 | 0 | 1612823.18 | 0 | 0 | 0 | 7680110.37 | 0 | 0 | 0 | 0 |  | D | 0 | ###NOIMPORT### | IMPORT | {f0b4aee4-eba5-463e-b606-de4620367eb5} | {00000000-0000-0000-0000-000000000000}
/ |  | ARS |  |  |  | Stavební část | [5 empty] | 4676506.02 |  |  |  | 5658572.28 | STA | 0 | 982066.26 | 0 | 982066.26 | 0 | 0 | 0 | 4676506.02 | 0 | 0 | 0 | 0 |  |  | 1 |  | IMPORT | {15ac7e0b-78ee-4d46-b254-d8d061c4893e} | {f0b4aee4-eba5-463e-b606-de4620367eb5} | 2
/ |  | GRA |  |  |  | Grafické prvky | [5 empty] | 88310 |  |  |  | 106855.1 | STA | 0 | 18545.1 | 0 | 18545.1 | 0 | 0 | 0 | 88310 | 0 | 0 | 0 | 0 |  |  | 1 |  | IMPORT | {2b279b24-df80-4b9c-bf24-0d0c21381f1b} | {f0b4aee4-eba5-463e-b606-de4620367eb5} | 2
/ |  | MaR |  |  |  | Měření a regulace | [5 empty] | 120340 |  |  |  | 145611.4 | STA | 0 | 25271.4 | 0 | 25271.4 | 0 | 0 | 0 | 120340 | 0 | 0 | 0 | 0 |  |  | 1 |  | IMPORT | {44dcce22-57f9-4bbf-8574-379f4e96f180} | {f0b4aee4-eba5-463e-b606-de4620367eb5} | 2
/ |  | SIL |  |  |  | Silnoproud | [5 empty] | 752475.52 |  |  |  | 910495.38 | STA | 0 | 158019.86 | 0 | 158019.86 | 0 | 0 | 0 | 752475.52 | 0 | 0 | 0 | 0 |  |  | 1 |  | IMPORT | {a2bc2d75-3165-4c70-a1f3-26d8d20e5281} | {f0b4aee4-eba5-463e-b606-de4620367eb5} | 2
/ |  | UT |  |  |  | Vytápění | [5 empty] | 467919.84 |  |  |  | 566183.01 | STA | 0 | 98263.17 | 0 | 98263.17 | 0 | 0 | 0 | 467919.84 | 0 | 0 | 0 | 0 |  |  | 1 |  | IMPORT | {441b9629-1fb9-482f-9318-6def96977817} | {f0b4aee4-eba5-463e-b606-de4620367eb5} | 2
/ |  | SLA |  |  |  | Slaboproud | [5 empty] | 328565.4 |  |  |  | 397564.13 | STA | 0 | 68998.73 | 0 | 68998.73 | 0 | 0 | 0 | 328565.4 | 0 | 0 | 0 | 0 |  |  | 1 |  | IMPORT | {b54b3d22-b9c7-4eb3-b99a-6300ccf5f8ed} | {f0b4aee4-eba5-463e-b606-de4620367eb5} | 2
/ |  | VZT |  |  |  | Vzduchotechnika | [5 empty] | 898094 |  |  |  | 1086693.74 | STA | 0 | 188599.74 | 0 | 188599.74 | 0 | 0 | 0 | 898094 | 0 | 0 | 0 | 0 |  |  | 1 |  | IMPORT | {41fdbd27-f3e9-48aa-bb0d-bc87170803bd} | {f0b4aee4-eba5-463e-b606-de4620367eb5} | 2
/ |  | ZTI |  |  |  | Zdravotnětechnické instalace | [5 empty] | 229999.59 |  |  |  | 278299.5 | STA | 0 | 48299.91 | 0 | 48299.91 | 0 | 0 | 0 | 229999.59 | 0 | 0 | 0 | 0 |  |  | 1 |  | IMPORT | {5175f69f-ae4f-472f-bc49-e837e04e7f37} | {f0b4aee4-eba5-463e-b606-de4620367eb5} | 2
/ |  | VRN |  |  |  | Vedlejší a ostatní náklady | [5 empty] | 117900 |  |  |  | 142659 | STA | 0 | 24759 | 0 | 24759 | 0 | 0 | 0 | 117900 | 0 | 0 | 0 | 0 |  |  | 1 |  | IMPORT | {fdc16fbf-0b91-42b4-aade-b85a1efec430} | {f0b4aee4-eba5-463e-b606-de4620367eb5} | 2

## ARS - Stavební část
| List obsahuje: |  | 1) Krycí list soupisu | 2) Rekapitulace |  |  | 3) Soupis prací | Zpět na list: | Rekapitulace stavby
{15ac7e0b-78ee-4d46-b254-d8d061c4893e}
2
| KRYCÍ LIST SOUPISU | [8 empty] | v --- níže se nacházejí doplnkové a pomocné údaje k sestavám --- v | [8 empty] | False
Stavba:
Výukové prostory MZe - vestavba učeben v 2.pp
Objekt:
ARS - Stavební část
| KSO: |  |  |  |  | CC-CZ:
| Místo: |  | Těšnov 65/17, Praha 1 |  |  | Datum: | 17.7.2016
| Zadavatel: |  |  |  |  | IČ: | 00020478
|  | Ministerstvo zemědělství |  |  |  | DIČ:
| Uchazeč: |  |  |  |  | IČ: | 25644301
|  | STAVEXPO a.s. |  |  |  | DIČ: | CZ25644301
| Projektant: |  |  |  |  | IČ: | 48 034614
|  | STOPRO spol. s r.o. |  |  |  | DIČ:
Poznámka:
| Cena bez DPH | [5 empty] | 4676506.02
|  |  | Základ daně |  |  | Sazba daně | Výše daně
| DPH | základní | 4676506.02 |  |  | 21% | 982066.26
|  | snížená | 0 |  |  | 15% | 0
|  | zákl. přenesená | 0 |  |  | 21% | 0
|  | sníž. přenesená | 0 |  |  | 15% | 0
|  | nulová | 0 |  |  | 0% | 0
| Cena s DPH |  |  | v | CZK |  | 5658572.28
REKAPITULACE ČLENĚNÍ SOUPISU PRACÍ
Stavba:
Výukové prostory MZe - vestavba učeben v 2.pp
Objekt:
ARS - Stavební část
Místo: |  |  | Těšnov 65/17, Praha 1 |  |  | Datum: | 17.7.2016
Zadavatel: |  |  | Ministerstvo zemědělství |  |  | Projektant: | STOPRO spol. s r.o.
Uchazeč: |  |  | STAVEXPO a.s.
Kód dílu - Popis | [6 empty] | Cena celkem [CZK]
Náklady soupisu celkem | [6 empty] | 4676506.02 | [12 empty] | -1
| HSV - Práce a dodávky HSV | [5 empty] | 1689765.53
| 1 - Zemní práce | [5 empty] | 39200.85
| 2 - Zakládání | [5 empty] | 26622.02
| 3 - Svislé a kompletní konstrukce | [5 empty] | 245240.85
| 4 - Vodorovné konstrukce | [5 empty] | 9235.53
| 5 - Komunikace pozemní | [5 empty] | 18296
| 6 - Úpravy povrchů, podlahy a osazování výplní | [5 empty] | 483432.44
| 8 - Trubní vedení | [5 empty] | 15035
| 9 - Ostatní konstrukce a práce, bourání | [5 empty] | 509036.11
| 997 - Přesun sutě | [5 empty] | 321993.98
| 998 - Přesun hmot | [5 empty] | 21672.75
| PSV - Práce a dodávky PSV | [5 empty] | 2986740.49
| 711 - Izolace proti vodě, vlhkosti a plynům | [5 empty] | 19127.18
| 712 - Povlakové krytiny | [5 empty] | 7623.99
| 713 - Izolace tepelné | [5 empty] | 7338.46
| 714 - Akustická a protiotřesová opatření | [5 empty] | 88967.9
| 761 - Konstrukce prosvětlovací | [5 empty] | 19888.5
| 763 - Konstrukce suché výstavby | [5 empty] | 857871.61
| 766 - Konstrukce truhlářské | [5 empty] | 222008.45
| 767 - Konstrukce zámečnické | [5 empty] | 669014.06
| 771 - Podlahy z dlaždic | [5 empty] | 194820.34
| 773 - Podlahy z litého teraca | [5 empty] | 17276.7
| 776 - Podlahy povlakové | [5 empty] | 561565.11
| 781 - Dokončovací práce - obklady | [5 empty] | 126948.05
| 783 - Dokončovací práce - nátěry | [5 empty] | 90362.43
| 784 - Dokončovací práce - malby a tapety | [5 empty] | 103927.71
SOUPIS PRACÍ
Stavba:
Výukové prostory MZe - vestavba učeben v 2.pp
Objekt:
ARS - Stavební část
Místo: |  |  | Těšnov 65/17, Praha 1 |  |  | Datum: | 17.7.2016
Zadavatel: |  |  | Ministerstvo zemědělství |  |  | Projektant: | STOPRO spol. s r.o.
Uchazeč: |  |  | STAVEXPO a.s.
PČ | Typ | Kód | Popis | MJ | Množství | J.cena [CZK] | Cena celkem [CZK] | Cenová soustava |  | Poznámka | DPH | J. Nh [h] | Nh celkem [h] | J. hmotnost [t] | Hmotnost celkem [t] | J. suť [t] | Suť Celkem [t]
Náklady soupisu celkem | [6 empty] | 4676506.02 | [5 empty] | 0 |  | 159.429 |  | 285.4565 |  | D | -1 | [10 empty] | 4676506.02
| D | HSV | Práce a dodávky HSV |  |  |  | 1689765.53 | [5 empty] | 0 |  | 130.0942 |  | 281.8626 | 1 | D | 0 |  |  |  | ROZPOCET | [6 empty] | 1689765.53
| D | 1 | Zemní práce |  |  |  | 39200.85 | [5 empty] | 0 |  | 0 |  | 0 | 1 | D | 1 |  |  |  | ROZPOCET | [6 empty] | 39200.85
88 | K | 132212101 | Hloubení rýh š do 600 mm ručním nebo pneum nářadím v soudržných horninách tř. 3 | m3 | 4.4 | 659 | 2899.6 | CS ÚRS 2016 01 |  |  | základní |  | 0 | 0 | 0 | 0 | 0 | 4 | K | 2 |  |  |  | ROZPOCET | 2899.6 | 0 | 0 | 0 | 0 | 1 | 2899.6 | 4 | 1698338754
| PP |  | Hloubení zapažených i nezapažených rýh šířky do 600 mm ručním nebo pneumatickým nářadím s urovnáním dna do předepsaného profilu a spádu v horninách tř. 3 soudržných | [15 empty] | PP | 2
| VV |  | "Odstranění výkopové zeminy okolo poklopu" (3,90+1,60)*0,80*1,00 |  | 4.4 | [13 empty] | VV | 2 | 2 | True | 1 | ROZPOCET
60 | K | 139711101 | Vykopávky v uzavřených prostorách v hornině tř. 1 až 4 | m3 | 16.2 | 1185 | 19197 | CS ÚRS 2016 01 |  |  | základní |  | 0 | 0 | 0 | 0 | 0 | 4 | K | 2 |  |  |  | ROZPOCET | 19197 | 0 | 0 | 0 | 0 | 1 | 19197 | 4 | -1015636884
| PP |  | Vykopávka v uzavřených prostorách s naložením výkopku na dopravní prostředek v hornině tř. 1 až 4 | [15 empty] | PP | 2
| VV |  | "Výkop pro revizní šachtu" 2,00*1,80*2,00 |  | 7.2 | [13 empty] | VV | 2 | 2 | True | 0 | ROZPOCET
| VV |  | "Výkopy pro kanalizační potrubí" 18*0,50*1,00 |  | 9 | [13 empty] | VV | 2 | 2 | True | 0 | ROZPOCET
| VV |  | Součet |  | 16.2 | [13 empty] | VV | 2 | 4 | True | 1 | ROZPOCET
74 | K | 161101601 | Vytažení výkopku těženého z prostoru pod základy z hl do 2 m v hornině tř. 1 až 4 | m3 | 16.2 | 299 | 4843.8 | CS ÚRS 2016 01 |  |  | základní |  | 0 | 0 | 0 | 0 | 0 | 4 | K | 2 |  |  |  | ROZPOCET | 4843.8 | 0 | 0 | 0 | 0 | 1 | 4843.8 | 4 | -202402303
| PP |  | Vytažení výkopku těženého z prostoru pod základy nebo z pracovních šachet při podchycování základového zdiva, bez naložení, avšak s vyprázdněním nádoby na hromady nebo do dopravního prostředku z horniny tř. 1 až 4 z hloubky přes 1 do 2 m | [15 empty] | PP | 2
| VV |  | "Výkop pro revizní šachtu" 2,00*1,80*2,00 |  | 7.2 | [13 empty] | VV | 2 | 2 | True | 0 | ROZPOCET
| VV |  | "Výkopy pro kanalizační potrubí" 18*0,50*1,00 |  | 9 | [13 empty] | VV | 2 | 2 | True | 0 | ROZPOCET
| VV |  | Součet |  | 16.2 | [13 empty] | VV | 2 | 4 | True | 1 | ROZPOCET
72 | K | 162201211 | Vodorovné přemístění výkopku z horniny tř. 1 až 4 stavebním kolečkem do 10 m | m3 | 16.2 | 90 | 1458 | CS ÚRS 2016 01 |  |  | základní |  | 0 | 0 | 0 | 0 | 0 | 4 | K | 2 |  |  |  | ROZPOCET | 1458 | 0 | 0 | 0 | 0 | 1 | 1458 | 4 | -274636162
| PP |  | Vodorovné přemístění výkopku stavebním kolečkem s vyprázdněním kolečka na hromady nebo do dopravního prostředku na vzdálenost do 10 m z horniny tř. 1 až 4 | [15 empty] | PP | 2
| VV |  | "Výkop pro revizní šachtu" 2,00*1,80*2,00 |  | 7.2 | [13 empty] | VV | 2 | 2 | True | 0 | ROZPOCET
| VV |  | "Výkopy pro kanalizační potrubí" 18*0,50*1,00 |  | 9 | [13 empty] | VV | 2 | 2 | True | 0 | ROZPOCET
| VV |  | Součet |  | 16.2 | [13 empty] | VV | 2 | 4 | True | 1 | ROZPOCET
73 | K | 162201219 | Příplatek k vodorovnému přemístění výkopku z horniny tř. 1 až 4 stavebním kolečkem ZKD 10 m | m3 | 81 | 60 | 4860 | CS ÚRS 2016 01 |  |  | základní |  | 0 | 0 | 0 | 0 | 0 | 4 | K | 2 |  |  |  | ROZPOCET | 4860 | 0 | 0 | 0 | 0 | 1 | 4860 | 4 | 812449147
| PP |  | Vodorovné přemístění výkopku stavebním kolečkem s vyprázdněním kolečka na hromady nebo do dopravního prostředku na vzdálenost do 10 m z horniny Příplatek k ceně za každých dalších 10 m | [15 empty] | PP | 2
| VV |  | 16,2*5 'Přepočtené koeficientem množství |  | 81 | [13 empty] | VV | 2 | 2 | False | 1 | ROZPOCET
76 | K | 162701105 | Vodorovné přemístění do 10000 m výkopku/sypaniny z horniny tř. 1 až 4 | m3 | 6.3 | 215 | 1354.5 | CS ÚRS 2016 01 |  |  | základní |  | 0 | 0 | 0 | 0 | 0 | 4 | K | 2 |  |  |  | ROZPOCET | 1354.5 | 0 | 0 | 0 | 0 | 1 | 1354.5 | 4 | -687507595
| PP |  | Vodorovné přemístění výkopku nebo sypaniny po suchu na obvyklém dopravním prostředku, bez naložení výkopku, avšak se složením bez rozhrnutí z horniny tř. 1 až 4 na vzdálenost přes 9 000 do 10 000 m | [15 empty] | PP | 2
| VV |  | 16,2-9,9 |  | 6.3 | [13 empty] | VV | 2 | 2 | True | 1 | ROZPOCET
77 | K | 162701109 | Příplatek k vodorovnému přemístění výkopku/sypaniny z horniny tř. 1 až 4 ZKD 1000 m přes 10000 m | m3 | 63 | 14 | 882 | CS ÚRS 2016 01 |  |  | základní |  | 0 | 0 | 0 | 0 | 0 | 4 | K | 2 |  |  |  | ROZPOCET | 882 | 0 | 0 | 0 | 0 | 1 | 882 | 4 | 607480053
| PP |  | Vodorovné přemístění výkopku nebo sypaniny po suchu na obvyklém dopravním prostředku, bez naložení výkopku, avšak se složením bez rozhrnutí z horniny tř. 1 až 4 na vzdálenost Příplatek k ceně za každých dalších i započatých 1 000 m | [15 empty] | PP | 2
| VV |  | 6,3*10 'Přepočtené koeficientem množství |  | 63 | [13 empty] | VV | 2 | 2 | False | 1 | ROZPOCET
75 | K | 167101101 | Nakládání výkopku z hornin tř. 1 až 4 do 100 m3 | m3 | 6.3 | 120 | 756 | CS ÚRS 2016 01 |  |  | základní |  | 0 | 0 | 0 | 0 | 0 | 4 | K | 2 |  |  |  | ROZPOCET | 756 | 0 | 0 | 0 | 0 | 1 | 756 | 4 | -2019182916
| PP |  | Nakládání, skládání a překládání neulehlého výkopku nebo sypaniny nakládání, množství do 100 m3, z hornin tř. 1 až 4 | [15 empty] | PP | 2
| VV |  | 16,2-9,9 |  | 6.3 | [13 empty] | VV | 2 | 2 | True | 1 | ROZPOCET
78 | K | 171201211 | Poplatek za uložení odpadu ze sypaniny na skládce (skládkovné) | t | 10.71 | 145 | 1552.95 | CS ÚRS 2016 01 |  |  | základní |  | 0 | 0 | 0 | 0 | 0 | 4 | K | 2 |  |  |  | ROZPOCET | 1552.95 | 0 | 0 | 0 | 0 | 1 | 1552.95 | 4 | -649537635
| PP |  | Uložení sypaniny poplatek za uložení sypaniny na skládce (skládkovné) | [15 empty] | PP | 2
| VV |  | 6,3*1,7 |  | 10.71 | [13 empty] | VV | 2 | 2 | True | 1 | ROZPOCET
71 | K | 174101101 | Zásyp jam, šachet rýh nebo kolem objektů sypaninou se zhutněním | m3 | 9.9 | 90 | 891 | CS ÚRS 2016 01 |  |  | základní |  | 0 | 0 | 0 | 0 | 0 | 4 | K | 2 |  |  |  | ROZPOCET | 891 | 0 | 0 | 0 | 0 | 1 | 891 | 4 | 878819673
| PP |  | Zásyp sypaninou z jakékoliv horniny s uložením výkopku ve vrstvách se zhutněním jam, šachet, rýh nebo kolem objektů v těchto vykopávkách | [15 empty] | PP | 2
| VV |  | "Zpětný zásyp okolí revizní šachty původním materiálem" (2,00*1,80-1,30*1,00)*1,80 |  | 4.14 | [13 empty] | VV | 2 | 2 | True | 0 | ROZPOCET
| VV |  | "Zpětný zásyp rýh pro kanalizační potrubí původním materiálem" 9,00-2,88-18,00*0,50*0,04 |  | 5.76 | [13 empty] | VV | 2 | 2 | True | 0 | ROZPOCET
| VV |  | Součet |  | 9.9 | [13 empty] | VV | 2 | 4 | True | 1 | ROZPOCET
104 | K | 174101103 | Zásyp zářezů pro podzemní vedení sypaninou se zhutněním | m3 | 4.4 | 115 | 506 | CS ÚRS 2016 01 |  |  | základní |  | 0 | 0 | 0 | 0 | 0 | 4 | K | 2 |  |  |  | ROZPOCET | 506 | 0 | 0 | 0 | 0 | 1 | 506 | 4 | 681599854
| PP |  | Zásyp sypaninou z jakékoliv horniny s uložením výkopku ve vrstvách se zhutněním zářezů se šikmými stěnami pro podzemní vedení a kolem objektů zřízených v těchto zářezech | [15 empty] | PP | 2
| VV |  | "Odstranění výkopové zeminy okolo poklopu" (3,90+1,60)*0,80*1,00 |  | 4.4 | [13 empty] | VV | 2 | 2 | True | 1 | ROZPOCET
| D | 2 | Zakládání |  |  |  | 26622.02 | [5 empty] | 0 |  | 9.0818 |  | 0 | 1 | D | 1 |  |  |  | ROZPOCET | [6 empty] | 26622.02
100 | K | 272313811 | Základové klenby z betonu tř. C 25/30 | m3 | 1.387 | 2650 | 3675.55 | CS ÚRS 2016 01 |  |  | základní |  | 0 | 2.4533 | 3.4027 | 0 | 0 | 4 | K | 2 |  |  |  | ROZPOCET | 3675.55 | 0 | 0 | 0 | 0 | 1 | 3675.55 | 4 | -1355737487
| PP |  | Základy z betonu prostého klenby z betonu kamenem neprokládaného tř. C 25/30 | [15 empty] | PP | 2
| VV |  | "S01" 11,435*0,08+(3,90+2,00)*0,20*0,40 |  | 1.387 | [13 empty] | VV | 2 | 2 | True | 1 | ROZPOCET
101 | K | 272351215 | Zřízení bednění stěn základových kleneb | m2 | 2.95 | 155 | 457.25 | CS ÚRS 2016 01 |  |  | základní |  | 0 | 0.00103 | 0.0030385 | 0 | 0 | 4 | K | 2 |  |  |  | ROZPOCET | 457.25 | 0 | 0 | 0 | 0 | 1 | 457.25 | 4 | -1590257079
| PP |  | Bednění základových stěn kleneb svislé nebo šikmé (odkloněné), půdorysně přímé nebo zalomené ve volných nebo zapažených jámách, rýhách, šachtách, včetně případných vzpěr zřízení | [15 empty] | PP | 2
| VV |  | (3,90+2,00)*0,50 |  | 2.95 | [13 empty] | VV | 2 | 2 | True | 1 | ROZPOCET
102 | K | 272351216 | Odstranění bednění stěn základových kleneb | m2 | 2.95 | 50 | 147.5 | CS ÚRS 2016 01 |  |  | základní |  | 0 | 0 | 0 | 0 | 0 | 4 | K | 2 |  |  |  | ROZPOCET | 147.5 | 0 | 0 | 0 | 0 | 1 | 147.5 | 4 | 1872243481
| PP |  | Bednění základových stěn kleneb svislé nebo šikmé (odkloněné), půdorysně přímé nebo zalomené ve volných nebo zapažených jámách, rýhách, šachtách, včetně případných vzpěr odstranění | [15 empty] | PP | 2
| VV |  | (3,90+2,00)*0,50 |  | 2.95 | [13 empty] | VV | 2 | 2 | True | 1 | ROZPOCET
79 | K | 273322511 | Základové desky ze ŽB se zvýšenými nároky na prostředí tř. C 25/30 | m3 | 1.96 | 2750 | 5390 | CS ÚRS 2016 01 |  |  | základní |  | 0 | 2.4533 | 4.8084 | 0 | 0 | 4 | K | 2 |  |  |  | ROZPOCET | 5390 | 0 | 0 | 0 | 0 | 1 | 5390 | 4 | 629434777
| PP |  | Základy z betonu železového (bez výztuže) desky z betonu se zvýšenými nároky na prostředí tř. C 25/30 | [15 empty] | PP | 2
| VV |  | ((2,00*1,80-1,30*1,00)+15,00*0,50)*0,2 |  | 1.96 | [13 empty] | VV | 2 | 2 | True | 1 | ROZPOCET
83 | K | 27332591X | Příplatek k ŽB základových desek za vodotěsné provedení - krystalická přísada, těsnění spar | m3 | 3.63 | 499 | 1811.37 |  |  |  | základní |  | 0 | 0.00018 | 0.0006534 | 0 | 0 | 4 | K | 2 |  |  |  | ROZPOCET | 1811.37 | 0 | 0 | 0 | 0 | 1 | 1811.37 | 4 | -2032492511
| PP |  | Základy z betonu železového (bez výztuže) desky Příplatek k cenám za provádění betonáže desek pod hladinou bentonitové suspenze | [15 empty] | PP | 2
| VV |  | 1,96+0,54+1,13 |  | 3.63 | [13 empty] | VV | 2 | 2 | True | 1 | ROZPOCET
80 | K | 273351215 | Zřízení bednění stěn základových desek | m2 | 5.88 | 210 | 1234.8 | CS ÚRS 2016 01 |  |  | základní |  | 0 | 0.00103 | 0.0060564 | 0 | 0 | 4 | K | 2 |  |  |  | ROZPOCET | 1234.8 | 0 | 0 | 0 | 0 | 1 | 1234.8 | 4 | -41753573
| PP |  | Bednění základových stěn desek svislé nebo šikmé (odkloněné), půdorysně přímé nebo zalomené ve volných nebo zapažených jámách, rýhách, šachtách, včetně případných vzpěr zřízení | [15 empty] | PP | 2
| VV |  | 1,96*3 |  | 5.88 | [13 empty] | VV | 2 | 2 | True | 1 | ROZPOCET
81 | K | 273351216 | Odstranění bednění stěn základových desek | m2 | 5.88 | 60 | 352.8 | CS ÚRS 2016 01 |  |  | základní |  | 0 | 0 | 0 | 0 | 0 | 4 | K | 2 |  |  |  | ROZPOCET | 352.8 | 0 | 0 | 0 | 0 | 1 | 352.8 | 4 | -1679384006
| PP |  | Bednění základových stěn desek svislé nebo šikmé (odkloněné), půdorysně přímé nebo zalomené ve volných nebo zapažených jámách, rýhách, šachtách, včetně případných vzpěr odstranění | [15 empty] | PP | 2
82 | K | 273361821 | Výztuž základových desek betonářskou ocelí 10 505 (R) | t | 0.25 | 36800 | 9200 | CS ÚRS 2016 01 |  |  | základní |  | 0 | 1.0602 | 0.26504 | 0 | 0 | 4 | K | 2 |  |  |  | ROZPOCET | 9200 | 0 | 0 | 0 | 0 | 1 | 9200 | 4 | 855236056
| PP |  | Výztuž základů desek z betonářské oceli 10 505 (R) nebo BSt 500 | [15 empty] | PP | 2
| VV |  | 250/1000 |  | 0.25 | [13 empty] | VV | 2 | 2 | True | 1 | ROZPOCET
109 | K | 273391131 | Antivibrační rohož základových desek z pryže tuhosti přes 1 MPa celoplošně lepená vodorovně | m2 | 2.07 | 1600 | 3312 | CS ÚRS 2016 01 |  |  | základní |  | 0 | 0.03092 | 0.064004 | 0 | 0 | 4 | K | 2 |  |  |  | ROZPOCET | 3312 | 0 | 0 | 0 | 0 | 1 | 3312 | 4 | 930746825
| PP |  | Vložky do základových konstrukcí desek antivibrační rohože z recyklované pryže, včetně překrytí PE folií lepené celoplošně vodorovně, tuhost desky přes 1 MPa | [15 empty] | PP | 2
| VV |  | "VZT" 2,3*0,9 |  | 2.07 | [13 empty] | VV | 2 | 2 | True | 1 | ROZPOCET
108 | K | 278361821 | Výztuž základů pod stroje z betonářské oceli 10 505 složitosti I | t | 0.01 | 36800 | 368 | CS ÚRS 2016 01 |  |  | základní |  | 0 | 1.0395 | 0.010395 | 0 | 0 | 4 | K | 2 |  |  |  | ROZPOCET | 368 | 0 | 0 | 0 | 0 | 1 | 368 | 4 | 719192022
| PP |  | Výztuž základů pod stroje nebo technologická zařízení z betonářské oceli 10 505 (R) nebo BSt 500, složitosti I | [15 empty] | PP | 2
| VV |  | "VZT" 0,207*50/1000 |  | 0.01 | [13 empty] | VV | 2 | 2 | True | 1 | ROZPOCET
107 | K | 278382551 | Základ pod stroje z ŽB do 5 m3 tř. C 25/30 složitosti I | m3 | 0.207 | 3250 | 672.75 | CS ÚRS 2016 01 |  |  | základní |  | 0 | 2.5191 | 0.52145 | 0 | 0 | 4 | K | 2 |  |  |  | ROZPOCET | 672.75 | 0 | 0 | 0 | 0 | 1 | 672.75 | 4 | 655601000
| PP |  | Základy pod stroje nebo technologická zařízení z betonu s bedněním, odbedněním, bez úpravy povrchu z betonu železového objemu souvislé základové konstrukce do 5 m3 tř. C 25/30, složitosti I | [15 empty] | PP | 2
| VV |  | "VZT" 2,3*0,9*0,1 |  | 0.207 | [13 empty] | VV | 2 | 2 | True | 1 | ROZPOCET
| D | 3 | Svislé a kompletní konstrukce |  |  |  | 245240.85 | [5 empty] | 0 |  | 70.0411 |  | 0 | 1 | D | 1 |  |  |  | ROZPOCET | [6 empty] | 245240.85
36 | K | 310239211 | Zazdívka otvorů pl do 4 m2 ve zdivu nadzákladovém cihlami pálenými na MVC" | m3 | 3.319 | 3500 | 11616.5 | CS ÚRS 2016 01 |  |  | základní |  | 0 | 1.8775 | 6.2314 | 0 | 0 | 4 | K | 2 |  |  |  | ROZPOCET | 11616.5 | 0 | 0 | 0 | 0 | 1 | 11616.5 | 4 | -870158921
| PP |  | Zazdívka otvorů ve zdivu nadzákladovém cihlami pálenými plochy přes 1 m2 do 4 m2 na maltu vápenocementovou | [15 empty] | PP | 2
| VV |  | "Zazdění dveří do modré učebny 214" 0,92*2,02*0,24 |  | 0.446 | [13 empty] | VV | 2 | 2 | True | 0 | ROZPOCET
| VV |  | "Zazdění dveří do modré učebny 214" 1,49*2,02*0,32 |  | 0.963 | [13 empty] | VV | 2 | 2 | True | 0 | ROZPOCET
| VV |  | "Zazdění oken v dlouhé chodbě do dvora" 4*1,62*0,67*0,44 |  | 1.91 | [13 empty] | VV | 2 | 2 | True | 0 | ROZPOCET
| VV |  | Součet |  | 3.319 | [13 empty] | VV | 2 | 4 | True | 1 | ROZPOCET
133 | K | 310239211 | Zazdívka otvorů pl do 4 m2 ve zdivu nadzákladovém cihlami pálenými na MVC" | m3 | 4.342 | 900 | 3907.8 | CS ÚRS 2016 01 |  |  | základní |  | 0 | 1.8775 | 8.1521 | 0 | 0 | 4 | K | 2 |  |  |  | ROZPOCET | 3907.8 | 0 | 0 | 0 | 0 | 1 | 3907.8 | 4 | 747414548
| PP |  | Zazdívka otvorů ve zdivu nadzákladovém cihlami pálenými plochy přes 1 m2 do 4 m2 na maltu vápenocementovou | [15 empty] | PP | 2
| VV |  | "okna do chodby" 4*1,62*0,67 |  | 4.342 | [13 empty] | VV | 2 | 2 | True | 1 | ROZPOCET
139 | K | 310239211 | Zazdívka otvorů pl do 4 m2 ve zdivu nadzákladovém cihlami pálenými na MVC" | m3 | 1.214 | 4150 | 5038.1 | CS ÚRS 2016 01 |  |  | základní |  | 0 | 1.8775 | 2.2793 | 0 | 0 | 4 | K | 2 |  |  |  | ROZPOCET | 5038.1 | 0 | 0 | 0 | 0 | 1 | 5038.1 | 4 | 2048463663
| PP |  | Zazdívka otvorů ve zdivu nadzákladovém cihlami pálenými plochy přes 1 m2 do 4 m2 na maltu vápenocementovou | [15 empty] | PP | 2
| VV |  | "vstup" 0,92*2,2*0,6 |  | 1.214 | [13 empty] | VV | 2 | 2 | True | 1 | ROZPOCET
45 | K | 311238130 | Zdivo nosné vnitřní zvukově izolační z cihel keramických tl 190 mm pevnosti P 15 na MVC | m2 | 18.645 | 900 | 16780.5 | CS ÚRS 2016 01 |  |  | základní |  | 0 | 0.20674 | 3.8547 | 0 | 0 | 4 | K | 2 |  |  |  | ROZPOCET | 16780.5 | 0 | 0 | 0 | 0 | 1 | 16780.5 | 4 | -799696778
| PP |  | Zdivo nosné jednovrstvé z cihel děrovaných keramických vnitřní zvukově izolační spojené na pero a drážku P10, P 15 na maltu MVC tl. zdiva 190 mm, pevnost cihel | [15 empty] | PP | 2
| VV |  | Stěna mezi kabinetem 215 a zelenou učebnou 216 | [15 empty] | VV | 2 | 1 | True | 0 | ROZPOCET
| VV |  | "stěna" 5,52*3,74 |  | 20.645 | [13 empty] | VV | 2 | 2 | True | 0 | ROZPOCET
| VV |  | "odpočet dveří" -1,00*2,00 |  | -2 | [13 empty] | VV | 2 | 2 | True | 0 | ROZPOCET
| VV |  | Součet |  | 18.645 | [13 empty] | VV | 2 | 4 | True | 1 | ROZPOCET
57 | K | 317168112 | Překlad keramický plochý š 11,5 cm dl 125 cm | kus | 2 | 250 | 500 | CS ÚRS 2016 01 |  |  | základní |  | 0 | 0.02321 | 0.04642 | 0 | 0 | 4 | K | 2 |  |  |  | ROZPOCET | 500 | 0 | 0 | 0 | 0 | 1 | 500 | 4 | 1122495471
| PP |  | Překlady keramické ploché osazené do maltového lože, výšky překladu 7,1 cm šířky 11,5 cm, délky 125 cm | [15 empty] | PP | 2
| VV |  | "Stěna mezi umývárnami a WC (206+208+209/207+210)" 2 |  | 2 | [13 empty] | VV | 2 | 2 | True | 1 | ROZPOCET
58 | K | 317168113 | Překlad keramický plochý š 11,5 cm dl 150 cm | kus | 1 | 290 | 290 | CS ÚRS 2016 01 |  |  | základní |  | 0 | 0.02762 | 0.02762 | 0 | 0 | 4 | K | 2 |  |  |  | ROZPOCET | 290 | 0 | 0 | 0 | 0 | 1 | 290 | 4 | -1881570836
| PP |  | Překlady keramické ploché osazené do maltového lože, výšky překladu 7,1 cm šířky 11,5 cm, délky 150 cm | [15 empty] | PP | 2
| VV |  | "Přizdívka ve výklenku haly 201" 1 |  | 1 | [13 empty] | VV | 2 | 2 | True | 1 | ROZPOCET
56 | K | 317168122 | Překlad keramický plochý š 14,5 cm dl 125 cm | kus | 3 | 210 | 630 | CS ÚRS 2016 01 |  |  | základní |  | 0 | 0.02743 | 0.08229 | 0 | 0 | 4 | K | 2 |  |  |  | ROZPOCET | 630 | 0 | 0 | 0 | 0 | 1 | 630 | 4 | -957794889
| PP |  | Překlady keramické ploché osazené do maltového lože, výšky překladu 7,1 cm šířky 14,5 cm, délky 125 cm | [15 empty] | PP | 2
| VV |  | "Stěna mezi 205 (chodba) a všemi WC" 3 |  | 3 | [13 empty] | VV | 2 | 2 | True | 1 | ROZPOCET
20 | K | 317234410 | Vyzdívka mezi nosníky z cihel pálených na MC | m3 | 0.126 | 4900 | 617.4 | CS ÚRS 2016 01 |  |  | základní |  | 0 | 1.943 | 0.24482 | 0 | 0 | 4 | K | 2 |  |  |  | ROZPOCET | 617.4 | 0 | 0 | 0 | 0 | 1 | 617.4 | 4 | -1030231648
| PP |  | Vyzdívka mezi nosníky cihlami pálenými na maltu cementovou | [15 empty] | PP | 2
| VV |  | 20*0,1*0,15*0,3 |  | 0.09 | [13 empty] | VV | 2 | 2 | True | 0 | ROZPOCET
| VV |  | 28*0,1*0,15*0,3 |  | 0.126 | [13 empty] | VV | 2 | 2 | True | 1 | ROZPOCET
49 | K | 317941121 | Osazování ocelových válcovaných nosníků na zdivu I, IE, U, UE nebo L do č 12 | t | 0.072 | 5900 | 424.8 | CS ÚRS 2016 01 |  |  | základní |  | 0 | 0.01954 | 0.0014069 | 0 | 0 | 4 | K | 2 |  |  |  | ROZPOCET | 424.8 | 0 | 0 | 0 | 0 | 1 | 424.8 | 4 | 607298549
| PP |  | Osazování ocelových válcovaných nosníků na zdivu I nebo IE nebo U nebo UE nebo L do č. 12 nebo výšky do 120 mm | [15 empty] | PP | 2
| VV |  | "Příčka tl. 125 mm AKU do žluté učebny" 1,3*11,1*2/1000 |  | 0.029 | [13 empty] | VV | 2 | 2 | True | 0 | ROZPOCET
| VV |  | "Příčka tl. 160 mm (kótovaná šířka) - do VZT 217" 1,3*11,1/1000 |  | 0.014 | [13 empty] | VV | 2 | 2 | True | 0 | ROZPOCET
| VV |  | "Stěna tl. 190 mm mezi kabinetem 215 a zelenou učebnou 216" 1,3*11,1*2/1000 |  | 0.029 | [13 empty] | VV | 2 | 2 | True | 0 | ROZPOCET
| VV |  | Součet |  | 0.072 | [13 empty] | VV | 2 | 4 | True | 1 | ROZPOCET
50 | M | 130107440 | ocel profilová IPE, v jakosti 11 375, h=120 mm | t | 0.072 | 28000 | 2016 | CS ÚRS 2016 01 |  |  | základní |  | 0 | 1 | 0.072 | 0 | 0 | 8 | M | 2 |  |  |  | ROZPOCET | 2016 | 0 | 0 | 0 | 0 | 1 | 2016 | 4 | 1578677112
| PP |  | Ocel profilová v jakosti 11 375 ocel profilová I IPE h=120 mm | [15 empty] | PP | 2
| P |  | Poznámka k položce: Hmotnost: 10,60 kg/m | [15 empty] | P | 2
51 | K | 317941123 | Osazování ocelových válcovaných nosníků na zdivu I, IE, U, UE nebo L do č 22 | t | 0.249 | 6890 | 1715.61 | CS ÚRS 2016 01 |  |  | základní |  | 0 | 0.01709 | 0.0042554 | 0 | 0 | 4 | K | 2 |  |  |  | ROZPOCET | 1715.61 | 0 | 0 | 0 | 0 | 1 | 1715.61 | 4 | 1118549101
| PP |  | Osazování ocelových válcovaných nosníků na zdivu I nebo IE nebo U nebo UE nebo L č. 14 až 22 nebo výšky do 220 mm | [15 empty] | PP | 2
| VV |  | "Stěna mezi halou 201 a úklidem a šatnou" 1,3*14,4*4/1000 |  | 0.075 | [13 empty] | VV | 2 | 2 | True | 0 | ROZPOCET
| VV |  | "Příčka tl. 195 mm (kótovaná šířka) - do kabinetu 215" 1,62*14,4/1000 |  | 0.023 | [13 empty] | VV | 2 | 2 | True | 0 | ROZPOCET
| VV |  | "Stěna tl. 350 mm (kótovaná šířka) - do modré učebny 214" 2,15*17,9*2/1000 |  | 0.077 | [13 empty] | VV | 2 | 2 | True | 0 | ROZPOCET
| VV |  | "Stěna tl. 325 mm (kótovaná šířka) - mezi modrou učebnou 214 a kabinetem 215" 1,3*14,4*2/1000 |  | 0.037 | [13 empty] | VV | 2 | 2 | True | 0 | ROZPOCET
| VV |  | "Stěna tl. 560 mm (kótovaná šířka) - nový vstup v 1.PP ze dvora" 1,3*14,4*2/1000 |  | 0.037 | [13 empty] | VV | 2 | 2 | True | 0 | ROZPOCET
| VV |  | Součet |  | 0.249 | [13 empty] | VV | 2 | 4 | True | 1 | ROZPOCET
52 | M | 130107160 | ocel profilová IPN, v jakosti 11 375, h=140 mm | t | 0.249 | 28000 | 6972 | CS ÚRS 2016 01 |  |  | základní |  | 0 | 1 | 0.249 | 0 | 0 | 8 | M | 2 |  |  |  | ROZPOCET | 6972 | 0 | 0 | 0 | 0 | 1 | 6972 | 4 | 1232563538
| PP |  | Ocel profilová v jakosti 11 375 ocel profilová I IPN h=140 mm | [15 empty] | PP | 2
| P |  | Poznámka k položce: Hmotnost: 14,40 kg/m | [15 empty] | P | 2
53 | M | 130107180 | ocel profilová IPN, v jakosti 11 375, h=160 mm | t | 0.077 | 28000 | 2156 | CS ÚRS 2016 01 |  |  | základní |  | 0 | 1 | 0.077 | 0 | 0 | 8 | M | 2 |  |  |  | ROZPOCET | 2156 | 0 | 0 | 0 | 0 | 1 | 2156 | 4 | 1396441283
| PP |  | Ocel profilová v jakosti 11 375 ocel profilová I IPN h=160 mm | [15 empty] | PP | 2
| P |  | Poznámka k položce: Hmotnost: 17,90 kg/m | [15 empty] | P | 2
18 | K | 317944321 | Válcované nosníky do č.12 dodatečně osazované do připravených otvorů | t | 0.043 | 36800 | 1582.4 | CS ÚRS 2016 01 |  |  | základní |  | 0 | 1.09 | 0.04687 | 0 | 0 | 4 | K | 2 |  |  |  | ROZPOCET | 1582.4 | 0 | 0 | 0 | 0 | 1 | 1582.4 | 4 | -442425797
| PP |  | Válcované nosníky dodatečně osazované do připravených otvorů bez zazdění hlav do č. 12 | [15 empty] | PP | 2
| VV |  | (1,3+1,3*2)*11,1/1000 |  | 0.043 | [13 empty] | VV | 2 | 2 | True | 1 | ROZPOCET
19 | K | 317944323 | Válcované nosníky č.14 až 22 dodatečně osazované do připravených otvorů | t | 0.273 | 36800 | 10046.4 | CS ÚRS 2016 01 |  |  | základní |  | 0 | 1.09 | 0.29757 | 0 | 0 | 4 | K | 2 |  |  |  | ROZPOCET | 10046.4 | 0 | 0 | 0 | 0 | 1 | 10046.4 | 4 | 214088391
| PP |  | Válcované nosníky dodatečně osazované do připravených otvorů bez zazdění hlav č. 14 až 22 | [15 empty] | PP | 2
| VV |  | (1,62+1,62+1,3*4+1,3*2+1,3*2)*14,4/1000 |  | 0.196 | [13 empty] | VV | 2 | 2 | True | 0 | ROZPOCET
| VV |  | 2,15*2*17,9/1000 |  | 0.077 | [13 empty] | VV | 2 | 2 | True | 0 | ROZPOCET
| VV |  | Součet |  | 0.273 | [13 empty] | VV | 2 | 4 | True | 1 | ROZPOCET
37 | K | 331231115 | Zdivo pilířů z cihel dl 290 mm pevnosti P 15 na SMS 5 MPa | m3 | 0.07 | 4900 | 343 | CS ÚRS 2016 01 |  |  | základní |  | 0 | 1.7688 | 0.12382 | 0 | 0 | 4 | K | 2 |  |  |  | ROZPOCET | 343 | 0 | 0 | 0 | 0 | 1 | 343 | 4 | 288786939
| PP |  | Pilíře volně stojící z cihel pálených čtyřhranné až osmihranné (průřezu čtverce, T nebo kříže) pravoúhlé pod omítku nebo režné, bez spárování z cihel plných dl. 290 mm P 7 až P 15 M I, na maltu ze suché směsi 5 MPa | [15 empty] | PP | 2
| VV |  | "Sloupek ve vstupní hale 201 do nepřístupných prostor" 0,12*0,29*2,02 |  | 0.07 | [13 empty] | VV | 2 | 2 | True | 1 | ROZPOCET
44 | K | 340238223 | Zazdívka otvorů pl do 1 m2 v příčkách nebo stěnách z cihel keramických P+D tl 175 mm | m2 | 1.94 | 650 | 1261 | CS ÚRS 2016 01 |  |  | základní |  | 0 | 0.17512 | 0.33973 | 0 | 0 | 4 | K | 2 |  |  |  | ROZPOCET | 1261 | 0 | 0 | 0 | 0 | 1 | 1261 | 4 | -1144471697
| PP |  | Zazdívka otvorů v příčkách nebo stěnách plochy přes 0,25 m2 do 1 m2 cihlami keramickými P+D, pevnosti P10, tl. stěny 175 mm | [15 empty] | PP | 2
| VV |  | "Přizdívka ve druhém výklenku chodby 220" 0,89*2,18 |  | 1.94 | [13 empty] | VV | 2 | 2 | True | 1 | ROZPOCET
46 | K | 340238225 | Zazdívka otvorů pl do 1 m2 v příčkách nebo stěnách z cihel keramických P+D tl 300 mm | m2 | 2.923 | 950 | 2776.85 | CS ÚRS 2016 01 |  |  | základní |  | 0 | 0.30313 | 0.88605 | 0 | 0 | 4 | K | 2 |  |  |  | ROZPOCET | 2776.85 | 0 | 0 | 0 | 0 | 1 | 2776.85 | 4 | 1692813379
| PP |  | Zazdívka otvorů v příčkách nebo stěnách plochy přes 0,25 m2 do 1 m2 cihlami keramickými P+D, pevnosti P15, tl. stěny 300 mm | [15 empty] | PP | 2
| VV |  | "Stěna mezi halou 201 a úklidem a šatnou" (0,2+0,85+0,39)*2,03 |  | 2.923 | [13 empty] | VV | 2 | 2 | True | 1 | ROZPOCET
34 | K | 340239211 | Zazdívka otvorů pl do 4 m2 v příčkách nebo stěnách z cihel tl do 100 mm | m2 | 1.87 | 610 | 1140.7 | CS ÚRS 2016 01 |  |  | základní |  | 0 | 0.12335 | 0.23066 | 0 | 0 | 4 | K | 2 |  |  |  | ROZPOCET | 1140.7 | 0 | 0 | 0 | 0 | 1 | 1140.7 | 4 | -1862541869
| PP |  | Zazdívka otvorů v příčkách nebo stěnách plochy přes 1 m2 do 4 m2 cihlami pálenými, tl. do 100 mm | [15 empty] | PP | 2
| VV |  | Dozdívka dveří v 1.PP mezi "školkou" a vstupem po schodišti do 2.PP | [15 empty] | VV | 2 | 1 | True | 0 | ROZPOCET
| VV |  | 0,85*2,20 |  | 1.87 | [13 empty] | VV | 2 | 2 | True | 1 | ROZPOCET
42 | K | 340239222 | Zazdívka otvorů pl do 4 m2 v příčkách nebo stěnách z cihel keramických P+D tl 115 mm | m2 | 2.54 | 550 | 1397 | CS ÚRS 2016 01 |  |  | základní |  | 0 | 0.11669 | 0.29639 | 0 | 0 | 4 | K | 2 |  |  |  | ROZPOCET | 1397 | 0 | 0 | 0 | 0 | 1 | 1397 | 4 | 551265657
| PP |  | Zazdívka otvorů v příčkách nebo stěnách plochy přes 1 m2 do 4 m2 cihlami keramickými P+D, pevnosti P10, tl. příčky 115 mm | [15 empty] | PP | 2
| VV |  | "žlutá učebna 219" 0,9*2 |  | 1.8 | [13 empty] | VV | 2 | 2 | True | 0 | ROZPOCET
| VV |  | "strojovna VZT 217" 0,37*2 |  | 0.74 | [13 empty] | VV | 2 | 2 | True | 0 | ROZPOCET
| VV |  | Součet |  | 2.54 | [13 empty] | VV | 2 | 4 | True | 1 | ROZPOCET
206 | K | 342241162 | Příčky tl 140 mm z cihel plných dl 290 mm pevnosti P 15 na MC | m2 | 57.454 | 810 | 46537.74 | CS ÚRS 2016 01 |  |  | základní |  | 0 | 0.23458 | 13.4776 | 0 | 0 | 4 | K | 2 |  |  |  | ROZPOCET | 46537.74 | 0 | 0 | 0 | 0 | 1 | 46537.74 | 4 | -754638839
| PP |  | Příčky nebo přizdívky jednoduché z cihel nebo příčkovek pálených na maltu MVC nebo MC plných P 7,5 až P 15 dl. 290 mm (290x140x65 mm) o tl. 140 mm | [15 empty] | PP | 2
| VV |  | Stěna mezi 203 (šatna) a 204 (úklid) | [15 empty] | VV | 2 | 1 | True | 0 | ROZPOCET
| VV |  | 3,51*3,70 |  | 12.987 | [13 empty] | VV | 2 | 2 | True | 0 | ROZPOCET
| VV |  | Stěna mezi 205 (chodba) a všemi WC | [15 empty] | VV | 2 | 1 | True | 0 | ROZPOCET
| VV |  | 6,91*3,74-3*1,00*2,02 |  | 19.783 | [13 empty] | VV | 2 | 2 | True | 0 | ROZPOCET
| VV |  | Stěny vlevo a vpravo od 208 (WC pro imobilní) | [15 empty] | VV | 2 | 1 | True | 0 | ROZPOCET
| VV |  | 2*2,20*3,74 |  | 16.456 | [13 empty] | VV | 2 | 2 | True | 0 | ROZPOCET
| VV |  | Stěny krátké ztužující do instalačních stěn WC (207+210) | [15 empty] | VV | 2 | 1 | True | 0 | ROZPOCET
| VV |  | 4*0,55*3,74 |  | 8.228 | [13 empty] | VV | 2 | 2 | True | 0 | ROZPOCET
| VV |  | Součet |  | 57.454 | [13 empty] | VV | 2 | 4 | True | 1 | ROZPOCET
43 | K | 342241165 | Příčky tl 65 mm z cihel lehčených dl 290 mm na MC | m2 | 62.497 | 420 | 26248.74 | CS ÚRS 2016 01 |  |  | základní |  | 0 | 0.072 | 4.4998 | 0 | 0 | 4 | K | 2 |  |  |  | ROZPOCET | 26248.74 | 0 | 0 | 0 | 0 | 1 | 26248.74 | 4 | -744053868
| PP |  | Příčky nebo přizdívky jednoduché z cihel nebo příčkovek pálených na maltu MVC nebo MC lehčených plných nebo podélně děrovaných dl. 290 mm (290x140x65 mm) o tl. 65 mm | [15 empty] | PP | 2
| VV |  | "Přizdívky sloupů v modré učebně 214" 4*1,69*3,19+3*0,61*3,19+0,83 |  | 28.232 | [13 empty] | VV | 2 | 2 | True | 0 | ROZPOCET
| VV |  | "Přizdívky sloupů a stěny v zelené učebně 216" 2*1,62*2,86+0,92*2,86+0,83 |  | 12.728 | [13 empty] | VV | 2 | 2 | True | 0 | ROZPOCET
| VV |  | "Přizdívka ve výklenku haly 201" (0,76+2,12+2,49+2,09+0,32+0,60)*2,57 |  | 21.537 | [13 empty] | VV | 2 | 2 | True | 0 | ROZPOCET
| VV |  | Součet |  | 62.497 | [13 empty] | VV | 2 | 4 | True | 1 | ROZPOCET
39 | K | 342248110 | Příčky keramické tl 80 mm pevnosti P 10 na MVC | m2 | 18.168 | 430 | 7812.24 | CS ÚRS 2016 01 |  |  | základní |  | 0 | 0.09232 | 1.6773 | 0 | 0 | 4 | K | 2 |  |  |  | ROZPOCET | 7812.24 | 0 | 0 | 0 | 0 | 1 | 7812.24 | 4 | 1115922440
| PP |  | Příčky jednoduché z cihel děrovaných keramických spojených na pero a drážku klasických na maltu MVC, pevnost cihel P 10, tl. příčky 80 mm | [15 empty] | PP | 2
| VV |  | "Přizdívka ve výklenku haly 201" 4,64*3,7+1 |  | 18.168 | [13 empty] | VV | 2 | 2 | True | 1 | ROZPOCET
40 | K | 342248112 | Příčky keramické tl 115 mm pevnosti P 10 na MVC | m2 | 127.928 | 390 | 49891.92 | CS ÚRS 2016 01 |  |  | základní |  | 0 | 0.11669 | 14.9279 | 0 | 0 | 4 | K | 2 |  |  |  | ROZPOCET | 49891.92 | 0 | 0 | 0 | 0 | 1 | 49891.92 | 4 | 1415264500
| PP |  | Příčky jednoduché z cihel děrovaných keramických spojených na pero a drážku klasických na maltu MVC, pevnost cihel P 10, tl. příčky 115 mm | [15 empty] | PP | 2
| VV |  | Stěna mezi umývárnami a WC (206+208+209/207+210) | [15 empty] | VV | 2 | 1 | True | 0 | ROZPOCET
| VV |  | 6,91*3,74 |  | 25.843 | [13 empty] | VV | 2 | 2 | True | 0 | ROZPOCET
| VV |  | -2*1,00*2,02 |  | -4.04 | [13 empty] | VV | 2 | 2 | True | 0 | ROZPOCET
| VV |  | Podélné instalační stěny WC (207+210) | [15 empty] | VV | 2 | 1 | True | 0 | ROZPOCET
| VV |  | 2*3,54*3,74 |  | 26.479 | [13 empty] | VV | 2 | 2 | True | 0 | ROZPOCET
| VV |  | 0,85*1,2 |  | 1.02 | [13 empty] | VV | 2 | 2 | True | 0 | ROZPOCET
| VV |  | Stěna podél obvodové stěny WC (207+210) | [15 empty] | VV | 2 | 1 | True | 0 | ROZPOCET
| VV |  | 6,91*3,74 |  | 25.843 | [13 empty] | VV | 2 | 2 | True | 0 | ROZPOCET
| VV |  | -1,64*1,57 |  | -2.575 | [13 empty] | VV | 2 | 2 | True | 0 | ROZPOCET
| VV |  | -1,68*1,57 |  | -2.638 | [13 empty] | VV | 2 | 2 | True | 0 | ROZPOCET
| VV |  | Obklad stěny v chodbě 205 před úklidem 204 | [15 empty] | VV | 2 | 1 | True | 0 | ROZPOCET
| VV |  | 1,25*3,74 |  | 4.675 | [13 empty] | VV | 2 | 2 | True | 0 | ROZPOCET
| VV |  | Obklad stěny v hale 201 do nepřístupného prostoru | [15 empty] | VV | 2 | 1 | True | 0 | ROZPOCET
| VV |  | 3,17*3,73 |  | 11.824 | [13 empty] | VV | 2 | 2 | True | 0 | ROZPOCET
| VV |  | 1,02*1,71 |  | 1.744 | [13 empty] | VV | 2 | 2 | True | 0 | ROZPOCET
| VV |  | Uzavření skladu pod schodištěm 202 | [15 empty] | VV | 2 | 1 | True | 0 | ROZPOCET
| VV |  | 1,47*3,14 |  | 4.616 | [13 empty] | VV | 2 | 2 | True | 0 | ROZPOCET
| VV |  | -0,9*1,97 |  | -1.773 | [13 empty] | VV | 2 | 2 | True | 0 | ROZPOCET
| VV |  | Krátká stěna v hale 201 | [15 empty] | VV | 2 | 1 | True | 0 | ROZPOCET
| VV |  | 0,50*3,20 |  | 1.6 | [13 empty] | VV | 2 | 2 | True | 0 | ROZPOCET
| VV |  | Krátká stěna ve výklenku haly 201 | [15 empty] | VV | 2 | 1 | True | 0 | ROZPOCET
| VV |  | 0,5*2,57 |  | 1.285 | [13 empty] | VV | 2 | 2 | True | 0 | ROZPOCET
| VV |  | Přizdívky v první nice dlouhé chodby 220 proti rozvodně elektro 213 | [15 empty] | VV | 2 | 1 | True | 0 | ROZPOCET
| VV |  | (0,20+0,07+0,86)*2,50 |  | 2.825 | [13 empty] | VV | 2 | 2 | True | 0 | ROZPOCET
| VV |  | (1,75+1,10+0,07+0,20)*2,50 |  | 7.8 | [13 empty] | VV | 2 | 2 | True | 0 | ROZPOCET
| VV |  | Přizdívka ve třetí nice dlouhé chodby 220 proti učebně 214 | [15 empty] | VV | 2 | 1 | True | 0 | ROZPOCET
| VV |  | (0,20+0,07+1,10+2,26+1,10+0,07+0,20)*2,50 |  | 12.5 | [13 empty] | VV | 2 | 2 | True | 0 | ROZPOCET
| VV |  | Přizdívky v první nice dlouhé chodby 220 proti rozvodně elektro 213 | [15 empty] | VV | 2 | 1 | True | 0 | ROZPOCET
| VV |  | (0,20+0,07+1,10+1,92)*2,50 |  | 8.225 | [13 empty] | VV | 2 | 2 | True | 0 | ROZPOCET
| VV |  | (0,20+0,07+0,80)*2,50 |  | 2.675 | [13 empty] | VV | 2 | 2 | True | 0 | ROZPOCET
| VV |  | Součet |  | 127.928 | [13 empty] | VV | 2 | 4 | True | 1 | ROZPOCET
41 | K | 342248131 | Příčky zvukově izolační keramické tl 115 mm pevnosti P10 na MVC | m2 | 79.145 | 510 | 40363.95 | CS ÚRS 2016 01 |  |  | základní |  | 0 | 0.13415 | 10.6173 | 0 | 0 | 4 | K | 2 |  |  |  | ROZPOCET | 40363.95 | 0 | 0 | 0 | 0 | 1 | 40363.95 | 4 | -542304019
| PP |  | Příčky jednoduché z cihel děrovaných keramických spojených na pero a drážku zvukově izolačních na maltu MVC, pevnost cihel P 10, P 15, tl. příčky 115 mm | [15 empty] | PP | 2
| VV |  | Stěny žluté učebny 219 | [15 empty] | VV | 2 | 1 | True | 0 | ROZPOCET
| VV |  | "stěny se zvukovou izolací" (5,21+7,05)*3,58 |  | 43.891 | [13 empty] | VV | 2 | 2 | True | 0 | ROZPOCET
| VV |  | "stěna bez zvukové izolace" 5,21*3,58 |  | 18.652 | [13 empty] | VV | 2 | 2 | True | 0 | ROZPOCET
| VV |  | "odpočet dveřního otvoru" -1,00*2,00 |  | -2 | [13 empty] | VV | 2 | 2 | True | 0 | ROZPOCET
| VV |  | Stěny strojovny VZT 217 | [15 empty] | VV | 2 | 1 | True | 0 | ROZPOCET
| VV |  | "stěna se zvukovou izolací" 3,40*3,07 |  | 10.438 | [13 empty] | VV | 2 | 2 | True | 0 | ROZPOCET
| VV |  | "stěna bez zvukové izolace" 2,64*3,85 |  | 10.164 | [13 empty] | VV | 2 | 2 | True | 0 | ROZPOCET
| VV |  | "odpočet dveřního otvoru" -1,00*2,00 |  | -2 | [13 empty] | VV | 2 | 2 | True | 0 | ROZPOCET
| VV |  | Součet |  | 79.145 | [13 empty] | VV | 2 | 4 | True | 1 | ROZPOCET
140 | K | 345244222 | Zídky atikové, parapetní, schodišťové a zábradelní tl 140 mm z cihel dl 290 mm | m2 | 5.38 | 590 | 3174.2 | CS ÚRS 2016 01 |  |  | základní |  | 0 | 0.24124 | 1.2979 | 0 | 0 | 4 | K | 2 |  |  |  | ROZPOCET | 3174.2 | 0 | 0 | 0 | 0 | 1 | 3174.2 | 4 | 1179406146
| PP |  | Zídky atikové, poprsní, schodišťové a zábradelní z cihel pálených plné nebo prolamované (s dutinami při vazbě), na maltu z cihel dl. 290 mm tl. 140 mm | [15 empty] | PP | 2
| VV |  | "soklíky" 0,25*2,69*4*2 |  | 5.38 | [13 empty] | VV | 2 | 2 | True | 1 | ROZPOCET
| D | 4 | Vodorovné konstrukce |  |  |  | 9235.53 | [5 empty] | 0 |  | 2.2795 |  | 0 | 1 | D | 1 |  |  |  | ROZPOCET | [6 empty] | 9235.53
89 | K | 411388531 | Zabetonování otvorů pl do 1 m2 ve stropech | m3 | 0.973 | 6210 | 6042.33 | CS ÚRS 2016 01 |  |  | základní |  | 0 | 2.3428 | 2.2795 | 0 | 0 | 4 | K | 2 |  |  |  | ROZPOCET | 6042.33 | 0 | 0 | 0 | 0 | 1 | 6042.33 | 4 | -37196208
| PP |  | Zabetonování otvorů ve stropech nebo v klenbách včetně lešení, bednění, odbednění a výztuže (materiál v ceně) ve stropech železobetonových tvárnicových a prefabrikovaných | [15 empty] | PP | 2
| VV |  | 3,2*1,9*0,16 |  | 0.973 | [13 empty] | VV | 2 | 2 | True | 1 | ROZPOCET
69 | K | 451573111 | Lože pod potrubí otevřený výkop ze štěrkopísku | m3 | 2.88 | 690 | 1987.2 | CS ÚRS 2016 01 |  |  | základní |  | 0 | 0 | 0 | 0 | 0 | 4 | K | 2 |  |  |  | ROZPOCET | 1987.2 | 0 | 0 | 0 | 0 | 1 | 1987.2 | 4 | 1003521260
| PP |  | Lože pod potrubí, stoky a drobné objekty v otevřeném výkopu z písku a štěrkopísku do 63 mm | [15 empty] | PP | 2
| VV |  | 18*0,4*0,4 |  | 2.88 | [13 empty] | VV | 2 | 2 | True | 1 | ROZPOCET
70 | K | 452311161 | Podkladní desky z betonu prostého tř. C 25/30 otevřený výkop | m3 | 0.45 | 2680 | 1206 | CS ÚRS 2016 01 |  |  | základní |  | 0 | 0 | 0 | 0 | 0 | 4 | K | 2 |  |  |  | ROZPOCET | 1206 | 0 | 0 | 0 | 0 | 1 | 1206 | 4 | -429112310
| PP |  | Podkladní a zajišťovací konstrukce z betonu prostého v otevřeném výkopu desky pod potrubí, stoky a drobné objekty z betonu tř. C 25/30 | [15 empty] | PP | 2
| VV |  | Podkladní beton tl. 40 mm v okolí revizní šachty (2,00*1,80-1,30*1,00)*0,04 | [15 empty] | VV | 2 | 1 | True | 0 | ROZPOCET
| VV |  | 0,09 |  | 0.09 | [13 empty] | VV | 2 | 2 | True | 0 | ROZPOCET
| VV |  | Podkladní beton tl. 40 mm nad kanalizačním potrubím 15,00*0,60*0,04 | [15 empty] | VV | 2 | 1 | True | 0 | ROZPOCET
| VV |  | 0,36 |  | 0.36 | [13 empty] | VV | 2 | 2 | True | 0 | ROZPOCET
| VV |  | Součet |  | 0.45 | [13 empty] | VV | 2 | 4 | True | 1 | ROZPOCET
| D | 5 | Komunikace pozemní |  |  |  | 18296 | [5 empty] | 0 |  | 0 |  | 0 | 1 | D | 1 |  |  |  | ROZPOCET | [6 empty] | 18296
99 | K | 577144211 | Asfaltový beton vrstva obrusná ACO 11 (ABS) tř. II tl 50 mm š do 3 m z nemodifikovaného asfaltu | m2 | 22.87 | 800 | 18296 | CS ÚRS 2016 01 |  |  | základní |  | 0 | 0 | 0 | 0 | 0 | 4 | K | 2 |  |  |  | ROZPOCET | 18296 | 0 | 0 | 0 | 0 | 1 | 18296 | 4 | -531612293
| PP |  | Asfaltový beton vrstva obrusná ACO 11 (ABS) s rozprostřením a se zhutněním z nemodifikovaného asfaltu v pruhu šířky do 3 m tř. II, po zhutnění tl. 50 mm | [15 empty] | PP | 2
| VV |  | "S01" 2*(3,20*1,90+(3,20+1,90)*0,75+(3,20+1,90)*0,30) |  | 22.87 | [13 empty] | VV | 2 | 2 | True | 1 | ROZPOCET
| D | 6 | Úpravy povrchů, podlahy a osazování výplní |  |  |  | 483432.44 | [5 empty] | 0 |  | 46.1302 |  | 0 | 1 | D | 1 |  |  |  | ROZPOCET | [6 empty] | 483432.44
118 | K | 612131101 | Cementový postřik vnitřních stěn nanášený celoplošně ručně | m2 | 980.768 | 39 | 38249.95 | CS ÚRS 2016 01 |  |  | základní |  | 0 | 0.00735 | 7.2086 | 0 | 0 | 4 | K | 2 |  |  |  | ROZPOCET | 38249.95 | 0 | 0 | 0 | 0 | 1 | 38249.95 | 4 | -912056784
| PP |  | Podkladní a spojovací vrstva vnitřních omítaných ploch cementový postřik nanášený ručně celoplošně stěn | [15 empty] | PP | 2
| VV |  | Vstupní hala 201 | [15 empty] | VV | 2 | 1 | True | 0 | ROZPOCET
| VV |  | schodiště - podélná stěna 30 m2 (odměřeno v autocadu) | [15 empty] | VV | 2 | 1 | True | 0 | ROZPOCET
| VV |  | 30,00 |  | 30 | [13 empty] | VV | 2 | 2 | True | 0 | ROZPOCET
| VV |  | schodiště - podélná stěna 30 m2 (odměřeno v autocadu) | [15 empty] | VV | 2 | 1 | True | 0 | ROZPOCET
| VV |  | 30,00 |  | 30 | [13 empty] | VV | 2 | 2 | True | 0 | ROZPOCET
| VV |  | schodiště - stěna nad nejvyšší části schodiště (0,46+0,13+3,07+0,22+,12)*1,47 | [15 empty] | VV | 2 | 1 | True | 0 | ROZPOCET
| VV |  | 5,88 |  | 5.88 | [13 empty] | VV | 2 | 2 | True | 0 | ROZPOCET
| VV |  | schodiště - stěna na nejnižší části schodiště 1,47*4,06 | [15 empty] | VV | 2 | 1 | True | 0 | ROZPOCET
| VV |  | 5,97 |  | 5.97 | [13 empty] | VV | 2 | 2 | True | 0 | ROZPOCET
| VV |  | schodiště - odpočet okna -0,95*1,50 | [15 empty] | VV | 2 | 1 | True | 0 | ROZPOCET
| VV |  | -1,43 |  | -1.43 | [13 empty] | VV | 2 | 2 | True | 0 | ROZPOCET
| VV |  | schodiště - ostění okna 2*1,56*0,31 | [15 empty] | VV | 2 | 1 | True | 0 | ROZPOCET
| VV |  | 0,97 |  | 0.97 | [13 empty] | VV | 2 | 2 | True | 0 | ROZPOCET
| VV |  | schodiště - nadpraží okna 1,10*0,31 | [15 empty] | VV | 2 | 1 | True | 0 | ROZPOCET
| VV |  | 0,34 |  | 0.34 | [13 empty] | VV | 2 | 2 | True | 0 | ROZPOCET
| VV |  | vstupní stěna do skladu 202 1,63*3,41 | [15 empty] | VV | 2 | 1 | True | 0 | ROZPOCET
| VV |  | 5,56 |  | 5.56 | [13 empty] | VV | 2 | 2 | True | 0 | ROZPOCET
| VV |  | odpočet dveří -0,90*2,00 | [15 empty] | VV | 2 | 1 | True | 0 | ROZPOCET
| VV |  | -1,80 |  | -1.8 | [13 empty] | VV | 2 | 2 | True | 0 | ROZPOCET
| VV |  | stěna do nepřístupného prostoru 4,19*3,73 | [15 empty] | VV | 2 | 1 | True | 0 | ROZPOCET
| VV |  | 15,63 |  | 15.63 | [13 empty] | VV | 2 | 2 | True | 0 | ROZPOCET
| VV |  | odpočet dveří do nepřístupného prostoru -0,80*2,00 | [15 empty] | VV | 2 | 1 | True | 0 | ROZPOCET
| VV |  | -1,60 |  | -1.6 | [13 empty] | VV | 2 | 2 | True | 0 | ROZPOCET
| VV |  | stěna do hygienického zázemí 3,67*3,73 | [15 empty] | VV | 2 | 1 | True | 0 | ROZPOCET
| VV |  | 13,69 |  | 13.69 | [13 empty] | VV | 2 | 2 | True | 0 | ROZPOCET
| VV |  | odpočet prostupu -1,85*3,2 | [15 empty] | VV | 2 | 1 | True | 0 | ROZPOCET
| VV |  | -5,92 |  | -5.92 | [13 empty] | VV | 2 | 2 | True | 0 | ROZPOCET
| VV |  | boky nik 6*0,47*3,2 | [15 empty] | VV | 2 | 1 | True | 0 | ROZPOCET
| VV |  | 5,50 |  | 5.5 | [13 empty] | VV | 2 | 2 | True | 0 | ROZPOCET
| VV |  | stěna do trafostanice 12,55*3,73 | [15 empty] | VV | 2 | 1 | True | 0 | ROZPOCET
| VV |  | 46,81 |  | 46.81 | [13 empty] | VV | 2 | 2 | True | 0 | ROZPOCET
| VV |  | odpočet dveří -0,90*2,00-1,45*-2,45 | [15 empty] | VV | 2 | 1 | True | 0 | ROZPOCET
| VV |  | 1,75 |  | 1.75 | [13 empty] | VV | 2 | 2 | True | 0 | ROZPOCET
| VV |  | větrací žaluzue -2*1,47*1,09 | [15 empty] | VV | 2 | 1 | True | 0 | ROZPOCET
| VV |  | -3,20 |  | -3.2 | [13 empty] | VV | 2 | 2 | True | 0 | ROZPOCET
| VV |  | boky nik 8*0,45*3,24 | [15 empty] | VV | 2 | 1 | True | 0 | ROZPOCET
| VV |  | 11,66 |  | 11.66 | [13 empty] | VV | 2 | 2 | True | 0 | ROZPOCET
| VV |  | obvod ve výklenku - vysoký (1,29+3,62+4,62+0,13+0,32+1,01)*3,73 | [15 empty] | VV | 2 | 1 | True | 0 | ROZPOCET
| VV |  | 40,99 |  | 40.99 | [13 empty] | VV | 2 | 2 | True | 0 | ROZPOCET
| VV |  | odpočet oken -2*0,72*0,60 | [15 empty] | VV | 2 | 1 | True | 0 | ROZPOCET
| VV |  | -0,86 |  | -0.86 | [13 empty] | VV | 2 | 2 | True | 0 | ROZPOCET
| VV |  | ostění oken 4*0,49*0,44 | [15 empty] | VV | 2 | 1 | True | 0 | ROZPOCET
| VV |  | 0,86 |  | 0.86 | [13 empty] | VV | 2 | 2 | True | 0 | ROZPOCET
| VV |  | nadpraží oken 2*0,80*0,44 | [15 empty] | VV | 2 | 1 | True | 0 | ROZPOCET
| VV |  | 0,70 |  | 0.7 | [13 empty] | VV | 2 | 2 | True | 0 | ROZPOCET
| VV |  | boční stěny pod sníženou částí 2*2,10*2,43 | [15 empty] | VV | 2 | 1 | True | 0 | ROZPOCET
| VV |  | 10,21 |  | 10.21 | [13 empty] | VV | 2 | 2 | True | 0 | ROZPOCET
| VV |  | Sklad 202 | [15 empty] | VV | 2 | 1 | True | 0 | ROZPOCET
| VV |  | vstupní stěna 1,47*3,41 | [15 empty] | VV | 2 | 1 | True | 0 | ROZPOCET
| VV |  | 5,01 |  | 5.01 | [13 empty] | VV | 2 | 2 | True | 0 | ROZPOCET
| VV |  | odpočet dveří -0,90*2,00 | [15 empty] | VV | 2 | 1 | True | 0 | ROZPOCET
| VV |  | -1,80 |  | -1.8 | [13 empty] | VV | 2 | 2 | True | 0 | ROZPOCET
| VV |  | vstupní chodba - levá stěna 4,90*2,83 | [15 empty] | VV | 2 | 1 | True | 0 | ROZPOCET
| VV |  | 13,87 |  | 13.87 | [13 empty] | VV | 2 | 2 | True | 0 | ROZPOCET
| VV |  | vstupní chodba - pravá stěna 4,90*2,83 | [15 empty] | VV | 2 | 1 | True | 0 | ROZPOCET
| VV |  | 13,87 |  | 13.87 | [13 empty] | VV | 2 | 2 | True | 0 | ROZPOCET
| VV |  | vstupní chodba - šikminy pod schodištěm do "školky" - odhad | [15 empty] | VV | 2 | 1 | True | 0 | ROZPOCET
| VV |  | 1,00 |  | 1 | [13 empty] | VV | 2 | 2 | True | 0 | ROZPOCET
| VV |  | závěrná chodba - šikmé stěny pod schodištěm 2*7 m2 (odměřeno v autocadu) | [15 empty] | VV | 2 | 1 | True | 0 | ROZPOCET
| VV |  | 14,00 |  | 14 | [13 empty] | VV | 2 | 2 | True | 0 | ROZPOCET
| VV |  | Šatna 203 | [15 empty] | VV | 2 | 1 | True | 0 | ROZPOCET
| VV |  | obvod 2*(3,72+3,51)*3,70 | [15 empty] | VV | 2 | 1 | True | 0 | ROZPOCET
| VV |  | 53,50 |  | 53.5 | [13 empty] | VV | 2 | 2 | True | 0 | ROZPOCET
| VV |  | odpočet dveří -1,00*2,00 | [15 empty] | VV | 2 | 1 | True | 0 | ROZPOCET
| VV |  | -2,00 |  | -2 | [13 empty] | VV | 2 | 2 | True | 0 | ROZPOCET
| VV |  | ostění 2*0,15*2,00 | [15 empty] | VV | 2 | 1 | True | 0 | ROZPOCET
| VV |  | 0,60 |  | 0.6 | [13 empty] | VV | 2 | 2 | True | 0 | ROZPOCET
| VV |  | nadpraží 1,00*0,15 | [15 empty] | VV | 2 | 1 | True | 0 | ROZPOCET
| VV |  | 0,15 |  | 0.15 | [13 empty] | VV | 2 | 2 | True | 0 | ROZPOCET
| VV |  | Úklid 204 | [15 empty] | VV | 2 | 1 | True | 0 | ROZPOCET
| VV |  | obvod 2*(2,00+3,51)*1,66 | [15 empty] | VV | 2 | 1 | True | 0 | ROZPOCET
| VV |  | 22,48 |  | 22.48 | [13 empty] | VV | 2 | 2 | True | 0 | ROZPOCET
| VV |  | nadpraží dveří 1,00*0,15 | [15 empty] | VV | 2 | 1 | True | 0 | ROZPOCET
| VV |  | 0,15 |  | 0.15 | [13 empty] | VV | 2 | 2 | True | 0 | ROZPOCET
| VV |  | odpočet okna -1,42*0,72 | [15 empty] | VV | 2 | 1 | True | 0 | ROZPOCET
| VV |  | -1,02 |  | -1.02 | [13 empty] | VV | 2 | 2 | True | 0 | ROZPOCET
| VV |  | ostění okna 2*0,50*0,72 | [15 empty] | VV | 2 | 1 | True | 0 | ROZPOCET
| VV |  | 0,72 |  | 0.72 | [13 empty] | VV | 2 | 2 | True | 0 | ROZPOCET
| VV |  | nadpraží okna 0,50*1,68 | [15 empty] | VV | 2 | 1 | True | 0 | ROZPOCET
| VV |  | 0,84 |  | 0.84 | [13 empty] | VV | 2 | 2 | True | 0 | ROZPOCET
| VV |  | Chodba 205 | [15 empty] | VV | 2 | 1 | True | 0 | ROZPOCET
| VV |  | obvod (1,06+0,17+6,18+1,85+0,32+0,74+6,91)*3,69 | [15 empty] | VV | 2 | 1 | True | 0 | ROZPOCET
| VV |  | 63,58 |  | 63.58 | [13 empty] | VV | 2 | 2 | True | 0 | ROZPOCET
| VV |  | odpočet dveří -5*1,00*2,00 | [15 empty] | VV | 2 | 1 | True | 0 | ROZPOCET
| VV |  | -10,00 |  | -10 | [13 empty] | VV | 2 | 2 | True | 0 | ROZPOCET
| VV |  | odpočet prostupu -1,85*3,20 | [15 empty] | VV | 2 | 1 | True | 0 | ROZPOCET
| VV |  | -5,92 |  | -5.92 | [13 empty] | VV | 2 | 2 | True | 0 | ROZPOCET
| VV |  | nadpraží prostupu 1,85*0,32 | [15 empty] | VV | 2 | 1 | True | 0 | ROZPOCET
| VV |  | 0,59 |  | 0.59 | [13 empty] | VV | 2 | 2 | True | 0 | ROZPOCET
| VV |  | odpočet hydrantu -0,6*0,6 | [15 empty] | VV | 2 | 1 | True | 0 | ROZPOCET
| VV |  | -0,36 |  | -0.36 | [13 empty] | VV | 2 | 2 | True | 0 | ROZPOCET
| VV |  | Umývárna muži 206 | [15 empty] | VV | 2 | 1 | True | 0 | ROZPOCET
| VV |  | obvod 2*(2,17+2,15)*1,72 | [15 empty] | VV | 2 | 1 | True | 0 | ROZPOCET
| VV |  | 14,86 |  | 14.86 | [13 empty] | VV | 2 | 2 | True | 0 | ROZPOCET
| VV |  | WC muži 207 | [15 empty] | VV | 2 | 1 | True | 0 | ROZPOCET
| VV |  | obvod 2*(3,66+3,07)*1,72 | [15 empty] | VV | 2 | 1 | True | 0 | ROZPOCET
| VV |  | 23,15 |  | 23.15 | [13 empty] | VV | 2 | 2 | True | 0 | ROZPOCET
| VV |  | boky nad krajním WC 2*0,20*0,1,72 | [15 empty] | VV | 2 | 1 | True | 0 | ROZPOCET
| VV |  | 0,69 |  | 0.69 | [13 empty] | VV | 2 | 2 | True | 0 | ROZPOCET
| VV |  | odpočet oken -1,39*1,72-1,36*1,35 | [15 empty] | VV | 2 | 1 | True | 0 | ROZPOCET
| VV |  | -4,23 |  | -4.23 | [13 empty] | VV | 2 | 2 | True | 0 | ROZPOCET
| VV |  | ostění oken 2*0,67*1,72+2*0,71*1,35 | [15 empty] | VV | 2 | 1 | True | 0 | ROZPOCET
| VV |  | 4,22 |  | 4.22 | [13 empty] | VV | 2 | 2 | True | 0 | ROZPOCET
| VV |  | nadpraží oken 1,64*0,67+1,64*,71 | [15 empty] | VV | 2 | 1 | True | 0 | ROZPOCET
| VV |  | 2,26 |  | 2.26 | [13 empty] | VV | 2 | 2 | True | 0 | ROZPOCET
| VV |  | vliv části šikmého parapetu odhadem | [15 empty] | VV | 2 | 1 | True | 0 | ROZPOCET
| VV |  | 0,25 |  | 0.25 | [13 empty] | VV | 2 | 2 | True | 0 | ROZPOCET
| VV |  | WC imobilní 208 | [15 empty] | VV | 2 | 1 | True | 0 | ROZPOCET
| VV |  | obvod 2*(2,17+2,20)*1,72 | [15 empty] | VV | 2 | 1 | True | 0 | ROZPOCET
| VV |  | 15,03 |  | 15.03 | [13 empty] | VV | 2 | 2 | True | 0 | ROZPOCET
| VV |  | Umývárna ženy 209 | [15 empty] | VV | 2 | 1 | True | 0 | ROZPOCET
| VV |  | obvod 2*(2,17+2,20)*1,72 | [15 empty] | VV | 2 | 1 | True | 0 | ROZPOCET
| VV |  | 17,83 |  | 17.83 | [13 empty] | VV | 2 | 2 | True | 0 | ROZPOCET
| VV |  | WC ženy 210 | [15 empty] | VV | 2 | 1 | True | 0 | ROZPOCET
| VV |  | obvod 2*(3,66+3,26)*1,72 | [15 empty] | VV | 2 | 1 | True | 0 | ROZPOCET
| VV |  | 23,80 |  | 23.8 | [13 empty] | VV | 2 | 2 | True | 0 | ROZPOCET
| VV |  | odpočet okna -1,36*1,35 | [15 empty] | VV | 2 | 1 | True | 0 | ROZPOCET
| VV |  | -1,84 |  | -1.84 | [13 empty] | VV | 2 | 2 | True | 0 | ROZPOCET
| VV |  | ostění okna 2*0,71*1,35 | [15 empty] | VV | 2 | 1 | True | 0 | ROZPOCET
| VV |  | 1,92 |  | 1.92 | [13 empty] | VV | 2 | 2 | True | 0 | ROZPOCET
| VV |  | nadpraží okna 1,68*,71 | [15 empty] | VV | 2 | 1 | True | 0 | ROZPOCET
| VV |  | 1,19 |  | 1.19 | [13 empty] | VV | 2 | 2 | True | 0 | ROZPOCET
| VV |  | vliv části šikmého parapetu odhadem | [15 empty] | VV | 2 | 1 | True | 0 | ROZPOCET
| VV |  | 0,25 |  | 0.25 | [13 empty] | VV | 2 | 2 | True | 0 | ROZPOCET
| VV |  | Modrá učebna 214 | [15 empty] | VV | 2 | 1 | True | 0 | ROZPOCET
| VV |  | levá a pravá stěna 2*5,45*3,69 | [15 empty] | VV | 2 | 1 | True | 0 | ROZPOCET
| VV |  | 40,22 |  | 40.22 | [13 empty] | VV | 2 | 2 | True | 0 | ROZPOCET
| VV |  | odpočet dveří -0,90*2,00 | [15 empty] | VV | 2 | 1 | True | 0 | ROZPOCET
| VV |  | -1,80 |  | -1.8 | [13 empty] | VV | 2 | 2 | True | 0 | ROZPOCET
| VV |  | dlouhá vnitřní stěna 12,58*3,69 | [15 empty] | VV | 2 | 1 | True | 0 | ROZPOCET
| VV |  | 46,42 |  | 46.42 | [13 empty] | VV | 2 | 2 | True | 0 | ROZPOCET
| VV |  | odpočet prostupu -1,85*2,00 | [15 empty] | VV | 2 | 1 | True | 0 | ROZPOCET
| VV |  | -3,70 |  | -3.7 | [13 empty] | VV | 2 | 2 | True | 0 | ROZPOCET
| VV |  | ostění prostupu 2*0,35*2,00 | [15 empty] | VV | 2 | 1 | True | 0 | ROZPOCET
| VV |  | 1,40 |  | 1.4 | [13 empty] | VV | 2 | 2 | True | 0 | ROZPOCET
| VV |  | čela sloupů 3*0,68*3,69+0,07*3,69 | [15 empty] | VV | 2 | 1 | True | 0 | ROZPOCET
| VV |  | 7,79 |  | 7.79 | [13 empty] | VV | 2 | 2 | True | 0 | ROZPOCET
| VV |  | boky sloupů nízké 8*1,14*2,90 | [15 empty] | VV | 2 | 1 | True | 0 | ROZPOCET
| VV |  | 26,45 |  | 26.45 | [13 empty] | VV | 2 | 2 | True | 0 | ROZPOCET
| VV |  | boky sloupů vysoké 8*0,55*3,31 | [15 empty] | VV | 2 | 1 | True | 0 | ROZPOCET
| VV |  | 1,36 |  | 1.36 | [13 empty] | VV | 2 | 2 | True | 0 | ROZPOCET
| VV |  | pod světlíky (2,61+3*2,63)*0,40 | [15 empty] | VV | 2 | 1 | True | 0 | ROZPOCET
| VV |  | 4,20 |  | 4.2 | [13 empty] | VV | 2 | 2 | True | 0 | ROZPOCET
| VV |  | pod světlíky (2,61+3*2,63)*0,82 | [15 empty] | VV | 2 | 1 | True | 0 | ROZPOCET
| VV |  | 8,61 |  | 8.61 | [13 empty] | VV | 2 | 2 | True | 0 | ROZPOCET
| VV |  | Kabinet 215 | [15 empty] | VV | 2 | 1 | True | 0 | ROZPOCET
| VV |  | levá a pravá stěna 2*5,52*3,74 | [15 empty] | VV | 2 | 1 | True | 0 | ROZPOCET
| VV |  | 41,29 |  | 41.29 | [13 empty] | VV | 2 | 2 | True | 0 | ROZPOCET
| VV |  | odpočet dveří -2*0,90*2,00 | [15 empty] | VV | 2 | 1 | True | 0 | ROZPOCET
| VV |  | -3,60 |  | -3.6 | [13 empty] | VV | 2 | 2 | True | 0 | ROZPOCET
| VV |  | dlouhá vnitřní stěna 3,36*3,74 | [15 empty] | VV | 2 | 1 | True | 0 | ROZPOCET
| VV |  | 12,57 |  | 12.57 | [13 empty] | VV | 2 | 2 | True | 0 | ROZPOCET
| VV |  | odpočet prostupu -1,32*2,00 | [15 empty] | VV | 2 | 1 | True | 0 | ROZPOCET
| VV |  | -2,64 |  | -2.64 | [13 empty] | VV | 2 | 2 | True | 0 | ROZPOCET
| VV |  | ostění prostupu 2*0,20*2,00 | [15 empty] | VV | 2 | 1 | True | 0 | ROZPOCET
| VV |  | 0,80 |  | 0.8 | [13 empty] | VV | 2 | 2 | True | 0 | ROZPOCET
| VV |  | čela sloupů (0,29+0,41)*3,74 | [15 empty] | VV | 2 | 1 | True | 0 | ROZPOCET
| VV |  | 2,62 |  | 2.62 | [13 empty] | VV | 2 | 2 | True | 0 | ROZPOCET
| VV |  | vnitřní bok překladu u okna 2,69*0,82 | [15 empty] | VV | 2 | 1 | True | 0 | ROZPOCET
| VV |  | 2,21 |  | 2.21 | [13 empty] | VV | 2 | 2 | True | 0 | ROZPOCET
| VV |  | spodek překladu u okna 2,69*1,05 | [15 empty] | VV | 2 | 1 | True | 0 | ROZPOCET
| VV |  | 2,82 |  | 2.82 | [13 empty] | VV | 2 | 2 | True | 0 | ROZPOCET
| VV |  | vnější bok překladu u okna 2,69*0,40 | [15 empty] | VV | 2 | 1 | True | 0 | ROZPOCET
| VV |  | 1,08 |  | 1.08 | [13 empty] | VV | 2 | 2 | True | 0 | ROZPOCET
| VV |  | boky sloupů nízké 2*1,14*2,90 | [15 empty] | VV | 2 | 1 | True | 0 | ROZPOCET
| VV |  | 6,61 |  | 6.61 | [13 empty] | VV | 2 | 2 | True | 0 | ROZPOCET
| VV |  | boky sloupů vysoké 2*0,55*3,31 | [15 empty] | VV | 2 | 1 | True | 0 | ROZPOCET
| VV |  | 0,34 |  | 0.34 | [13 empty] | VV | 2 | 2 | True | 0 | ROZPOCET
| VV |  | Zelená učebna 216 | [15 empty] | VV | 2 | 1 | True | 0 | ROZPOCET
| VV |  | levá a pravá stěna 2*5,52*3,74 | [15 empty] | VV | 2 | 1 | True | 0 | ROZPOCET
| VV |  | 41,29 |  | 41.29 | [13 empty] | VV | 2 | 2 | True | 0 | ROZPOCET
| VV |  | odpočet dveří -0,90*2,00 | [15 empty] | VV | 2 | 1 | True | 0 | ROZPOCET
| VV |  | -1,80 |  | -1.8 | [13 empty] | VV | 2 | 2 | True | 0 | ROZPOCET
| VV |  | dlouhá vnitřní stěna 11,44*3,74 | [15 empty] | VV | 2 | 1 | True | 0 | ROZPOCET
| VV |  | 42,79 |  | 42.79 | [13 empty] | VV | 2 | 2 | True | 0 | ROZPOCET
| VV |  | odpočet prostupu -1,85*2,00 | [15 empty] | VV | 2 | 1 | True | 0 | ROZPOCET
| VV |  | -3,70 |  | -3.7 | [13 empty] | VV | 2 | 2 | True | 0 | ROZPOCET
| VV |  | ostění prostupu 2*0,17*2,00 | [15 empty] | VV | 2 | 1 | True | 0 | ROZPOCET
| VV |  | 0,68 |  | 0.68 | [13 empty] | VV | 2 | 2 | True | 0 | ROZPOCET
| VV |  | čela sloupů 2*0,68*3,74 | [15 empty] | VV | 2 | 1 | True | 0 | ROZPOCET
| VV |  | 5,09 |  | 5.09 | [13 empty] | VV | 2 | 2 | True | 0 | ROZPOCET
| VV |  | boky sloupů nízké 5*1,14*2,90 | [15 empty] | VV | 2 | 1 | True | 0 | ROZPOCET
| VV |  | 16,53 |  | 16.53 | [13 empty] | VV | 2 | 2 | True | 0 | ROZPOCET
| VV |  | bok sloupu nízký 0,37*2,90 | [15 empty] | VV | 2 | 1 | True | 0 | ROZPOCET
| VV |  | 1,07 |  | 1.07 | [13 empty] | VV | 2 | 2 | True | 0 | ROZPOCET
| VV |  | boky sloupů vysoké 6*0,55*3,31 | [15 empty] | VV | 2 | 1 | True | 0 | ROZPOCET
| VV |  | 10,92 |  | 10.92 | [13 empty] | VV | 2 | 2 | True | 0 | ROZPOCET
| VV |  | pod světlíky (2,63+2,64+2,37)*0,40 | [15 empty] | VV | 2 | 1 | True | 0 | ROZPOCET
| VV |  | 3,06 |  | 3.06 | [13 empty] | VV | 2 | 2 | True | 0 | ROZPOCET
| VV |  | vnitřní strana průvlaku (bude kryta SDK) (2,63+2,64+2,37+1,29)*0,82 | [15 empty] | VV | 2 | 1 | True | 0 | ROZPOCET
| VV |  | 7,32 |  | 7.32 | [13 empty] | VV | 2 | 2 | True | 0 | ROZPOCET
| VV |  | Chodba 218 | [15 empty] | VV | 2 | 1 | True | 0 | ROZPOCET
| VV |  | dlouhá stěna 9,09*3,70 | [15 empty] | VV | 2 | 1 | True | 0 | ROZPOCET
| VV |  | 33,63 |  | 33.63 | [13 empty] | VV | 2 | 2 | True | 0 | ROZPOCET
| VV |  | odpočet dveří -(0,90+1,36)*2,00 | [15 empty] | VV | 2 | 1 | True | 0 | ROZPOCET
| VV |  | -4,52 |  | -4.52 | [13 empty] | VV | 2 | 2 | True | 0 | ROZPOCET
| VV |  | pravá stěna 3,23*3,70 | [15 empty] | VV | 2 | 1 | True | 0 | ROZPOCET
| VV |  | 11,95 |  | 11.95 | [13 empty] | VV | 2 | 2 | True | 0 | ROZPOCET
| VV |  | odpočet dveří -0,90*2,00 | [15 empty] | VV | 2 | 1 | True | 0 | ROZPOCET
| VV |  | -1,80 |  | -1.8 | [13 empty] | VV | 2 | 2 | True | 0 | ROZPOCET
| VV |  | dlouhá stěna za skříní 9,09*3,70 | [15 empty] | VV | 2 | 1 | True | 0 | ROZPOCET
| VV |  | 33,63 |  | 33.63 | [13 empty] | VV | 2 | 2 | True | 0 | ROZPOCET
| VV |  | odpočet prostupů -1,85*2,00 -1,32*2,00 | [15 empty] | VV | 2 | 1 | True | 0 | ROZPOCET
| VV |  | -6,34 |  | -6.34 | [13 empty] | VV | 2 | 2 | True | 0 | ROZPOCET
| VV |  | boky nik - přibližně 5*0,59*3,06 | [15 empty] | VV | 2 | 1 | True | 0 | ROZPOCET
| VV |  | 9,03 |  | 9.03 | [13 empty] | VV | 2 | 2 | True | 0 | ROZPOCET
| VV |  | Žlutá učebna 219 | [15 empty] | VV | 2 | 1 | True | 0 | ROZPOCET
| VV |  | obvod (6,82+5,21)*3,72 | [15 empty] | VV | 2 | 1 | True | 0 | ROZPOCET
| VV |  | 44,75 |  | 44.75 | [13 empty] | VV | 2 | 2 | True | 0 | ROZPOCET
| VV |  | odpočet sanační omítky -(2,70+2,57)*2,60 | [15 empty] | VV | 2 | 1 | True | 0 | ROZPOCET
| VV |  | -13,70 |  | -13.7 | [13 empty] | VV | 2 | 2 | True | 0 | ROZPOCET
| VV |  | odpočet dveří -0,90*2,00 | [15 empty] | VV | 2 | 1 | True | 0 | ROZPOCET
| VV |  | -1,80 |  | -1.8 | [13 empty] | VV | 2 | 2 | True | 0 | ROZPOCET
| VV |  | boky nik 4*1,05*3,72 | [15 empty] | VV | 2 | 1 | True | 0 | ROZPOCET
| VV |  | 15,62 |  | 15.62 | [13 empty] | VV | 2 | 2 | True | 0 | ROZPOCET
| VV |  | Chodba 220 | [15 empty] | VV | 2 | 1 | True | 0 | ROZPOCET
| VV |  | obvodová stěna 17,42*3,75 | [15 empty] | VV | 2 | 1 | True | 0 | ROZPOCET
| VV |  | 65,33 |  | 65.33 | [13 empty] | VV | 2 | 2 | True | 0 | ROZPOCET
| VV |  | odpočet sanační omítky -(2,49+2,68)*2,60 | [15 empty] | VV | 2 | 1 | True | 0 | ROZPOCET
| VV |  | -13,44 |  | -13.44 | [13 empty] | VV | 2 | 2 | True | 0 | ROZPOCET
| VV |  | boky výklenků (6*0,20+6*0,30+6*0,98+4*0,89)*2,60 | [15 empty] | VV | 2 | 1 | True | 0 | ROZPOCET
| VV |  | 32,34 |  | 32.34 | [13 empty] | VV | 2 | 2 | True | 0 | ROZPOCET
| VV |  | dlouhá stěna za skříní 17,42*3,75 | [15 empty] | VV | 2 | 1 | True | 0 | ROZPOCET
| VV |  | 65,33 |  | 65.33 | [13 empty] | VV | 2 | 2 | True | 0 | ROZPOCET
| VV |  | odpočet prostupů -0,90*2,00-1,85*2,00 | [15 empty] | VV | 2 | 1 | True | 0 | ROZPOCET
| VV |  | -5,50 |  | -5.5 | [13 empty] | VV | 2 | 2 | True | 0 | ROZPOCET
| VV |  | boky nik 8*0,44*3,10 | [15 empty] | VV | 2 | 1 | True | 0 | ROZPOCET
| VV |  | 10,91 |  | 10.91 | [13 empty] | VV | 2 | 2 | True | 0 | ROZPOCET
| VV |  | Vstup do školky 221 | [15 empty] | VV | 2 | 1 | True | 0 | ROZPOCET
| VV |  | zazdění dveří 1,00*2,00 | [15 empty] | VV | 2 | 1 | True | 0 | ROZPOCET
| VV |  | 2,00 |  | 2 | [13 empty] | VV | 2 | 2 | True | 0 | ROZPOCET
| VV |  | oprava dalších poškozených omítek | [15 empty] | VV | 2 | 1 | True | 0 | ROZPOCET
| VV |  | 1,00 |  | 1 | [13 empty] | VV | 2 | 2 | True | 0 | ROZPOCET
| VV |  | odpočet betonových povrchů | [15 empty] | VV | 2 | 1 | True | 0 | ROZPOCET
| VV |  | -96,302 |  | -96.302 | [13 empty] | VV | 2 | 2 | True | 0 | ROZPOCET
| VV |  | Součet |  | 980.768 | [13 empty] | VV | 2 | 4 | True | 1 | ROZPOCET
119 | K | 612131111 | Polymercementový spojovací můstek vnitřních stěn nanášený ručně | m2 | 96.302 | 38 | 3659.48 | CS ÚRS 2016 01 |  |  | základní |  | 0 | 0.0014 | 0.13482 | 0 | 0 | 4 | K | 2 |  |  |  | ROZPOCET | 3659.48 | 0 | 0 | 0 | 0 | 1 | 3659.48 | 4 | -1978333752
| PP |  | Podkladní a spojovací vrstva vnitřních omítaných ploch polymercementový spojovací můstek nanášený ručně stěn | [15 empty] | PP | 2
| VV |  | Modrá učebna | [15 empty] | VV | 2 | 1 | True | 0 | ROZPOCET
| VV |  | 3*0,68*3,69+0,07*3,69 |  | 7.786 | [13 empty] | VV | 2 | 2 | True | 0 | ROZPOCET
| VV |  | 8*1,14*2,90 |  | 26.448 | [13 empty] | VV | 2 | 2 | True | 0 | ROZPOCET
| VV |  | 8*0,55*3,31 |  | 14.564 | [13 empty] | VV | 2 | 2 | True | 0 | ROZPOCET
| VV |  | Kabinet | [15 empty] | VV | 2 | 1 | True | 0 | ROZPOCET
| VV |  | (0,29+0,41)*3,74 |  | 2.618 | [13 empty] | VV | 2 | 2 | True | 0 | ROZPOCET
| VV |  | 2,69*0,82 |  | 2.206 | [13 empty] | VV | 2 | 2 | True | 0 | ROZPOCET
| VV |  | 2,69*1,05 |  | 2.825 | [13 empty] | VV | 2 | 2 | True | 0 | ROZPOCET
| VV |  | 2,69*0,40 |  | 1.076 | [13 empty] | VV | 2 | 2 | True | 0 | ROZPOCET
| VV |  | 2*1,14*2,90 |  | 6.612 | [13 empty] | VV | 2 | 2 | True | 0 | ROZPOCET
| VV |  | 2*0,55*3,31 |  | 3.641 | [13 empty] | VV | 2 | 2 | True | 0 | ROZPOCET
| VV |  | Zelená učebna | [15 empty] | VV | 2 | 1 | True | 0 | ROZPOCET
| VV |  | 5*1,14*2,90 |  | 16.53 | [13 empty] | VV | 2 | 2 | True | 0 | ROZPOCET
| VV |  | 0,37*2,90 |  | 1.073 | [13 empty] | VV | 2 | 2 | True | 0 | ROZPOCET
| VV |  | 6*0,55*3,31 |  | 10.923 | [13 empty] | VV | 2 | 2 | True | 0 | ROZPOCET
| VV |  | Součet |  | 96.302 | [13 empty] | VV | 2 | 4 | True | 1 | ROZPOCET
120 | K | 612131121 | Penetrace akrylát-silikonová vnitřních stěn nanášená ručně | m2 | 1077.07 | 25 | 26926.75 | CS ÚRS 2016 01 |  |  | základní |  | 0 | 0.00026 | 0.28004 | 0 | 0 | 4 | K | 2 |  |  |  | ROZPOCET | 26926.75 | 0 | 0 | 0 | 0 | 1 | 26926.75 | 4 | 247971637
| PP |  | Podkladní a spojovací vrstva vnitřních omítaných ploch penetrace akrylát-silikonová nanášená ručně stěn | [15 empty] | PP | 2
| VV |  | Vstupní hala 201 | [15 empty] | VV | 2 | 1 | True | 0 | ROZPOCET
| VV |  | schodiště - podélná stěna 30 m2 (odměřeno v autocadu) | [15 empty] | VV | 2 | 1 | True | 0 | ROZPOCET
| VV |  | 30,00 |  | 30 | [13 empty] | VV | 2 | 2 | True | 0 | ROZPOCET
| VV |  | schodiště - podélná stěna 30 m2 (odměřeno v autocadu) | [15 empty] | VV | 2 | 1 | True | 0 | ROZPOCET
| VV |  | 30,00 |  | 30 | [13 empty] | VV | 2 | 2 | True | 0 | ROZPOCET
| VV |  | schodiště - stěna nad nejvyšší části schodiště (0,46+0,13+3,07+0,22+,12)*1,47 | [15 empty] | VV | 2 | 1 | True | 0 | ROZPOCET
| VV |  | 5,88 |  | 5.88 | [13 empty] | VV | 2 | 2 | True | 0 | ROZPOCET
| VV |  | schodiště - stěna na nejnižší části schodiště 1,47*4,06 | [15 empty] | VV | 2 | 1 | True | 0 | ROZPOCET
| VV |  | 5,97 |  | 5.97 | [13 empty] | VV | 2 | 2 | True | 0 | ROZPOCET
| VV |  | schodiště - odpočet okna -0,95*1,50 | [15 empty] | VV | 2 | 1 | True | 0 | ROZPOCET
| VV |  | -1,43 |  | -1.43 | [13 empty] | VV | 2 | 2 | True | 0 | ROZPOCET
| VV |  | schodiště - ostění okna 2*1,56*0,31 | [15 empty] | VV | 2 | 1 | True | 0 | ROZPOCET
| VV |  | 0,97 |  | 0.97 | [13 empty] | VV | 2 | 2 | True | 0 | ROZPOCET
| VV |  | schodiště - nadpraží okna 1,10*0,31 | [15 empty] | VV | 2 | 1 | True | 0 | ROZPOCET
| VV |  | 0,34 |  | 0.34 | [13 empty] | VV | 2 | 2 | True | 0 | ROZPOCET
| VV |  | vstupní stěna do skladu 202 1,63*3,41 | [15 empty] | VV | 2 | 1 | True | 0 | ROZPOCET
| VV |  | 5,56 |  | 5.56 | [13 empty] | VV | 2 | 2 | True | 0 | ROZPOCET
| VV |  | odpočet dveří -0,90*2,00 | [15 empty] | VV | 2 | 1 | True | 0 | ROZPOCET
| VV |  | -1,80 |  | -1.8 | [13 empty] | VV | 2 | 2 | True | 0 | ROZPOCET
| VV |  | stěna do nepřístupného prostoru 4,19*3,73 | [15 empty] | VV | 2 | 1 | True | 0 | ROZPOCET
| VV |  | 15,63 |  | 15.63 | [13 empty] | VV | 2 | 2 | True | 0 | ROZPOCET
| VV |  | odpočet dveří do nepřístupného prostoru -0,80*2,00 | [15 empty] | VV | 2 | 1 | True | 0 | ROZPOCET
| VV |  | -1,60 |  | -1.6 | [13 empty] | VV | 2 | 2 | True | 0 | ROZPOCET
| VV |  | stěna do hygienického zázemí 3,67*3,73 | [15 empty] | VV | 2 | 1 | True | 0 | ROZPOCET
| VV |  | 13,69 |  | 13.69 | [13 empty] | VV | 2 | 2 | True | 0 | ROZPOCET
| VV |  | odpočet prostupu -1,85*3,2 | [15 empty] | VV | 2 | 1 | True | 0 | ROZPOCET
| VV |  | -5,92 |  | -5.92 | [13 empty] | VV | 2 | 2 | True | 0 | ROZPOCET
| VV |  | boky nik 6*0,47*3,2 | [15 empty] | VV | 2 | 1 | True | 0 | ROZPOCET
| VV |  | 5,50 |  | 5.5 | [13 empty] | VV | 2 | 2 | True | 0 | ROZPOCET
| VV |  | stěna do trafostanice 12,55*3,73 | [15 empty] | VV | 2 | 1 | True | 0 | ROZPOCET
| VV |  | 46,81 |  | 46.81 | [13 empty] | VV | 2 | 2 | True | 0 | ROZPOCET
| VV |  | odpočet dveří -0,90*2,00-1,45*-2,45 | [15 empty] | VV | 2 | 1 | True | 0 | ROZPOCET
| VV |  | 1,75 |  | 1.75 | [13 empty] | VV | 2 | 2 | True | 0 | ROZPOCET
| VV |  | větrací žaluzue -2*1,47*1,09 | [15 empty] | VV | 2 | 1 | True | 0 | ROZPOCET
| VV |  | -3,20 |  | -3.2 | [13 empty] | VV | 2 | 2 | True | 0 | ROZPOCET
| VV |  | boky nik 8*0,45*3,24 | [15 empty] | VV | 2 | 1 | True | 0 | ROZPOCET
| VV |  | 11,66 |  | 11.66 | [13 empty] | VV | 2 | 2 | True | 0 | ROZPOCET
| VV |  | obvod ve výklenku - vysoký (1,29+3,62+4,62+0,13+0,32+1,01)*3,73 | [15 empty] | VV | 2 | 1 | True | 0 | ROZPOCET
| VV |  | 40,99 |  | 40.99 | [13 empty] | VV | 2 | 2 | True | 0 | ROZPOCET
| VV |  | odpočet oken -2*0,72*0,60 | [15 empty] | VV | 2 | 1 | True | 0 | ROZPOCET
| VV |  | -0,86 |  | -0.86 | [13 empty] | VV | 2 | 2 | True | 0 | ROZPOCET
| VV |  | ostění oken 4*0,49*0,44 | [15 empty] | VV | 2 | 1 | True | 0 | ROZPOCET
| VV |  | 0,86 |  | 0.86 | [13 empty] | VV | 2 | 2 | True | 0 | ROZPOCET
| VV |  | nadpraží oken 2*0,80*0,44 | [15 empty] | VV | 2 | 1 | True | 0 | ROZPOCET
| VV |  | 0,70 |  | 0.7 | [13 empty] | VV | 2 | 2 | True | 0 | ROZPOCET
| VV |  | boční stěny pod sníženou částí 2*2,10*2,43 | [15 empty] | VV | 2 | 1 | True | 0 | ROZPOCET
| VV |  | 10,21 |  | 10.21 | [13 empty] | VV | 2 | 2 | True | 0 | ROZPOCET
| VV |  | Sklad 202 | [15 empty] | VV | 2 | 1 | True | 0 | ROZPOCET
| VV |  | vstupní stěna 1,47*3,41 | [15 empty] | VV | 2 | 1 | True | 0 | ROZPOCET
| VV |  | 5,01 |  | 5.01 | [13 empty] | VV | 2 | 2 | True | 0 | ROZPOCET
| VV |  | odpočet dveří -0,90*2,00 | [15 empty] | VV | 2 | 1 | True | 0 | ROZPOCET
| VV |  | -1,80 |  | -1.8 | [13 empty] | VV | 2 | 2 | True | 0 | ROZPOCET
| VV |  | vstupní chodba - levá stěna 4,90*2,83 | [15 empty] | VV | 2 | 1 | True | 0 | ROZPOCET
| VV |  | 13,87 |  | 13.87 | [13 empty] | VV | 2 | 2 | True | 0 | ROZPOCET
| VV |  | vstupní chodba - pravá stěna 4,90*2,83 | [15 empty] | VV | 2 | 1 | True | 0 | ROZPOCET
| VV |  | 13,87 |  | 13.87 | [13 empty] | VV | 2 | 2 | True | 0 | ROZPOCET
| VV |  | vstupní chodba - šikminy pod schodištěm do "školky" - odhad | [15 empty] | VV | 2 | 1 | True | 0 | ROZPOCET
| VV |  | 1,00 |  | 1 | [13 empty] | VV | 2 | 2 | True | 0 | ROZPOCET
| VV |  | závěrná chodba - šikmé stěny pod schodištěm 2*7 m2 (odměřeno v autocadu) | [15 empty] | VV | 2 | 1 | True | 0 | ROZPOCET
| VV |  | 14,00 |  | 14 | [13 empty] | VV | 2 | 2 | True | 0 | ROZPOCET
| VV |  | Šatna 203 | [15 empty] | VV | 2 | 1 | True | 0 | ROZPOCET
| VV |  | obvod 2*(3,72+3,51)*3,70 | [15 empty] | VV | 2 | 1 | True | 0 | ROZPOCET
| VV |  | 53,50 |  | 53.5 | [13 empty] | VV | 2 | 2 | True | 0 | ROZPOCET
| VV |  | odpočet dveří -1,00*2,00 | [15 empty] | VV | 2 | 1 | True | 0 | ROZPOCET
| VV |  | -2,00 |  | -2 | [13 empty] | VV | 2 | 2 | True | 0 | ROZPOCET
| VV |  | ostění 2*0,15*2,00 | [15 empty] | VV | 2 | 1 | True | 0 | ROZPOCET
| VV |  | 0,60 |  | 0.6 | [13 empty] | VV | 2 | 2 | True | 0 | ROZPOCET
| VV |  | nadpraží 1,00*0,15 | [15 empty] | VV | 2 | 1 | True | 0 | ROZPOCET
| VV |  | 0,15 |  | 0.15 | [13 empty] | VV | 2 | 2 | True | 0 | ROZPOCET
| VV |  | Úklid 204 | [15 empty] | VV | 2 | 1 | True | 0 | ROZPOCET
| VV |  | obvod 2*(2,00+3,51)*1,66 | [15 empty] | VV | 2 | 1 | True | 0 | ROZPOCET
| VV |  | 22,48 |  | 22.48 | [13 empty] | VV | 2 | 2 | True | 0 | ROZPOCET
| VV |  | nadpraží dveří 1,00*0,15 | [15 empty] | VV | 2 | 1 | True | 0 | ROZPOCET
| VV |  | 0,15 |  | 0.15 | [13 empty] | VV | 2 | 2 | True | 0 | ROZPOCET
| VV |  | odpočet okna -1,42*0,72 | [15 empty] | VV | 2 | 1 | True | 0 | ROZPOCET
| VV |  | -1,02 |  | -1.02 | [13 empty] | VV | 2 | 2 | True | 0 | ROZPOCET
| VV |  | ostění okna 2*0,50*0,72 | [15 empty] | VV | 2 | 1 | True | 0 | ROZPOCET
| VV |  | 0,72 |  | 0.72 | [13 empty] | VV | 2 | 2 | True | 0 | ROZPOCET
| VV |  | nadpraží okna 0,50*1,68 | [15 empty] | VV | 2 | 1 | True | 0 | ROZPOCET
| VV |  | 0,84 |  | 0.84 | [13 empty] | VV | 2 | 2 | True | 0 | ROZPOCET
| VV |  | Chodba 205 | [15 empty] | VV | 2 | 1 | True | 0 | ROZPOCET
| VV |  | obvod (1,06+0,17+6,18+1,85+0,32+0,74+6,91)*3,69 | [15 empty] | VV | 2 | 1 | True | 0 | ROZPOCET
| VV |  | 63,58 |  | 63.58 | [13 empty] | VV | 2 | 2 | True | 0 | ROZPOCET
| VV |  | odpočet dveří -5*1,00*2,00 | [15 empty] | VV | 2 | 1 | True | 0 | ROZPOCET
| VV |  | -10,00 |  | -10 | [13 empty] | VV | 2 | 2 | True | 0 | ROZPOCET
| VV |  | odpočet prostupu -1,85*3,20 | [15 empty] | VV | 2 | 1 | True | 0 | ROZPOCET
| VV |  | -5,92 |  | -5.92 | [13 empty] | VV | 2 | 2 | True | 0 | ROZPOCET
| VV |  | nadpraží prostupu 1,85*0,32 | [15 empty] | VV | 2 | 1 | True | 0 | ROZPOCET
| VV |  | 0,59 |  | 0.59 | [13 empty] | VV | 2 | 2 | True | 0 | ROZPOCET
| VV |  | odpočet hydrantu -0,6*0,6 | [15 empty] | VV | 2 | 1 | True | 0 | ROZPOCET
| VV |  | -0,36 |  | -0.36 | [13 empty] | VV | 2 | 2 | True | 0 | ROZPOCET
| VV |  | Umývárna muži 206 | [15 empty] | VV | 2 | 1 | True | 0 | ROZPOCET
| VV |  | obvod 2*(2,17+2,15)*1,72 | [15 empty] | VV | 2 | 1 | True | 0 | ROZPOCET
| VV |  | 14,86 |  | 14.86 | [13 empty] | VV | 2 | 2 | True | 0 | ROZPOCET
| VV |  | WC muži 207 | [15 empty] | VV | 2 | 1 | True | 0 | ROZPOCET
| VV |  | obvod 2*(3,66+3,07)*1,72 | [15 empty] | VV | 2 | 1 | True | 0 | ROZPOCET
| VV |  | 23,15 |  | 23.15 | [13 empty] | VV | 2 | 2 | True | 0 | ROZPOCET
| VV |  | boky nad krajním WC 2*0,20*0,1,72 | [15 empty] | VV | 2 | 1 | True | 0 | ROZPOCET
| VV |  | 0,69 |  | 0.69 | [13 empty] | VV | 2 | 2 | True | 0 | ROZPOCET
| VV |  | odpočet oken -1,39*1,72-1,36*1,35 | [15 empty] | VV | 2 | 1 | True | 0 | ROZPOCET
| VV |  | -4,23 |  | -4.23 | [13 empty] | VV | 2 | 2 | True | 0 | ROZPOCET
| VV |  | ostění oken 2*0,67*1,72+2*0,71*1,35 | [15 empty] | VV | 2 | 1 | True | 0 | ROZPOCET
| VV |  | 4,22 |  | 4.22 | [13 empty] | VV | 2 | 2 | True | 0 | ROZPOCET
| VV |  | nadpraží oken 1,64*0,67+1,64*,71 | [15 empty] | VV | 2 | 1 | True | 0 | ROZPOCET
| VV |  | 2,26 |  | 2.26 | [13 empty] | VV | 2 | 2 | True | 0 | ROZPOCET
| VV |  | vliv části šikmého parapetu odhadem | [15 empty] | VV | 2 | 1 | True | 0 | ROZPOCET
| VV |  | 0,25 |  | 0.25 | [13 empty] | VV | 2 | 2 | True | 0 | ROZPOCET
| VV |  | WC imobilní 208 | [15 empty] | VV | 2 | 1 | True | 0 | ROZPOCET
| VV |  | obvod 2*(2,17+2,20)*1,72 | [15 empty] | VV | 2 | 1 | True | 0 | ROZPOCET
| VV |  | 15,03 |  | 15.03 | [13 empty] | VV | 2 | 2 | True | 0 | ROZPOCET
| VV |  | Umývárna ženy 209 | [15 empty] | VV | 2 | 1 | True | 0 | ROZPOCET
| VV |  | obvod 2*(2,17+2,20)*1,72 | [15 empty] | VV | 2 | 1 | True | 0 | ROZPOCET
| VV |  | 17,83 |  | 17.83 | [13 empty] | VV | 2 | 2 | True | 0 | ROZPOCET
| VV |  | WC ženy 210 | [15 empty] | VV | 2 | 1 | True | 0 | ROZPOCET
| VV |  | obvod 2*(3,66+3,26)*1,72 | [15 empty] | VV | 2 | 1 | True | 0 | ROZPOCET
| VV |  | 23,80 |  | 23.8 | [13 empty] | VV | 2 | 2 | True | 0 | ROZPOCET
| VV |  | odpočet okna -1,36*1,35 | [15 empty] | VV | 2 | 1 | True | 0 | ROZPOCET
| VV |  | -1,84 |  | -1.84 | [13 empty] | VV | 2 | 2 | True | 0 | ROZPOCET
| VV |  | ostění okna 2*0,71*1,35 | [15 empty] | VV | 2 | 1 | True | 0 | ROZPOCET
| VV |  | 1,92 |  | 1.92 | [13 empty] | VV | 2 | 2 | True | 0 | ROZPOCET
| VV |  | nadpraží okna 1,68*,71 | [15 empty] | VV | 2 | 1 | True | 0 | ROZPOCET
| VV |  | 1,19 |  | 1.19 | [13 empty] | VV | 2 | 2 | True | 0 | ROZPOCET
| VV |  | vliv části šikmého parapetu odhadem | [15 empty] | VV | 2 | 1 | True | 0 | ROZPOCET
| VV |  | 0,25 |  | 0.25 | [13 empty] | VV | 2 | 2 | True | 0 | ROZPOCET
| VV |  | Modrá učebna 214 | [15 empty] | VV | 2 | 1 | True | 0 | ROZPOCET
| VV |  | levá a pravá stěna 2*5,45*3,69 | [15 empty] | VV | 2 | 1 | True | 0 | ROZPOCET
| VV |  | 40,22 |  | 40.22 | [13 empty] | VV | 2 | 2 | True | 0 | ROZPOCET
| VV |  | odpočet dveří -0,90*2,00 | [15 empty] | VV | 2 | 1 | True | 0 | ROZPOCET
| VV |  | -1,80 |  | -1.8 | [13 empty] | VV | 2 | 2 | True | 0 | ROZPOCET
| VV |  | dlouhá vnitřní stěna 12,58*3,69 | [15 empty] | VV | 2 | 1 | True | 0 | ROZPOCET
| VV |  | 46,42 |  | 46.42 | [13 empty] | VV | 2 | 2 | True | 0 | ROZPOCET
| VV |  | odpočet prostupu -1,85*2,00 | [15 empty] | VV | 2 | 1 | True | 0 | ROZPOCET
| VV |  | -3,70 |  | -3.7 | [13 empty] | VV | 2 | 2 | True | 0 | ROZPOCET
| VV |  | ostění prostupu 2*0,35*2,00 | [15 empty] | VV | 2 | 1 | True | 0 | ROZPOCET
| VV |  | 1,40 |  | 1.4 | [13 empty] | VV | 2 | 2 | True | 0 | ROZPOCET
| VV |  | čela sloupů 3*0,68*3,69+0,07*3,69 | [15 empty] | VV | 2 | 1 | True | 0 | ROZPOCET
| VV |  | 7,79 |  | 7.79 | [13 empty] | VV | 2 | 2 | True | 0 | ROZPOCET
| VV |  | boky sloupů nízké 8*1,14*2,90 | [15 empty] | VV | 2 | 1 | True | 0 | ROZPOCET
| VV |  | 26,45 |  | 26.45 | [13 empty] | VV | 2 | 2 | True | 0 | ROZPOCET
| VV |  | boky sloupů vysoké 8*0,55*3,31 | [15 empty] | VV | 2 | 1 | True | 0 | ROZPOCET
| VV |  | 1,36 |  | 1.36 | [13 empty] | VV | 2 | 2 | True | 0 | ROZPOCET
| VV |  | pod světlíky (2,61+3*2,63)*0,40 | [15 empty] | VV | 2 | 1 | True | 0 | ROZPOCET
| VV |  | 4,20 |  | 4.2 | [13 empty] | VV | 2 | 2 | True | 0 | ROZPOCET
| VV |  | pod světlíky (2,61+3*2,63)*0,82 | [15 empty] | VV | 2 | 1 | True | 0 | ROZPOCET
| VV |  | 8,61 |  | 8.61 | [13 empty] | VV | 2 | 2 | True | 0 | ROZPOCET
| VV |  | Kabinet 215 | [15 empty] | VV | 2 | 1 | True | 0 | ROZPOCET
| VV |  | levá a pravá stěna 2*5,52*3,74 | [15 empty] | VV | 2 | 1 | True | 0 | ROZPOCET
| VV |  | 41,29 |  | 41.29 | [13 empty] | VV | 2 | 2 | True | 0 | ROZPOCET
| VV |  | odpočet dveří -2*0,90*2,00 | [15 empty] | VV | 2 | 1 | True | 0 | ROZPOCET
| VV |  | -3,60 |  | -3.6 | [13 empty] | VV | 2 | 2 | True | 0 | ROZPOCET
| VV |  | dlouhá vnitřní stěna 3,36*3,74 | [15 empty] | VV | 2 | 1 | True | 0 | ROZPOCET
| VV |  | 12,57 |  | 12.57 | [13 empty] | VV | 2 | 2 | True | 0 | ROZPOCET
| VV |  | odpočet prostupu -1,32*2,00 | [15 empty] | VV | 2 | 1 | True | 0 | ROZPOCET
| VV |  | -2,64 |  | -2.64 | [13 empty] | VV | 2 | 2 | True | 0 | ROZPOCET
| VV |  | ostění prostupu 2*0,20*2,00 | [15 empty] | VV | 2 | 1 | True | 0 | ROZPOCET
| VV |  | 0,80 |  | 0.8 | [13 empty] | VV | 2 | 2 | True | 0 | ROZPOCET
| VV |  | čela sloupů (0,29+0,41)*3,74 | [15 empty] | VV | 2 | 1 | True | 0 | ROZPOCET
| VV |  | 2,62 |  | 2.62 | [13 empty] | VV | 2 | 2 | True | 0 | ROZPOCET
| VV |  | vnitřní bok překladu u okna 2,69*0,82 | [15 empty] | VV | 2 | 1 | True | 0 | ROZPOCET
| VV |  | 2,21 |  | 2.21 | [13 empty] | VV | 2 | 2 | True | 0 | ROZPOCET
| VV |  | spodek překladu u okna 2,69*1,05 | [15 empty] | VV | 2 | 1 | True | 0 | ROZPOCET
| VV |  | 2,82 |  | 2.82 | [13 empty] | VV | 2 | 2 | True | 0 | ROZPOCET
| VV |  | vnější bok překladu u okna 2,69*0,40 | [15 empty] | VV | 2 | 1 | True | 0 | ROZPOCET
| VV |  | 1,08 |  | 1.08 | [13 empty] | VV | 2 | 2 | True | 0 | ROZPOCET
| VV |  | boky sloupů nízké 2*1,14*2,90 | [15 empty] | VV | 2 | 1 | True | 0 | ROZPOCET
| VV |  | 6,61 |  | 6.61 | [13 empty] | VV | 2 | 2 | True | 0 | ROZPOCET
| VV |  | boky sloupů vysoké 2*0,55*3,31 | [15 empty] | VV | 2 | 1 | True | 0 | ROZPOCET
| VV |  | 0,34 |  | 0.34 | [13 empty] | VV | 2 | 2 | True | 0 | ROZPOCET
| VV |  | Zelená učebna 216 | [15 empty] | VV | 2 | 1 | True | 0 | ROZPOCET
| VV |  | levá a pravá stěna 2*5,52*3,74 | [15 empty] | VV | 2 | 1 | True | 0 | ROZPOCET
| VV |  | 41,29 |  | 41.29 | [13 empty] | VV | 2 | 2 | True | 0 | ROZPOCET
| VV |  | odpočet dveří -0,90*2,00 | [15 empty] | VV | 2 | 1 | True | 0 | ROZPOCET
| VV |  | -1,80 |  | -1.8 | [13 empty] | VV | 2 | 2 | True | 0 | ROZPOCET
| VV |  | dlouhá vnitřní stěna 11,44*3,74 | [15 empty] | VV | 2 | 1 | True | 0 | ROZPOCET
| VV |  | 42,79 |  | 42.79 | [13 empty] | VV | 2 | 2 | True | 0 | ROZPOCET
| VV |  | odpočet prostupu -1,85*2,00 | [15 empty] | VV | 2 | 1 | True | 0 | ROZPOCET
| VV |  | -3,70 |  | -3.7 | [13 empty] | VV | 2 | 2 | True | 0 | ROZPOCET
| VV |  | ostění prostupu 2*0,17*2,00 | [15 empty] | VV | 2 | 1 | True | 0 | ROZPOCET
| VV |  | 0,68 |  | 0.68 | [13 empty] | VV | 2 | 2 | True | 0 | ROZPOCET
| VV |  | čela sloupů 2*0,68*3,74 | [15 empty] | VV | 2 | 1 | True | 0 | ROZPOCET
| VV |  | 5,09 |  | 5.09 | [13 empty] | VV | 2 | 2 | True | 0 | ROZPOCET
| VV |  | boky sloupů nízké 5*1,14*2,90 | [15 empty] | VV | 2 | 1 | True | 0 | ROZPOCET
| VV |  | 16,53 |  | 16.53 | [13 empty] | VV | 2 | 2 | True | 0 | ROZPOCET
| VV |  | bok sloupu nízký 0,37*2,90 | [15 empty] | VV | 2 | 1 | True | 0 | ROZPOCET
| VV |  | 1,07 |  | 1.07 | [13 empty] | VV | 2 | 2 | True | 0 | ROZPOCET
| VV |  | boky sloupů vysoké 6*0,55*3,31 | [15 empty] | VV | 2 | 1 | True | 0 | ROZPOCET
| VV |  | 10,92 |  | 10.92 | [13 empty] | VV | 2 | 2 | True | 0 | ROZPOCET
| VV |  | pod světlíky (2,63+2,64+2,37)*0,40 | [15 empty] | VV | 2 | 1 | True | 0 | ROZPOCET
| VV |  | 3,06 |  | 3.06 | [13 empty] | VV | 2 | 2 | True | 0 | ROZPOCET
| VV |  | vnitřní strana průvlaku (bude kryta SDK) (2,63+2,64+2,37+1,29)*0,82 | [15 empty] | VV | 2 | 1 | True | 0 | ROZPOCET
| VV |  | 7,32 |  | 7.32 | [13 empty] | VV | 2 | 2 | True | 0 | ROZPOCET
| VV |  | Chodba 218 | [15 empty] | VV | 2 | 1 | True | 0 | ROZPOCET
| VV |  | dlouhá stěna 9,09*3,70 | [15 empty] | VV | 2 | 1 | True | 0 | ROZPOCET
| VV |  | 33,63 |  | 33.63 | [13 empty] | VV | 2 | 2 | True | 0 | ROZPOCET
| VV |  | odpočet dveří -(0,90+1,36)*2,00 | [15 empty] | VV | 2 | 1 | True | 0 | ROZPOCET
| VV |  | -4,52 |  | -4.52 | [13 empty] | VV | 2 | 2 | True | 0 | ROZPOCET
| VV |  | pravá stěna 3,23*3,70 | [15 empty] | VV | 2 | 1 | True | 0 | ROZPOCET
| VV |  | 11,95 |  | 11.95 | [13 empty] | VV | 2 | 2 | True | 0 | ROZPOCET
| VV |  | odpočet dveří -0,90*2,00 | [15 empty] | VV | 2 | 1 | True | 0 | ROZPOCET
| VV |  | -1,80 |  | -1.8 | [13 empty] | VV | 2 | 2 | True | 0 | ROZPOCET
| VV |  | dlouhá stěna za skříní 9,09*3,70 | [15 empty] | VV | 2 | 1 | True | 0 | ROZPOCET
| VV |  | 33,63 |  | 33.63 | [13 empty] | VV | 2 | 2 | True | 0 | ROZPOCET
| VV |  | odpočet prostupů -1,85*2,00 -1,32*2,00 | [15 empty] | VV | 2 | 1 | True | 0 | ROZPOCET
| VV |  | -6,34 |  | -6.34 | [13 empty] | VV | 2 | 2 | True | 0 | ROZPOCET
| VV |  | boky nik - přibližně 5*0,59*3,06 | [15 empty] | VV | 2 | 1 | True | 0 | ROZPOCET
| VV |  | 9,03 |  | 9.03 | [13 empty] | VV | 2 | 2 | True | 0 | ROZPOCET
| VV |  | Žlutá učebna 219 | [15 empty] | VV | 2 | 1 | True | 0 | ROZPOCET
| VV |  | obvod (6,82+5,21)*3,72 | [15 empty] | VV | 2 | 1 | True | 0 | ROZPOCET
| VV |  | 44,75 |  | 44.75 | [13 empty] | VV | 2 | 2 | True | 0 | ROZPOCET
| VV |  | odpočet sanační omítky -(2,70+2,57)*2,60 | [15 empty] | VV | 2 | 1 | True | 0 | ROZPOCET
| VV |  | -13,70 |  | -13.7 | [13 empty] | VV | 2 | 2 | True | 0 | ROZPOCET
| VV |  | odpočet dveří -0,90*2,00 | [15 empty] | VV | 2 | 1 | True | 0 | ROZPOCET
| VV |  | -1,80 |  | -1.8 | [13 empty] | VV | 2 | 2 | True | 0 | ROZPOCET
| VV |  | boky nik 4*1,05*3,72 | [15 empty] | VV | 2 | 1 | True | 0 | ROZPOCET
| VV |  | 15,62 |  | 15.62 | [13 empty] | VV | 2 | 2 | True | 0 | ROZPOCET
| VV |  | Chodba 220 | [15 empty] | VV | 2 | 1 | True | 0 | ROZPOCET
| VV |  | obvodová stěna 17,42*3,75 | [15 empty] | VV | 2 | 1 | True | 0 | ROZPOCET
| VV |  | 65,33 |  | 65.33 | [13 empty] | VV | 2 | 2 | True | 0 | ROZPOCET
| VV |  | odpočet sanační omítky -(2,49+2,68)*2,60 | [15 empty] | VV | 2 | 1 | True | 0 | ROZPOCET
| VV |  | -13,44 |  | -13.44 | [13 empty] | VV | 2 | 2 | True | 0 | ROZPOCET
| VV |  | boky výklenků (6*0,20+6*0,30+6*0,98+4*0,89)*2,60 | [15 empty] | VV | 2 | 1 | True | 0 | ROZPOCET
| VV |  | 32,34 |  | 32.34 | [13 empty] | VV | 2 | 2 | True | 0 | ROZPOCET
| VV |  | dlouhá stěna za skříní 17,42*3,75 | [15 empty] | VV | 2 | 1 | True | 0 | ROZPOCET
| VV |  | 65,33 |  | 65.33 | [13 empty] | VV | 2 | 2 | True | 0 | ROZPOCET
| VV |  | odpočet prostupů -0,90*2,00-1,85*2,00 | [15 empty] | VV | 2 | 1 | True | 0 | ROZPOCET
| VV |  | -5,50 |  | -5.5 | [13 empty] | VV | 2 | 2 | True | 0 | ROZPOCET
| VV |  | boky nik 8*0,44*3,10 | [15 empty] | VV | 2 | 1 | True | 0 | ROZPOCET
| VV |  | 10,91 |  | 10.91 | [13 empty] | VV | 2 | 2 | True | 0 | ROZPOCET
| VV |  | Vstup do školky 221 | [15 empty] | VV | 2 | 1 | True | 0 | ROZPOCET
| VV |  | zazdění dveří 1,00*2,00 | [15 empty] | VV | 2 | 1 | True | 0 | ROZPOCET
| VV |  | 2,00 |  | 2 | [13 empty] | VV | 2 | 2 | True | 0 | ROZPOCET
| VV |  | oprava dalších poškozených omítek | [15 empty] | VV | 2 | 1 | True | 0 | ROZPOCET
| VV |  | 1,00 |  | 1 | [13 empty] | VV | 2 | 2 | True | 0 | ROZPOCET
| VV |  | Součet |  | 1077.07 | [13 empty] | VV | 2 | 4 | True | 1 | ROZPOCET
126 | K | 612131121 | Penetrace akrylát-silikonová vnitřních stěn nanášená ručně | m2 | 118.23 | 25 | 2955.75 | CS ÚRS 2016 01 |  |  | základní |  | 0 | 0.00026 | 0.03074 | 0 | 0 | 4 | K | 2 |  |  |  | ROZPOCET | 2955.75 | 0 | 0 | 0 | 0 | 1 | 2955.75 | 4 | 49407164
| PP |  | Podkladní a spojovací vrstva vnitřních omítaných ploch penetrace akrylát-silikonová nanášená ručně stěn | [15 empty] | PP | 2
| VV |  | Úklid 204 | [15 empty] | VV | 2 | 1 | True | 0 | ROZPOCET
| VV |  | obvod 2*(2,00+3,51)*2,04 | [15 empty] | VV | 2 | 1 | True | 0 | ROZPOCET
| VV |  | 22,48 |  | 22.48 | [13 empty] | VV | 2 | 2 | True | 0 | ROZPOCET
| VV |  | odpočet dveří -1,00*2,04 | [15 empty] | VV | 2 | 1 | True | 0 | ROZPOCET
| VV |  | -2,04 |  | -2.04 | [13 empty] | VV | 2 | 2 | True | 0 | ROZPOCET
| VV |  | ostění 2*0,15*2,04 | [15 empty] | VV | 2 | 1 | True | 0 | ROZPOCET
| VV |  | 0,61 |  | 0.61 | [13 empty] | VV | 2 | 2 | True | 0 | ROZPOCET
| VV |  | Umývárna muži 206 | [15 empty] | VV | 2 | 1 | True | 0 | ROZPOCET
| VV |  | obvod 2*(2,17+2,15)*2,04 | [15 empty] | VV | 2 | 1 | True | 0 | ROZPOCET
| VV |  | 17,63 |  | 17.63 | [13 empty] | VV | 2 | 2 | True | 0 | ROZPOCET
| VV |  | odpočet dveří -2*0,90*2,04 | [15 empty] | VV | 2 | 1 | True | 0 | ROZPOCET
| VV |  | -3,67 |  | -3.67 | [13 empty] | VV | 2 | 2 | True | 0 | ROZPOCET
| VV |  | WC muži 207 | [15 empty] | VV | 2 | 1 | True | 0 | ROZPOCET
| VV |  | obvod 2*(3,66+3,07)*2,04 | [15 empty] | VV | 2 | 1 | True | 0 | ROZPOCET
| VV |  | 27,46 |  | 27.46 | [13 empty] | VV | 2 | 2 | True | 0 | ROZPOCET
| VV |  | odpočet dveří -0,90*2,04 | [15 empty] | VV | 2 | 1 | True | 0 | ROZPOCET
| VV |  | -1,84 |  | -1.84 | [13 empty] | VV | 2 | 2 | True | 0 | ROZPOCET
| VV |  | boky nad krajním WC 2*0,20*0,84 | [15 empty] | VV | 2 | 1 | True | 0 | ROZPOCET
| VV |  | 0,34 |  | 0.34 | [13 empty] | VV | 2 | 2 | True | 0 | ROZPOCET
| VV |  | plocha nad krajním WC 0,83*0,20 | [15 empty] | VV | 2 | 1 | True | 0 | ROZPOCET
| VV |  | 0,17 |  | 0.17 | [13 empty] | VV | 2 | 2 | True | 0 | ROZPOCET
| VV |  | ostění okna 2*0,46*0,60 | [15 empty] | VV | 2 | 1 | True | 0 | ROZPOCET
| VV |  | 0,55 |  | 0.55 | [13 empty] | VV | 2 | 2 | True | 0 | ROZPOCET
| VV |  | WC invalidní 208 | [15 empty] | VV | 2 | 1 | True | 0 | ROZPOCET
| VV |  | obvod 2*(2,17+2,20)*2,04 | [15 empty] | VV | 2 | 1 | True | 0 | ROZPOCET
| VV |  | 17,83 |  | 17.83 | [13 empty] | VV | 2 | 2 | True | 0 | ROZPOCET
| VV |  | odpočet dveří -0,90*2,04 | [15 empty] | VV | 2 | 1 | True | 0 | ROZPOCET
| VV |  | -1,84 |  | -1.84 | [13 empty] | VV | 2 | 2 | True | 0 | ROZPOCET
| VV |  | Umývárna ženy 209 | [15 empty] | VV | 2 | 1 | True | 0 | ROZPOCET
| VV |  | obvod 2*(2,17+2,20)*2,04 | [15 empty] | VV | 2 | 1 | True | 0 | ROZPOCET
| VV |  | 17,83 |  | 17.83 | [13 empty] | VV | 2 | 2 | True | 0 | ROZPOCET
| VV |  | odpočet dveří -2*0,90*2,04 | [15 empty] | VV | 2 | 1 | True | 0 | ROZPOCET
| VV |  | -3,67 |  | -3.67 | [13 empty] | VV | 2 | 2 | True | 0 | ROZPOCET
| VV |  | WC ženy 210 | [15 empty] | VV | 2 | 1 | True | 0 | ROZPOCET
| VV |  | obvod 2*(3,66+3,26)*2,04 | [15 empty] | VV | 2 | 1 | True | 0 | ROZPOCET
| VV |  | 28,23 |  | 28.23 | [13 empty] | VV | 2 | 2 | True | 0 | ROZPOCET
| VV |  | odpočet dveří -0,90*2,04 | [15 empty] | VV | 2 | 1 | True | 0 | ROZPOCET
| VV |  | -1,84 |  | -1.84 | [13 empty] | VV | 2 | 2 | True | 0 | ROZPOCET
| VV |  | Součet |  | 118.23 | [13 empty] | VV | 2 | 4 | True | 1 | ROZPOCET
116 | K | 612311131 | Potažení vnitřních stěn vápenným štukem tloušťky do 3 mm | m2 | 144.485 | 110 | 15893.35 | CS ÚRS 2016 01 |  |  | základní |  | 0 | 0.003 | 0.43345 | 0 | 0 | 4 | K | 2 |  |  |  | ROZPOCET | 15893.35 | 0 | 0 | 0 | 0 | 1 | 15893.35 | 4 | -351254087
| PP |  | Potažení vnitřních ploch štukem tloušťky do 3 mm svislých konstrukcí stěn | [15 empty] | PP | 2
| VV |  | Sklad 202 | [15 empty] | VV | 2 | 1 | True | 0 | ROZPOCET
| VV |  | "levá nika" (0,43+0,46+0,78+0,75)*2,72 |  | 6.582 | [13 empty] | VV | 2 | 2 | True | 0 | ROZPOCET
| VV |  | "centrální nika" (0,74+3,28+0,74)*2,52 |  | 11.995 | [13 empty] | VV | 2 | 2 | True | 0 | ROZPOCET
| VV |  | "pravá nika" (0,74+0,78+0,48+0,43)*2,72 |  | 6.61 | [13 empty] | VV | 2 | 2 | True | 0 | ROZPOCET
| VV |  | "spodky překladů" 0,75*1,11+0,74*3,28+0,74*1,11 |  | 4.081 | [13 empty] | VV | 2 | 2 | True | 0 | ROZPOCET
| VV |  | "boky překladů" 1,11*0,14+3,28*0,34+1,11*0,14 |  | 1.426 | [13 empty] | VV | 2 | 2 | True | 0 | ROZPOCET
| VV |  | Chodba 205 | [15 empty] | VV | 2 | 1 | True | 0 | ROZPOCET
| VV |  | "stěna" 2,43*3,69 |  | 8.967 | [13 empty] | VV | 2 | 2 | True | 0 | ROZPOCET
| VV |  | "odpočet okna" -1,42*2,40 |  | -3.408 | [13 empty] | VV | 2 | 2 | True | 0 | ROZPOCET
| VV |  | "ostění okna" 2*0,45*2,40 |  | 2.16 | [13 empty] | VV | 2 | 2 | True | 0 | ROZPOCET
| VV |  | "nadpraží okna" 0,45*1,68 |  | 0.756 | [13 empty] | VV | 2 | 2 | True | 0 | ROZPOCET
| VV |  | Modrá učebna 214 | [15 empty] | VV | 2 | 1 | True | 0 | ROZPOCET
| VV |  | "pod světlíky" (2,61+3*2,63)*3,31 |  | 34.755 | [13 empty] | VV | 2 | 2 | True | 0 | ROZPOCET
| VV |  | Kabinet 215 | [15 empty] | VV | 2 | 1 | True | 0 | ROZPOCET
| VV |  | "pod světlíkem" 2,69*3,31 |  | 8.904 | [13 empty] | VV | 2 | 2 | True | 0 | ROZPOCET
| VV |  | Zelená učebna 216 | [15 empty] | VV | 2 | 1 | True | 0 | ROZPOCET
| VV |  | "pod světlíky" (2,63+2,64+2,37)*3,31 |  | 25.288 | [13 empty] | VV | 2 | 2 | True | 0 | ROZPOCET
| VV |  | "obvodová stěna" 1,29*2,92+0,70*1,92+1,10*3,74 |  | 9.225 | [13 empty] | VV | 2 | 2 | True | 0 | ROZPOCET
| VV |  | Žlutá učebna 219 | [15 empty] | VV | 2 | 1 | True | 0 | ROZPOCET
| VV |  | "pod světlíky" (2,70+2,57)*2,60 |  | 13.702 | [13 empty] | VV | 2 | 2 | True | 0 | ROZPOCET
| VV |  | Chodba 220 | [15 empty] | VV | 2 | 1 | True | 0 | ROZPOCET
| VV |  | "výklenky" (2,49+2,68)*2,60 |  | 13.442 | [13 empty] | VV | 2 | 2 | True | 0 | ROZPOCET
| VV |  | Součet |  | 144.485 | [13 empty] | VV | 2 | 4 | True | 1 | ROZPOCET
115 | K | 612321111 | Vápenocementová omítka hrubá jednovrstvá zatřená vnitřních stěn nanášená ručně | m2 | 144.485 | 215 | 31064.28 | CS ÚRS 2016 01 |  |  | základní |  | 0 | 0.01575 | 2.2756 | 0 | 0 | 4 | K | 2 |  |  |  | ROZPOCET | 31064.28 | 0 | 0 | 0 | 0 | 1 | 31064.28 | 4 | -315438733
| PP |  | Omítka vápenocementová vnitřních ploch nanášená ručně jednovrstvá, tloušťky do 10 mm hrubá zatřená svislých konstrukcí stěn | [15 empty] | PP | 2
| VV |  | Sklad 202 | [15 empty] | VV | 2 | 1 | True | 0 | ROZPOCET
| VV |  | "levá nika" (0,43+0,46+0,78+0,75)*2,72 |  | 6.582 | [13 empty] | VV | 2 | 2 | True | 0 | ROZPOCET
| VV |  | "centrální nika" (0,74+3,28+0,74)*2,52 |  | 11.995 | [13 empty] | VV | 2 | 2 | True | 0 | ROZPOCET
| VV |  | "pravá nika" (0,74+0,78+0,48+0,43)*2,72 |  | 6.61 | [13 empty] | VV | 2 | 2 | True | 0 | ROZPOCET
| VV |  | "spodky překladů" 0,75*1,11+0,74*3,28+0,74*1,11 |  | 4.081 | [13 empty] | VV | 2 | 2 | True | 0 | ROZPOCET
| VV |  | "boky překladů" 1,11*0,14+3,28*0,34+1,11*0,14 |  | 1.426 | [13 empty] | VV | 2 | 2 | True | 0 | ROZPOCET
| VV |  | Chodba 205 | [15 empty] | VV | 2 | 1 | True | 0 | ROZPOCET
| VV |  | "stěna" 2,43*3,69 |  | 8.967 | [13 empty] | VV | 2 | 2 | True | 0 | ROZPOCET
| VV |  | "odpočet okna" -1,42*2,40 |  | -3.408 | [13 empty] | VV | 2 | 2 | True | 0 | ROZPOCET
| VV |  | "ostění okna" 2*0,45*2,40 |  | 2.16 | [13 empty] | VV | 2 | 2 | True | 0 | ROZPOCET
| VV |  | "nadpraží okna" 0,45*1,68 |  | 0.756 | [13 empty] | VV | 2 | 2 | True | 0 | ROZPOCET
| VV |  | Modrá učebna 214 | [15 empty] | VV | 2 | 1 | True | 0 | ROZPOCET
| VV |  | "pod světlíky" (2,61+3*2,63)*3,31 |  | 34.755 | [13 empty] | VV | 2 | 2 | True | 0 | ROZPOCET
| VV |  | Kabinet 215 | [15 empty] | VV | 2 | 1 | True | 0 | ROZPOCET
| VV |  | "pod světlíkem" 2,69*3,31 |  | 8.904 | [13 empty] | VV | 2 | 2 | True | 0 | ROZPOCET
| VV |  | Zelená učebna 216 | [15 empty] | VV | 2 | 1 | True | 0 | ROZPOCET
| VV |  | "pod světlíky" (2,63+2,64+2,37)*3,31 |  | 25.288 | [13 empty] | VV | 2 | 2 | True | 0 | ROZPOCET
| VV |  | "obvodová stěna" 1,29*2,92+0,70*1,92+1,10*3,74 |  | 9.225 | [13 empty] | VV | 2 | 2 | True | 0 | ROZPOCET
| VV |  | Žlutá učebna 219 | [15 empty] | VV | 2 | 1 | True | 0 | ROZPOCET
| VV |  | "pod světlíky" (2,70+2,57)*2,60 |  | 13.702 | [13 empty] | VV | 2 | 2 | True | 0 | ROZPOCET
| VV |  | Chodba 220 | [15 empty] | VV | 2 | 1 | True | 0 | ROZPOCET
| VV |  | "výklenky" (2,49+2,68)*2,60 |  | 13.442 | [13 empty] | VV | 2 | 2 | True | 0 | ROZPOCET
| VV |  | Součet |  | 144.485 | [13 empty] | VV | 2 | 4 | True | 1 | ROZPOCET
121 | K | 612321141 | Vápenocementová omítka štuková dvouvrstvá vnitřních stěn nanášená ručně | m2 | 1077.07 | 210 | 226184.7 | CS ÚRS 2016 01 |  |  | základní |  | 0 | 0.01838 | 19.7965 | 0 | 0 | 4 | K | 2 |  |  |  | ROZPOCET | 226184.7 | 0 | 0 | 0 | 0 | 1 | 226184.7 | 4 | 628024878
| PP |  | Omítka vápenocementová vnitřních ploch nanášená ručně dvouvrstvá, tloušťky jádrové omítky do 10 mm a tloušťky štuku do 3 mm štuková svislých konstrukcí stěn | [15 empty] | PP | 2
| VV |  | Vstupní hala 201 | [15 empty] | VV | 2 | 1 | True | 0 | ROZPOCET
| VV |  | schodiště - podélná stěna 30 m2 (odměřeno v autocadu) | [15 empty] | VV | 2 | 1 | True | 0 | ROZPOCET
| VV |  | 30,00 |  | 30 | [13 empty] | VV | 2 | 2 | True | 0 | ROZPOCET
| VV |  | schodiště - podélná stěna 30 m2 (odměřeno v autocadu) | [15 empty] | VV | 2 | 1 | True | 0 | ROZPOCET
| VV |  | 30,00 |  | 30 | [13 empty] | VV | 2 | 2 | True | 0 | ROZPOCET
| VV |  | schodiště - stěna nad nejvyšší části schodiště (0,46+0,13+3,07+0,22+,12)*1,47 | [15 empty] | VV | 2 | 1 | True | 0 | ROZPOCET
| VV |  | 5,88 |  | 5.88 | [13 empty] | VV | 2 | 2 | True | 0 | ROZPOCET
| VV |  | schodiště - stěna na nejnižší části schodiště 1,47*4,06 | [15 empty] | VV | 2 | 1 | True | 0 | ROZPOCET
| VV |  | 5,97 |  | 5.97 | [13 empty] | VV | 2 | 2 | True | 0 | ROZPOCET
| VV |  | schodiště - odpočet okna -0,95*1,50 | [15 empty] | VV | 2 | 1 | True | 0 | ROZPOCET
| VV |  | -1,43 |  | -1.43 | [13 empty] | VV | 2 | 2 | True | 0 | ROZPOCET
| VV |  | schodiště - ostění okna 2*1,56*0,31 | [15 empty] | VV | 2 | 1 | True | 0 | ROZPOCET
| VV |  | 0,97 |  | 0.97 | [13 empty] | VV | 2 | 2 | True | 0 | ROZPOCET
| VV |  | schodiště - nadpraží okna 1,10*0,31 | [15 empty] | VV | 2 | 1 | True | 0 | ROZPOCET
| VV |  | 0,34 |  | 0.34 | [13 empty] | VV | 2 | 2 | True | 0 | ROZPOCET
| VV |  | vstupní stěna do skladu 202 1,63*3,41 | [15 empty] | VV | 2 | 1 | True | 0 | ROZPOCET
| VV |  | 5,56 |  | 5.56 | [13 empty] | VV | 2 | 2 | True | 0 | ROZPOCET
| VV |  | odpočet dveří -0,90*2,00 | [15 empty] | VV | 2 | 1 | True | 0 | ROZPOCET
| VV |  | -1,80 |  | -1.8 | [13 empty] | VV | 2 | 2 | True | 0 | ROZPOCET
| VV |  | stěna do nepřístupného prostoru 4,19*3,73 | [15 empty] | VV | 2 | 1 | True | 0 | ROZPOCET
| VV |  | 15,63 |  | 15.63 | [13 empty] | VV | 2 | 2 | True | 0 | ROZPOCET
| VV |  | odpočet dveří do nepřístupného prostoru -0,80*2,00 | [15 empty] | VV | 2 | 1 | True | 0 | ROZPOCET
| VV |  | -1,60 |  | -1.6 | [13 empty] | VV | 2 | 2 | True | 0 | ROZPOCET
| VV |  | stěna do hygienického zázemí 3,67*3,73 | [15 empty] | VV | 2 | 1 | True | 0 | ROZPOCET
| VV |  | 13,69 |  | 13.69 | [13 empty] | VV | 2 | 2 | True | 0 | ROZPOCET
| VV |  | odpočet prostupu -1,85*3,2 | [15 empty] | VV | 2 | 1 | True | 0 | ROZPOCET
| VV |  | -5,92 |  | -5.92 | [13 empty] | VV | 2 | 2 | True | 0 | ROZPOCET
| VV |  | boky nik 6*0,47*3,2 | [15 empty] | VV | 2 | 1 | True | 0 | ROZPOCET
| VV |  | 5,50 |  | 5.5 | [13 empty] | VV | 2 | 2 | True | 0 | ROZPOCET
| VV |  | stěna do trafostanice 12,55*3,73 | [15 empty] | VV | 2 | 1 | True | 0 | ROZPOCET
| VV |  | 46,81 |  | 46.81 | [13 empty] | VV | 2 | 2 | True | 0 | ROZPOCET
| VV |  | odpočet dveří -0,90*2,00-1,45*-2,45 | [15 empty] | VV | 2 | 1 | True | 0 | ROZPOCET
| VV |  | 1,75 |  | 1.75 | [13 empty] | VV | 2 | 2 | True | 0 | ROZPOCET
| VV |  | větrací žaluzue -2*1,47*1,09 | [15 empty] | VV | 2 | 1 | True | 0 | ROZPOCET
| VV |  | -3,20 |  | -3.2 | [13 empty] | VV | 2 | 2 | True | 0 | ROZPOCET
| VV |  | boky nik 8*0,45*3,24 | [15 empty] | VV | 2 | 1 | True | 0 | ROZPOCET
| VV |  | 11,66 |  | 11.66 | [13 empty] | VV | 2 | 2 | True | 0 | ROZPOCET
| VV |  | obvod ve výklenku - vysoký (1,29+3,62+4,62+0,13+0,32+1,01)*3,73 | [15 empty] | VV | 2 | 1 | True | 0 | ROZPOCET
| VV |  | 40,99 |  | 40.99 | [13 empty] | VV | 2 | 2 | True | 0 | ROZPOCET
| VV |  | odpočet oken -2*0,72*0,60 | [15 empty] | VV | 2 | 1 | True | 0 | ROZPOCET
| VV |  | -0,86 |  | -0.86 | [13 empty] | VV | 2 | 2 | True | 0 | ROZPOCET
| VV |  | ostění oken 4*0,49*0,44 | [15 empty] | VV | 2 | 1 | True | 0 | ROZPOCET
| VV |  | 0,86 |  | 0.86 | [13 empty] | VV | 2 | 2 | True | 0 | ROZPOCET
| VV |  | nadpraží oken 2*0,80*0,44 | [15 empty] | VV | 2 | 1 | True | 0 | ROZPOCET
| VV |  | 0,70 |  | 0.7 | [13 empty] | VV | 2 | 2 | True | 0 | ROZPOCET
| VV |  | boční stěny pod sníženou částí 2*2,10*2,43 | [15 empty] | VV | 2 | 1 | True | 0 | ROZPOCET
| VV |  | 10,21 |  | 10.21 | [13 empty] | VV | 2 | 2 | True | 0 | ROZPOCET
| VV |  | Sklad 202 | [15 empty] | VV | 2 | 1 | True | 0 | ROZPOCET
| VV |  | vstupní stěna 1,47*3,41 | [15 empty] | VV | 2 | 1 | True | 0 | ROZPOCET
| VV |  | 5,01 |  | 5.01 | [13 empty] | VV | 2 | 2 | True | 0 | ROZPOCET
| VV |  | odpočet dveří -0,90*2,00 | [15 empty] | VV | 2 | 1 | True | 0 | ROZPOCET
| VV |  | -1,80 |  | -1.8 | [13 empty] | VV | 2 | 2 | True | 0 | ROZPOCET
| VV |  | vstupní chodba - levá stěna 4,90*2,83 | [15 empty] | VV | 2 | 1 | True | 0 | ROZPOCET
| VV |  | 13,87 |  | 13.87 | [13 empty] | VV | 2 | 2 | True | 0 | ROZPOCET
| VV |  | vstupní chodba - pravá stěna 4,90*2,83 | [15 empty] | VV | 2 | 1 | True | 0 | ROZPOCET
| VV |  | 13,87 |  | 13.87 | [13 empty] | VV | 2 | 2 | True | 0 | ROZPOCET
| VV |  | vstupní chodba - šikminy pod schodištěm do "školky" - odhad | [15 empty] | VV | 2 | 1 | True | 0 | ROZPOCET
| VV |  | 1,00 |  | 1 | [13 empty] | VV | 2 | 2 | True | 0 | ROZPOCET
| VV |  | závěrná chodba - šikmé stěny pod schodištěm 2*7 m2 (odměřeno v autocadu) | [15 empty] | VV | 2 | 1 | True | 0 | ROZPOCET
| VV |  | 14,00 |  | 14 | [13 empty] | VV | 2 | 2 | True | 0 | ROZPOCET
| VV |  | Šatna 203 | [15 empty] | VV | 2 | 1 | True | 0 | ROZPOCET
| VV |  | obvod 2*(3,72+3,51)*3,70 | [15 empty] | VV | 2 | 1 | True | 0 | ROZPOCET
| VV |  | 53,50 |  | 53.5 | [13 empty] | VV | 2 | 2 | True | 0 | ROZPOCET
| VV |  | odpočet dveří -1,00*2,00 | [15 empty] | VV | 2 | 1 | True | 0 | ROZPOCET
| VV |  | -2,00 |  | -2 | [13 empty] | VV | 2 | 2 | True | 0 | ROZPOCET
| VV |  | ostění 2*0,15*2,00 | [15 empty] | VV | 2 | 1 | True | 0 | ROZPOCET
| VV |  | 0,60 |  | 0.6 | [13 empty] | VV | 2 | 2 | True | 0 | ROZPOCET
| VV |  | nadpraží 1,00*0,15 | [15 empty] | VV | 2 | 1 | True | 0 | ROZPOCET
| VV |  | 0,15 |  | 0.15 | [13 empty] | VV | 2 | 2 | True | 0 | ROZPOCET
| VV |  | Úklid 204 | [15 empty] | VV | 2 | 1 | True | 0 | ROZPOCET
| VV |  | obvod 2*(2,00+3,51)*1,66 | [15 empty] | VV | 2 | 1 | True | 0 | ROZPOCET
| VV |  | 22,48 |  | 22.48 | [13 empty] | VV | 2 | 2 | True | 0 | ROZPOCET
| VV |  | nadpraží dveří 1,00*0,15 | [15 empty] | VV | 2 | 1 | True | 0 | ROZPOCET
| VV |  | 0,15 |  | 0.15 | [13 empty] | VV | 2 | 2 | True | 0 | ROZPOCET
| VV |  | odpočet okna -1,42*0,72 | [15 empty] | VV | 2 | 1 | True | 0 | ROZPOCET
| VV |  | -1,02 |  | -1.02 | [13 empty] | VV | 2 | 2 | True | 0 | ROZPOCET
| VV |  | ostění okna 2*0,50*0,72 | [15 empty] | VV | 2 | 1 | True | 0 | ROZPOCET
| VV |  | 0,72 |  | 0.72 | [13 empty] | VV | 2 | 2 | True | 0 | ROZPOCET
| VV |  | nadpraží okna 0,50*1,68 | [15 empty] | VV | 2 | 1 | True | 0 | ROZPOCET
| VV |  | 0,84 |  | 0.84 | [13 empty] | VV | 2 | 2 | True | 0 | ROZPOCET
| VV |  | Chodba 205 | [15 empty] | VV | 2 | 1 | True | 0 | ROZPOCET
| VV |  | obvod (1,06+0,17+6,18+1,85+0,32+0,74+6,91)*3,69 | [15 empty] | VV | 2 | 1 | True | 0 | ROZPOCET
| VV |  | 63,58 |  | 63.58 | [13 empty] | VV | 2 | 2 | True | 0 | ROZPOCET
| VV |  | odpočet dveří -5*1,00*2,00 | [15 empty] | VV | 2 | 1 | True | 0 | ROZPOCET
| VV |  | -10,00 |  | -10 | [13 empty] | VV | 2 | 2 | True | 0 | ROZPOCET
| VV |  | odpočet prostupu -1,85*3,20 | [15 empty] | VV | 2 | 1 | True | 0 | ROZPOCET
| VV |  | -5,92 |  | -5.92 | [13 empty] | VV | 2 | 2 | True | 0 | ROZPOCET
| VV |  | nadpraží prostupu 1,85*0,32 | [15 empty] | VV | 2 | 1 | True | 0 | ROZPOCET
| VV |  | 0,59 |  | 0.59 | [13 empty] | VV | 2 | 2 | True | 0 | ROZPOCET
| VV |  | odpočet hydrantu -0,6*0,6 | [15 empty] | VV | 2 | 1 | True | 0 | ROZPOCET
| VV |  | -0,36 |  | -0.36 | [13 empty] | VV | 2 | 2 | True | 0 | ROZPOCET
| VV |  | Umývárna muži 206 | [15 empty] | VV | 2 | 1 | True | 0 | ROZPOCET
| VV |  | obvod 2*(2,17+2,15)*1,72 | [15 empty] | VV | 2 | 1 | True | 0 | ROZPOCET
| VV |  | 14,86 |  | 14.86 | [13 empty] | VV | 2 | 2 | True | 0 | ROZPOCET
| VV |  | WC muži 207 | [15 empty] | VV | 2 | 1 | True | 0 | ROZPOCET
| VV |  | obvod 2*(3,66+3,07)*1,72 | [15 empty] | VV | 2 | 1 | True | 0 | ROZPOCET
| VV |  | 23,15 |  | 23.15 | [13 empty] | VV | 2 | 2 | True | 0 | ROZPOCET
| VV |  | boky nad krajním WC 2*0,20*0,1,72 | [15 empty] | VV | 2 | 1 | True | 0 | ROZPOCET
| VV |  | 0,69 |  | 0.69 | [13 empty] | VV | 2 | 2 | True | 0 | ROZPOCET
| VV |  | odpočet oken -1,39*1,72-1,36*1,35 | [15 empty] | VV | 2 | 1 | True | 0 | ROZPOCET
| VV |  | -4,23 |  | -4.23 | [13 empty] | VV | 2 | 2 | True | 0 | ROZPOCET
| VV |  | ostění oken 2*0,67*1,72+2*0,71*1,35 | [15 empty] | VV | 2 | 1 | True | 0 | ROZPOCET
| VV |  | 4,22 |  | 4.22 | [13 empty] | VV | 2 | 2 | True | 0 | ROZPOCET
| VV |  | nadpraží oken 1,64*0,67+1,64*,71 | [15 empty] | VV | 2 | 1 | True | 0 | ROZPOCET
| VV |  | 2,26 |  | 2.26 | [13 empty] | VV | 2 | 2 | True | 0 | ROZPOCET
| VV |  | vliv části šikmého parapetu odhadem | [15 empty] | VV | 2 | 1 | True | 0 | ROZPOCET
| VV |  | 0,25 |  | 0.25 | [13 empty] | VV | 2 | 2 | True | 0 | ROZPOCET
| VV |  | WC imobilní 208 | [15 empty] | VV | 2 | 1 | True | 0 | ROZPOCET
| VV |  | obvod 2*(2,17+2,20)*1,72 | [15 empty] | VV | 2 | 1 | True | 0 | ROZPOCET
| VV |  | 15,03 |  | 15.03 | [13 empty] | VV | 2 | 2 | True | 0 | ROZPOCET
| VV |  | Umývárna ženy 209 | [15 empty] | VV | 2 | 1 | True | 0 | ROZPOCET
| VV |  | obvod 2*(2,17+2,20)*1,72 | [15 empty] | VV | 2 | 1 | True | 0 | ROZPOCET
| VV |  | 17,83 |  | 17.83 | [13 empty] | VV | 2 | 2 | True | 0 | ROZPOCET
| VV |  | WC ženy 210 | [15 empty] | VV | 2 | 1 | True | 0 | ROZPOCET
| VV |  | obvod 2*(3,66+3,26)*1,72 | [15 empty] | VV | 2 | 1 | True | 0 | ROZPOCET
| VV |  | 23,80 |  | 23.8 | [13 empty] | VV | 2 | 2 | True | 0 | ROZPOCET
| VV |  | odpočet okna -1,36*1,35 | [15 empty] | VV | 2 | 1 | True | 0 | ROZPOCET
| VV |  | -1,84 |  | -1.84 | [13 empty] | VV | 2 | 2 | True | 0 | ROZPOCET
| VV |  | ostění okna 2*0,71*1,35 | [15 empty] | VV | 2 | 1 | True | 0 | ROZPOCET
| VV |  | 1,92 |  | 1.92 | [13 empty] | VV | 2 | 2 | True | 0 | ROZPOCET
| VV |  | nadpraží okna 1,68*,71 | [15 empty] | VV | 2 | 1 | True | 0 | ROZPOCET
| VV |  | 1,19 |  | 1.19 | [13 empty] | VV | 2 | 2 | True | 0 | ROZPOCET
| VV |  | vliv části šikmého parapetu odhadem | [15 empty] | VV | 2 | 1 | True | 0 | ROZPOCET
| VV |  | 0,25 |  | 0.25 | [13 empty] | VV | 2 | 2 | True | 0 | ROZPOCET
| VV |  | Modrá učebna 214 | [15 empty] | VV | 2 | 1 | True | 0 | ROZPOCET
| VV |  | levá a pravá stěna 2*5,45*3,69 | [15 empty] | VV | 2 | 1 | True | 0 | ROZPOCET
| VV |  | 40,22 |  | 40.22 | [13 empty] | VV | 2 | 2 | True | 0 | ROZPOCET
| VV |  | odpočet dveří -0,90*2,00 | [15 empty] | VV | 2 | 1 | True | 0 | ROZPOCET
| VV |  | -1,80 |  | -1.8 | [13 empty] | VV | 2 | 2 | True | 0 | ROZPOCET
| VV |  | dlouhá vnitřní stěna 12,58*3,69 | [15 empty] | VV | 2 | 1 | True | 0 | ROZPOCET
| VV |  | 46,42 |  | 46.42 | [13 empty] | VV | 2 | 2 | True | 0 | ROZPOCET
| VV |  | odpočet prostupu -1,85*2,00 | [15 empty] | VV | 2 | 1 | True | 0 | ROZPOCET
| VV |  | -3,70 |  | -3.7 | [13 empty] | VV | 2 | 2 | True | 0 | ROZPOCET
| VV |  | ostění prostupu 2*0,35*2,00 | [15 empty] | VV | 2 | 1 | True | 0 | ROZPOCET
| VV |  | 1,40 |  | 1.4 | [13 empty] | VV | 2 | 2 | True | 0 | ROZPOCET
| VV |  | čela sloupů 3*0,68*3,69+0,07*3,69 | [15 empty] | VV | 2 | 1 | True | 0 | ROZPOCET
| VV |  | 7,79 |  | 7.79 | [13 empty] | VV | 2 | 2 | True | 0 | ROZPOCET
| VV |  | boky sloupů nízké 8*1,14*2,90 | [15 empty] | VV | 2 | 1 | True | 0 | ROZPOCET
| VV |  | 26,45 |  | 26.45 | [13 empty] | VV | 2 | 2 | True | 0 | ROZPOCET
| VV |  | boky sloupů vysoké 8*0,55*3,31 | [15 empty] | VV | 2 | 1 | True | 0 | ROZPOCET
| VV |  | 1,36 |  | 1.36 | [13 empty] | VV | 2 | 2 | True | 0 | ROZPOCET
| VV |  | pod světlíky (2,61+3*2,63)*0,40 | [15 empty] | VV | 2 | 1 | True | 0 | ROZPOCET
| VV |  | 4,20 |  | 4.2 | [13 empty] | VV | 2 | 2 | True | 0 | ROZPOCET
| VV |  | pod světlíky (2,61+3*2,63)*0,82 | [15 empty] | VV | 2 | 1 | True | 0 | ROZPOCET
| VV |  | 8,61 |  | 8.61 | [13 empty] | VV | 2 | 2 | True | 0 | ROZPOCET
| VV |  | Kabinet 215 | [15 empty] | VV | 2 | 1 | True | 0 | ROZPOCET
| VV |  | levá a pravá stěna 2*5,52*3,74 | [15 empty] | VV | 2 | 1 | True | 0 | ROZPOCET
| VV |  | 41,29 |  | 41.29 | [13 empty] | VV | 2 | 2 | True | 0 | ROZPOCET
| VV |  | odpočet dveří -2*0,90*2,00 | [15 empty] | VV | 2 | 1 | True | 0 | ROZPOCET
| VV |  | -3,60 |  | -3.6 | [13 empty] | VV | 2 | 2 | True | 0 | ROZPOCET
| VV |  | dlouhá vnitřní stěna 3,36*3,74 | [15 empty] | VV | 2 | 1 | True | 0 | ROZPOCET
| VV |  | 12,57 |  | 12.57 | [13 empty] | VV | 2 | 2 | True | 0 | ROZPOCET
| VV |  | odpočet prostupu -1,32*2,00 | [15 empty] | VV | 2 | 1 | True | 0 | ROZPOCET
| VV |  | -2,64 |  | -2.64 | [13 empty] | VV | 2 | 2 | True | 0 | ROZPOCET
| VV |  | ostění prostupu 2*0,20*2,00 | [15 empty] | VV | 2 | 1 | True | 0 | ROZPOCET
| VV |  | 0,80 |  | 0.8 | [13 empty] | VV | 2 | 2 | True | 0 | ROZPOCET
| VV |  | čela sloupů (0,29+0,41)*3,74 | [15 empty] | VV | 2 | 1 | True | 0 | ROZPOCET
| VV |  | 2,62 |  | 2.62 | [13 empty] | VV | 2 | 2 | True | 0 | ROZPOCET
| VV |  | vnitřní bok překladu u okna 2,69*0,82 | [15 empty] | VV | 2 | 1 | True | 0 | ROZPOCET
| VV |  | 2,21 |  | 2.21 | [13 empty] | VV | 2 | 2 | True | 0 | ROZPOCET
| VV |  | spodek překladu u okna 2,69*1,05 | [15 empty] | VV | 2 | 1 | True | 0 | ROZPOCET
| VV |  | 2,82 |  | 2.82 | [13 empty] | VV | 2 | 2 | True | 0 | ROZPOCET
| VV |  | vnější bok překladu u okna 2,69*0,40 | [15 empty] | VV | 2 | 1 | True | 0 | ROZPOCET
| VV |  | 1,08 |  | 1.08 | [13 empty] | VV | 2 | 2 | True | 0 | ROZPOCET
| VV |  | boky sloupů nízké 2*1,14*2,90 | [15 empty] | VV | 2 | 1 | True | 0 | ROZPOCET
| VV |  | 6,61 |  | 6.61 | [13 empty] | VV | 2 | 2 | True | 0 | ROZPOCET
| VV |  | boky sloupů vysoké 2*0,55*3,31 | [15 empty] | VV | 2 | 1 | True | 0 | ROZPOCET
| VV |  | 0,34 |  | 0.34 | [13 empty] | VV | 2 | 2 | True | 0 | ROZPOCET
| VV |  | Zelená učebna 216 | [15 empty] | VV | 2 | 1 | True | 0 | ROZPOCET
| VV |  | levá a pravá stěna 2*5,52*3,74 | [15 empty] | VV | 2 | 1 | True | 0 | ROZPOCET
| VV |  | 41,29 |  | 41.29 | [13 empty] | VV | 2 | 2 | True | 0 | ROZPOCET
| VV |  | odpočet dveří -0,90*2,00 | [15 empty] | VV | 2 | 1 | True | 0 | ROZPOCET
| VV |  | -1,80 |  | -1.8 | [13 empty] | VV | 2 | 2 | True | 0 | ROZPOCET
| VV |  | dlouhá vnitřní stěna 11,44*3,74 | [15 empty] | VV | 2 | 1 | True | 0 | ROZPOCET
| VV |  | 42,79 |  | 42.79 | [13 empty] | VV | 2 | 2 | True | 0 | ROZPOCET
| VV |  | odpočet prostupu -1,85*2,00 | [15 empty] | VV | 2 | 1 | True | 0 | ROZPOCET
| VV |  | -3,70 |  | -3.7 | [13 empty] | VV | 2 | 2 | True | 0 | ROZPOCET
| VV |  | ostění prostupu 2*0,17*2,00 | [15 empty] | VV | 2 | 1 | True | 0 | ROZPOCET
| VV |  | 0,68 |  | 0.68 | [13 empty] | VV | 2 | 2 | True | 0 | ROZPOCET
| VV |  | čela sloupů 2*0,68*3,74 | [15 empty] | VV | 2 | 1 | True | 0 | ROZPOCET
| VV |  | 5,09 |  | 5.09 | [13 empty] | VV | 2 | 2 | True | 0 | ROZPOCET
| VV |  | boky sloupů nízké 5*1,14*2,90 | [15 empty] | VV | 2 | 1 | True | 0 | ROZPOCET
| VV |  | 16,53 |  | 16.53 | [13 empty] | VV | 2 | 2 | True | 0 | ROZPOCET
| VV |  | bok sloupu nízký 0,37*2,90 | [15 empty] | VV | 2 | 1 | True | 0 | ROZPOCET
| VV |  | 1,07 |  | 1.07 | [13 empty] | VV | 2 | 2 | True | 0 | ROZPOCET
| VV |  | boky sloupů vysoké 6*0,55*3,31 | [15 empty] | VV | 2 | 1 | True | 0 | ROZPOCET
| VV |  | 10,92 |  | 10.92 | [13 empty] | VV | 2 | 2 | True | 0 | ROZPOCET
| VV |  | pod světlíky (2,63+2,64+2,37)*0,40 | [15 empty] | VV | 2 | 1 | True | 0 | ROZPOCET
| VV |  | 3,06 |  | 3.06 | [13 empty] | VV | 2 | 2 | True | 0 | ROZPOCET
| VV |  | vnitřní strana průvlaku (bude kryta SDK) (2,63+2,64+2,37+1,29)*0,82 | [15 empty] | VV | 2 | 1 | True | 0 | ROZPOCET
| VV |  | 7,32 |  | 7.32 | [13 empty] | VV | 2 | 2 | True | 0 | ROZPOCET
| VV |  | Chodba 218 | [15 empty] | VV | 2 | 1 | True | 0 | ROZPOCET
| VV |  | dlouhá stěna 9,09*3,70 | [15 empty] | VV | 2 | 1 | True | 0 | ROZPOCET
| VV |  | 33,63 |  | 33.63 | [13 empty] | VV | 2 | 2 | True | 0 | ROZPOCET
| VV |  | odpočet dveří -(0,90+1,36)*2,00 | [15 empty] | VV | 2 | 1 | True | 0 | ROZPOCET
| VV |  | -4,52 |  | -4.52 | [13 empty] | VV | 2 | 2 | True | 0 | ROZPOCET
| VV |  | pravá stěna 3,23*3,70 | [15 empty] | VV | 2 | 1 | True | 0 | ROZPOCET
| VV |  | 11,95 |  | 11.95 | [13 empty] | VV | 2 | 2 | True | 0 | ROZPOCET
| VV |  | odpočet dveří -0,90*2,00 | [15 empty] | VV | 2 | 1 | True | 0 | ROZPOCET
| VV |  | -1,80 |  | -1.8 | [13 empty] | VV | 2 | 2 | True | 0 | ROZPOCET
| VV |  | dlouhá stěna za skříní 9,09*3,70 | [15 empty] | VV | 2 | 1 | True | 0 | ROZPOCET
| VV |  | 33,63 |  | 33.63 | [13 empty] | VV | 2 | 2 | True | 0 | ROZPOCET
| VV |  | odpočet prostupů -1,85*2,00 -1,32*2,00 | [15 empty] | VV | 2 | 1 | True | 0 | ROZPOCET
| VV |  | -6,34 |  | -6.34 | [13 empty] | VV | 2 | 2 | True | 0 | ROZPOCET
| VV |  | boky nik - přibližně 5*0,59*3,06 | [15 empty] | VV | 2 | 1 | True | 0 | ROZPOCET
| VV |  | 9,03 |  | 9.03 | [13 empty] | VV | 2 | 2 | True | 0 | ROZPOCET
| VV |  | Žlutá učebna 219 | [15 empty] | VV | 2 | 1 | True | 0 | ROZPOCET
| VV |  | obvod (6,82+5,21)*3,72 | [15 empty] | VV | 2 | 1 | True | 0 | ROZPOCET
| VV |  | 44,75 |  | 44.75 | [13 empty] | VV | 2 | 2 | True | 0 | ROZPOCET
| VV |  | odpočet sanační omítky -(2,70+2,57)*2,60 | [15 empty] | VV | 2 | 1 | True | 0 | ROZPOCET
| VV |  | -13,70 |  | -13.7 | [13 empty] | VV | 2 | 2 | True | 0 | ROZPOCET
| VV |  | odpočet dveří -0,90*2,00 | [15 empty] | VV | 2 | 1 | True | 0 | ROZPOCET
| VV |  | -1,80 |  | -1.8 | [13 empty] | VV | 2 | 2 | True | 0 | ROZPOCET
| VV |  | boky nik 4*1,05*3,72 | [15 empty] | VV | 2 | 1 | True | 0 | ROZPOCET
| VV |  | 15,62 |  | 15.62 | [13 empty] | VV | 2 | 2 | True | 0 | ROZPOCET
| VV |  | Chodba 220 | [15 empty] | VV | 2 | 1 | True | 0 | ROZPOCET
| VV |  | obvodová stěna 17,42*3,75 | [15 empty] | VV | 2 | 1 | True | 0 | ROZPOCET
| VV |  | 65,33 |  | 65.33 | [13 empty] | VV | 2 | 2 | True | 0 | ROZPOCET
| VV |  | odpočet sanační omítky -(2,49+2,68)*2,60 | [15 empty] | VV | 2 | 1 | True | 0 | ROZPOCET
| VV |  | -13,44 |  | -13.44 | [13 empty] | VV | 2 | 2 | True | 0 | ROZPOCET
| VV |  | boky výklenků (6*0,20+6*0,30+6*0,98+4*0,89)*2,60 | [15 empty] | VV | 2 | 1 | True | 0 | ROZPOCET
| VV |  | 32,34 |  | 32.34 | [13 empty] | VV | 2 | 2 | True | 0 | ROZPOCET
| VV |  | dlouhá stěna za skříní 17,42*3,75 | [15 empty] | VV | 2 | 1 | True | 0 | ROZPOCET
| VV |  | 65,33 |  | 65.33 | [13 empty] | VV | 2 | 2 | True | 0 | ROZPOCET
| VV |  | odpočet prostupů -0,90*2,00-1,85*2,00 | [15 empty] | VV | 2 | 1 | True | 0 | ROZPOCET
| VV |  | -5,50 |  | -5.5 | [13 empty] | VV | 2 | 2 | True | 0 | ROZPOCET
| VV |  | boky nik 8*0,44*3,10 | [15 empty] | VV | 2 | 1 | True | 0 | ROZPOCET
| VV |  | 10,91 |  | 10.91 | [13 empty] | VV | 2 | 2 | True | 0 | ROZPOCET
| VV |  | Vstup do školky 221 | [15 empty] | VV | 2 | 1 | True | 0 | ROZPOCET
| VV |  | zazdění dveří 1,00*2,00 | [15 empty] | VV | 2 | 1 | True | 0 | ROZPOCET
| VV |  | 2,00 |  | 2 | [13 empty] | VV | 2 | 2 | True | 0 | ROZPOCET
| VV |  | oprava dalších poškozených omítek | [15 empty] | VV | 2 | 1 | True | 0 | ROZPOCET
| VV |  | 1,00 |  | 1 | [13 empty] | VV | 2 | 2 | True | 0 | ROZPOCET
| VV |  | Součet |  | 1077.07 | [13 empty] | VV | 2 | 4 | True | 1 | ROZPOCET
117 | K | 612321191 | Příplatek k vápenocementové omítce vnitřních stěn za každých dalších 5 mm tloušťky ručně | m2 | 433.455 | 60 | 26007.3 | CS ÚRS 2016 01 |  |  | základní |  | 0 | 0.0079 | 3.4243 | 0 | 0 | 4 | K | 2 |  |  |  | ROZPOCET | 26007.3 | 0 | 0 | 0 | 0 | 1 | 26007.3 | 4 | -1589848484
| PP |  | Omítka vápenocementová vnitřních ploch nanášená ručně Příplatek k cenám za každých dalších i započatých 5 mm tloušťky omítky přes 10 mm stěn | [15 empty] | PP | 2
| VV |  | 144,485*3 'Přepočtené koeficientem množství |  | 433.455 | [13 empty] | VV | 2 | 2 | False | 1 | ROZPOCET
123 | K | 612321191 | Příplatek k vápenocementové omítce vnitřních stěn za každých dalších 5 mm tloušťky ručně | m2 | 1077.07 | 60 | 64624.2 | CS ÚRS 2016 01 |  |  | základní |  | 0 | 0.0079 | 8.5089 | 0 | 0 | 4 | K | 2 |  |  |  | ROZPOCET | 64624.2 | 0 | 0 | 0 | 0 | 1 | 64624.2 | 4 | 1385219938
| PP |  | Omítka vápenocementová vnitřních ploch nanášená ručně Příplatek k cenám za každých dalších i započatých 5 mm tloušťky omítky přes 10 mm stěn | [15 empty] | PP | 2
124 | K | 612331101 | Cementová omítka hrubá jednovrstvá nezatřená vnitřních stěn nanášená ručně | m2 | 118.23 | 245 | 28966.35 | CS ÚRS 2016 01 |  |  | základní |  | 0 | 0.021 | 2.4828 | 0 | 0 | 4 | K | 2 |  |  |  | ROZPOCET | 28966.35 | 0 | 0 | 0 | 0 | 1 | 28966.35 | 4 | -600615310
| PP |  | Omítka cementová vnitřních ploch nanášená ručně jednovrstvá, tloušťky do 10 mm hrubá nezatřená stěn | [15 empty] | PP | 2
| VV |  | Úklid 204 | [15 empty] | VV | 2 | 1 | True | 0 | ROZPOCET
| VV |  | obvod 2*(2,00+3,51)*2,04 | [15 empty] | VV | 2 | 1 | True | 0 | ROZPOCET
| VV |  | 22,48 |  | 22.48 | [13 empty] | VV | 2 | 2 | True | 0 | ROZPOCET
| VV |  | odpočet dveří -1,00*2,04 | [15 empty] | VV | 2 | 1 | True | 0 | ROZPOCET
| VV |  | -2,04 |  | -2.04 | [13 empty] | VV | 2 | 2 | True | 0 | ROZPOCET
| VV |  | ostění 2*0,15*2,04 | [15 empty] | VV | 2 | 1 | True | 0 | ROZPOCET
| VV |  | 0,61 |  | 0.61 | [13 empty] | VV | 2 | 2 | True | 0 | ROZPOCET
| VV |  | Umývárna muži 206 | [15 empty] | VV | 2 | 1 | True | 0 | ROZPOCET
| VV |  | obvod 2*(2,17+2,15)*2,04 | [15 empty] | VV | 2 | 1 | True | 0 | ROZPOCET
| VV |  | 17,63 |  | 17.63 | [13 empty] | VV | 2 | 2 | True | 0 | ROZPOCET
| VV |  | odpočet dveří -2*0,90*2,04 | [15 empty] | VV | 2 | 1 | True | 0 | ROZPOCET
| VV |  | -3,67 |  | -3.67 | [13 empty] | VV | 2 | 2 | True | 0 | ROZPOCET
| VV |  | WC muži 207 | [15 empty] | VV | 2 | 1 | True | 0 | ROZPOCET
| VV |  | obvod 2*(3,66+3,07)*2,04 | [15 empty] | VV | 2 | 1 | True | 0 | ROZPOCET
| VV |  | 27,46 |  | 27.46 | [13 empty] | VV | 2 | 2 | True | 0 | ROZPOCET
| VV |  | odpočet dveří -0,90*2,04 | [15 empty] | VV | 2 | 1 | True | 0 | ROZPOCET
| VV |  | -1,84 |  | -1.84 | [13 empty] | VV | 2 | 2 | True | 0 | ROZPOCET
| VV |  | boky nad krajním WC 2*0,20*0,84 | [15 empty] | VV | 2 | 1 | True | 0 | ROZPOCET
| VV |  | 0,34 |  | 0.34 | [13 empty] | VV | 2 | 2 | True | 0 | ROZPOCET
| VV |  | plocha nad krajním WC 0,83*0,20 | [15 empty] | VV | 2 | 1 | True | 0 | ROZPOCET
| VV |  | 0,17 |  | 0.17 | [13 empty] | VV | 2 | 2 | True | 0 | ROZPOCET
| VV |  | ostění okna 2*0,46*0,60 | [15 empty] | VV | 2 | 1 | True | 0 | ROZPOCET
| VV |  | 0,55 |  | 0.55 | [13 empty] | VV | 2 | 2 | True | 0 | ROZPOCET
| VV |  | WC invalidní 208 | [15 empty] | VV | 2 | 1 | True | 0 | ROZPOCET
| VV |  | obvod 2*(2,17+2,20)*2,04 | [15 empty] | VV | 2 | 1 | True | 0 | ROZPOCET
| VV |  | 17,83 |  | 17.83 | [13 empty] | VV | 2 | 2 | True | 0 | ROZPOCET
| VV |  | odpočet dveří -0,90*2,04 | [15 empty] | VV | 2 | 1 | True | 0 | ROZPOCET
| VV |  | -1,84 |  | -1.84 | [13 empty] | VV | 2 | 2 | True | 0 | ROZPOCET
| VV |  | Umývárna ženy 209 | [15 empty] | VV | 2 | 1 | True | 0 | ROZPOCET
| VV |  | obvod 2*(2,17+2,20)*2,04 | [15 empty] | VV | 2 | 1 | True | 0 | ROZPOCET
| VV |  | 17,83 |  | 17.83 | [13 empty] | VV | 2 | 2 | True | 0 | ROZPOCET
| VV |  | odpočet dveří -2*0,90*2,04 | [15 empty] | VV | 2 | 1 | True | 0 | ROZPOCET
| VV |  | -3,67 |  | -3.67 | [13 empty] | VV | 2 | 2 | True | 0 | ROZPOCET
| VV |  | WC ženy 210 | [15 empty] | VV | 2 | 1 | True | 0 | ROZPOCET
| VV |  | obvod 2*(3,66+3,26)*2,04 | [15 empty] | VV | 2 | 1 | True | 0 | ROZPOCET
| VV |  | 28,23 |  | 28.23 | [13 empty] | VV | 2 | 2 | True | 0 | ROZPOCET
| VV |  | odpočet dveří -0,90*2,04 | [15 empty] | VV | 2 | 1 | True | 0 | ROZPOCET
| VV |  | -1,84 |  | -1.84 | [13 empty] | VV | 2 | 2 | True | 0 | ROZPOCET
| VV |  | Součet |  | 118.23 | [13 empty] | VV | 2 | 4 | True | 1 | ROZPOCET
125 | K | 612331191 | Příplatek k cementové omítce vnitřních stěn za každých dalších 5 mm tloušťky ručně | m2 | 118.23 | 105 | 12414.15 | CS ÚRS 2016 01 |  |  | základní |  | 0 | 0.0105 | 1.2414 | 0 | 0 | 4 | K | 2 |  |  |  | ROZPOCET | 12414.15 | 0 | 0 | 0 | 0 | 1 | 12414.15 | 4 | -125526736
| PP |  | Omítka cementová vnitřních ploch nanášená ručně Příplatek k cenám za každých dalších i započatých 5 mm tloušťky omítky přes 10 mm stěn | [15 empty] | PP | 2
137 | K | 62164500R | Kamenické opracování povrchu rovných i zakřivených podhledů a stěn předsádkového betonu pemrlováním - teraco | m2 | 2.005 | 1980 | 3969.9 |  |  |  | základní |  | 0 | 0 | 0 | 0 | 0 | 4 | K | 2 |  |  |  | ROZPOCET | 3969.9 | 0 | 0 | 0 | 0 | 1 | 3969.9 | 4 | 1805643405
| PP |  | Kamenické opracování povrchu pohledového betonu pemrlováním, rovných nebo zaoblených podhledů | [15 empty] | PP | 2
| VV |  | "ostění" 2*0,35*2,10 |  | 1.47 | [13 empty] | VV | 2 | 2 | True | 0 | ROZPOCET
| VV |  | "nadpraží - vodorovná část" 0,90*0,35 |  | 0.315 | [13 empty] | VV | 2 | 2 | True | 0 | ROZPOCET
| VV |  | "nadpraží - svislá část" 1,10*0,20 |  | 0.22 | [13 empty] | VV | 2 | 2 | True | 0 | ROZPOCET
| VV |  | Součet |  | 2.005 | [13 empty] | VV | 2 | 4 | True | 1 | ROZPOCET
134 | K | 622131101 | Cementový postřik vnějších stěn nanášený celoplošně ručně | m2 | 5.869 | 90 | 528.21 | CS ÚRS 2016 01 |  |  | základní |  | 0 | 0.00735 | 0.043137 | 0 | 0 | 4 | K | 2 |  |  |  | ROZPOCET | 528.21 | 0 | 0 | 0 | 0 | 1 | 528.21 | 4 | -1844661149
| PP |  | Podkladní a spojovací vrstva vnějších omítaných ploch cementový postřik nanášený ručně celoplošně stěn | [15 empty] | PP | 2
| VV |  | "F01" 2,19*0,67*4 |  | 5.869 | [13 empty] | VV | 2 | 2 | True | 1 | ROZPOCET
141 | K | 622331141 | Cementová omítka štuková dvouvrstvá vnějších stěn nanášená ručně | m2 | 5.869 | 267 | 1567.02 | CS ÚRS 2016 01 |  |  | základní |  | 0 | 0.0352 | 0.20659 | 0 | 0 | 4 | K | 2 |  |  |  | ROZPOCET | 1567.02 | 0 | 0 | 0 | 0 | 1 | 1567.02 | 4 | -906481014
| PP |  | Omítka cementová vnějších ploch nanášená ručně dvouvrstvá, tloušťky jádrové omítky do 15 mm a tloušťky štuku do 3 mm štuková stěn | [15 empty] | PP | 2
| VV |  | "F01" 2,19*0,67*4 |  | 5.869 | [13 empty] | VV | 2 | 2 | True | 1 | ROZPOCET
138 | K | 62333110R | Cementová omítka hrubá jednovrstvá nezatřená vnějších ploch malých nanášená ručně | m2 | 2.005 | 210 | 421.05 |  |  |  | základní |  | 0 | 0.0315 | 0.063158 | 0 | 0 | 4 | K | 2 |  |  |  | ROZPOCET | 421.05 | 0 | 0 | 0 | 0 | 1 | 421.05 | 4 | 11830220
| PP |  | Omítka cementová vnějších ploch nanášená ručně jednovrstvá, tloušťky do 15 mm hrubá nezatřená pilířů nebo sloupů | [15 empty] | PP | 2
| VV |  | "F02" 2,005 |  | 2.005 | [13 empty] | VV | 2 | 2 | True | 1 | ROZPOCET
| D | 8 | Trubní vedení |  |  |  | 15035 | [5 empty] | 0 |  | 0.21631 |  | 0 | 1 | D | 1 |  |  |  | ROZPOCET | [6 empty] | 15035
61 | K | 894201151 | Dno šachet tl nad 200 mm z prostého betonu se zvýšenými nároky na prostředí tř. C 25/30 | m3 | 0.54 | 2900 | 1566 | CS ÚRS 2016 01 |  |  | základní |  | 0 | 0 | 0 | 0 | 0 | 4 | K | 2 |  |  |  | ROZPOCET | 1566 | 0 | 0 | 0 | 0 | 1 | 1566 | 4 | 1294937867
| PP |  | Ostatní konstrukce na trubním vedení z prostého betonu dno šachet tloušťky přes 200 mm z betonu se zvýšenými nároky na prostředí tř. C 25/30 | [15 empty] | PP | 2
| VV |  | 2,00*1,80*0,15 |  | 0.54 | [13 empty] | VV | 2 | 2 | True | 1 | ROZPOCET
62 | K | 894201193 | Příplatek za tloušťku dna šachet do 200 mm | m3 | 0.54 | 490 | 264.6 | CS ÚRS 2016 01 |  |  | základní |  | 0 | 0 | 0 | 0 | 0 | 4 | K | 2 |  |  |  | ROZPOCET | 264.6 | 0 | 0 | 0 | 0 | 1 | 264.6 | 4 | 1944921288
| PP |  | Ostatní konstrukce na trubním vedení z prostého betonu dno šachet tloušťky přes 200 mm Příplatek k ceně za tloušťku dna do 200 mm | [15 empty] | PP | 2
| VV |  | 2,00*1,80*0,15 |  | 0.54 | [13 empty] | VV | 2 | 2 | True | 1 | ROZPOCET
63 | K | 894302152 | Stěny šachet tl nad 200 mm ze ŽB se zvýšenými nároky na prostředí tř. C 25/30 | m3 | 1.134 | 2980 | 3379.32 | CS ÚRS 2016 01 |  |  | základní |  | 0 | 0 | 0 | 0 | 0 | 4 | K | 2 |  |  |  | ROZPOCET | 3379.32 | 0 | 0 | 0 | 0 | 1 | 3379.32 | 4 | 923624283
| PP |  | Ostatní konstrukce na trubním vedení ze železového betonu stěny šachet tloušťky přes 200 mm ze železového betonu se zvýšenými nároky na prostředí tř. C 25/30 | [15 empty] | PP | 2
| VV |  | (1,30*1,10-1,00*0,80)*1,80 |  | 1.134 | [13 empty] | VV | 2 | 2 | True | 1 | ROZPOCET
64 | K | 894302193 | Příplatek za tloušťku stěn šachet ze ŽB do 200 mm | m3 | 1.134 | 610 | 691.74 | CS ÚRS 2016 01 |  |  | základní |  | 0 | 0 | 0 | 0 | 0 | 4 | K | 2 |  |  |  | ROZPOCET | 691.74 | 0 | 0 | 0 | 0 | 1 | 691.74 | 4 | -586177351
| PP |  | Ostatní konstrukce na trubním vedení ze železového betonu stěny šachet tloušťky přes 200 mm Příplatek k ceně za tloušťku stěny do 200 mm | [15 empty] | PP | 2
| VV |  | (1,30*1,10-1,00*0,80)*1,80 |  | 1.134 | [13 empty] | VV | 2 | 2 | True | 1 | ROZPOCET
65 | K | 894302252 | Strop šachet ze ŽB se zvýšenými nároky na prostředí tř. C 25/30 | m3 | 0.459 | 2760 | 1266.84 | CS ÚRS 2016 01 |  |  | základní |  | 0 | 0 | 0 | 0 | 0 | 4 | K | 2 |  |  |  | ROZPOCET | 1266.84 | 0 | 0 | 0 | 0 | 1 | 1266.84 | 4 | 1909127038
| PP |  | Ostatní konstrukce na trubním vedení ze železového betonu strop šachet vodovodních nebo kanalizačních ze železového betonu se zvýšenými nároky na prostředí tř. C 25/30 | [15 empty] | PP | 2
| VV |  | (2*1,8-0,6*0,9)*0,15 |  | 0.459 | [13 empty] | VV | 2 | 2 | True | 1 | ROZPOCET
66 | K | 894502201 | Bednění stěn šachet pravoúhlých nebo vícehranných oboustranné | m2 | 15.12 | 190 | 2872.8 | CS ÚRS 2016 01 |  |  | základní |  | 0 | 0.00465 | 0.070308 | 0 | 0 | 4 | K | 2 |  |  |  | ROZPOCET | 2872.8 | 0 | 0 | 0 | 0 | 1 | 2872.8 | 4 | -965620477
| PP |  | Bednění konstrukcí na trubním vedení stěn šachet pravoúhlých nebo čtyř a vícehranných oboustranné | [15 empty] | PP | 2
| VV |  | 2*(1,00+0,80+1,30+1,10)*1,80 |  | 15.12 | [13 empty] | VV | 2 | 2 | True | 1 | ROZPOCET
67 | K | 894503111 | Bednění deskových stropů šachet | m2 | 3.06 | 185 | 566.1 | CS ÚRS 2016 01 |  |  | základní |  | 0 | 0.00396 | 0.012118 | 0 | 0 | 4 | K | 2 |  |  |  | ROZPOCET | 566.1 | 0 | 0 | 0 | 0 | 1 | 566.1 | 4 | -639451180
| PP |  | Bednění konstrukcí na trubním vedení deskových stropů šachet jakýchkoliv rozměrů | [15 empty] | PP | 2
| VV |  | 2*1,8-0,9*0,6 |  | 3.06 | [13 empty] | VV | 2 | 2 | True | 1 | ROZPOCET
68 | K | 894608211 | Výztuž šachet ze svařovaných sítí typu Kari | t | 0.084 | 28900 | 2427.6 | CS ÚRS 2016 01 |  |  | základní |  | 0 | 1.0038 | 0.084323 | 0 | 0 | 4 | K | 2 |  |  |  | ROZPOCET | 2427.6 | 0 | 0 | 0 | 0 | 1 | 2427.6 | 4 | 1581872449
| PP |  | Výztuž šachet ze svařovaných sítí typu Kari | [15 empty] | PP | 2
| VV |  | (0,54+1,13)*50/1000 |  | 0.084 | [13 empty] | VV | 2 | 2 | True | 1 | ROZPOCET
221 | K | 899503112 | Stupadla do šachet polyetylenová zapouštěcí kapsová osazovaná do vynechaných otvorů | kus | 4 | 500 | 2000 | CS ÚRS 2016 01 |  |  | základní |  | 0 | 0.01239 | 0.04956 | 0 | 0 | 4 | K | 2 |  |  |  | ROZPOCET | 2000 | 0 | 0 | 0 | 0 | 1 | 2000 | 4 | 304836345
| PP |  | Stupadla do šachet a drobných objektů ocelová s PE povlakem zapouštěcí - kapsová osazovaná do vynechaných otvorů | [15 empty] | PP | 2
| P |  | Poznámka k položce: viz Z07 | [15 empty] | P | 2
| D | 9 | Ostatní konstrukce a práce, bourání |  |  |  | 509036.11 | [5 empty] | 0 |  | 2.3453 |  | 281.8626 | 1 | D | 1 |  |  |  | ROZPOCET | [6 empty] | 509036.11
191 | K | 949101111 | Lešení pomocné pro objekty pozemních staveb s lešeňovou podlahou v do 1,9 m zatížení do 150 kg/m2 | m2 | 560.06 | 40 | 22402.4 | CS ÚRS 2016 01 |  |  | základní |  | 0 | 0.00013 | 0.072808 | 0 | 0 | 4 | K | 2 |  |  |  | ROZPOCET | 22402.4 | 0 | 0 | 0 | 0 | 1 | 22402.4 | 4 | 2116812439
| PP |  | Lešení pomocné pracovní pro objekty pozemních staveb pro zatížení do 150 kg/m2, o výšce lešeňové podlahy do 1,9 m | [15 empty] | PP | 2
| VV |  | VSTUPNÍ HALA | [15 empty] | VV | 2 | 1 | True | 0 | ROZPOCET
| VV |  | 67,80 |  | 67.8 | [13 empty] | VV | 2 | 2 | True | 0 | ROZPOCET
| VV |  | SKLAD | [15 empty] | VV | 2 | 1 | True | 0 | ROZPOCET
| VV |  | 14,70 |  | 14.7 | [13 empty] | VV | 2 | 2 | True | 0 | ROZPOCET
| VV |  | ŠATNA | [15 empty] | VV | 2 | 1 | True | 0 | ROZPOCET
| VV |  | 13,02 |  | 13.02 | [13 empty] | VV | 2 | 2 | True | 0 | ROZPOCET
| VV |  | ÚKLIDOVÁ KOMORA | [15 empty] | VV | 2 | 1 | True | 0 | ROZPOCET
| VV |  | 7,00 |  | 7 | [13 empty] | VV | 2 | 2 | True | 0 | ROZPOCET
| VV |  | CHODBA | [15 empty] | VV | 2 | 1 | True | 0 | ROZPOCET
| VV |  | 18,30 |  | 18.3 | [13 empty] | VV | 2 | 2 | True | 0 | ROZPOCET
| VV |  | UMÝVÁRNA - MUŽI | [15 empty] | VV | 2 | 1 | True | 0 | ROZPOCET
| VV |  | 4,70 |  | 4.7 | [13 empty] | VV | 2 | 2 | True | 0 | ROZPOCET
| VV |  | WC - MUŽI | [15 empty] | VV | 2 | 1 | True | 0 | ROZPOCET
| VV |  | 11,70 |  | 11.7 | [13 empty] | VV | 2 | 2 | True | 0 | ROZPOCET
| VV |  | WC - HANDICAP | [15 empty] | VV | 2 | 1 | True | 0 | ROZPOCET
| VV |  | 4,80 |  | 4.8 | [13 empty] | VV | 2 | 2 | True | 0 | ROZPOCET
| VV |  | UMÝVÁRNA - ŽENY | [15 empty] | VV | 2 | 1 | True | 0 | ROZPOCET
| VV |  | 4,70 |  | 4.7 | [13 empty] | VV | 2 | 2 | True | 0 | ROZPOCET
| VV |  | WC - ŽENY | [15 empty] | VV | 2 | 1 | True | 0 | ROZPOCET
| VV |  | 12,40 |  | 12.4 | [13 empty] | VV | 2 | 2 | True | 0 | ROZPOCET
| VV |  | HLAVNÍ UZÁVĚR VODY | [15 empty] | VV | 2 | 1 | True | 0 | ROZPOCET
| VV |  | 20,10 |  | 20.1 | [13 empty] | VV | 2 | 2 | True | 0 | ROZPOCET
| VV |  | TRAFOSTANICE | [15 empty] | VV | 2 | 1 | True | 0 | ROZPOCET
| VV |  | 49,50 |  | 49.5 | [13 empty] | VV | 2 | 2 | True | 0 | ROZPOCET
| VV |  | ROZVODNA ELEKTRO | [15 empty] | VV | 2 | 1 | True | 0 | ROZPOCET
| VV |  | 19,01 |  | 19.01 | [13 empty] | VV | 2 | 2 | True | 0 | ROZPOCET
| VV |  | MODRÁ UČEBNA | [15 empty] | VV | 2 | 1 | True | 0 | ROZPOCET
| VV |  | 89,13 |  | 89.13 | [13 empty] | VV | 2 | 2 | True | 0 | ROZPOCET
| VV |  | KABINET | [15 empty] | VV | 2 | 1 | True | 0 | ROZPOCET
| VV |  | 24,50 |  | 24.5 | [13 empty] | VV | 2 | 2 | True | 0 | ROZPOCET
| VV |  | ZELENÁ UČEBNA | [15 empty] | VV | 2 | 1 | True | 0 | ROZPOCET
| VV |  | 78,90 |  | 78.9 | [13 empty] | VV | 2 | 2 | True | 0 | ROZPOCET
| VV |  | STROJOVNA VZT | [15 empty] | VV | 2 | 1 | True | 0 | ROZPOCET
| VV |  | 15,70 |  | 15.7 | [13 empty] | VV | 2 | 2 | True | 0 | ROZPOCET
| VV |  | CHODBA | [15 empty] | VV | 2 | 1 | True | 0 | ROZPOCET
| VV |  | 18,00 |  | 18 | [13 empty] | VV | 2 | 2 | True | 0 | ROZPOCET
| VV |  | ŽLUTÁ UČEBNA | [15 empty] | VV | 2 | 1 | True | 0 | ROZPOCET
| VV |  | 41,90 |  | 41.9 | [13 empty] | VV | 2 | 2 | True | 0 | ROZPOCET
| VV |  | CHODBA | [15 empty] | VV | 2 | 1 | True | 0 | ROZPOCET
| VV |  | 44,20 |  | 44.2 | [13 empty] | VV | 2 | 2 | True | 0 | ROZPOCET
| VV |  | Součet |  | 560.06 | [13 empty] | VV | 2 | 4 | True | 1 | ROZPOCET
190 | K | 952901111 | Vyčištění budov bytové a občanské výstavby při výšce podlaží do 4 m | m2 | 560.06 | 48 | 26882.88 | CS ÚRS 2016 01 |  |  | základní |  | 0 | 4e-05 | 0.022402 | 0 | 0 | 4 | K | 2 |  |  |  | ROZPOCET | 26882.88 | 0 | 0 | 0 | 0 | 1 | 26882.88 | 4 | 1548093288
| PP |  | Vyčištění budov nebo objektů před předáním do užívání budov bytové nebo občanské výstavby - zametení a umytí podlah, dlažeb, obkladů, schodů v místnostech, chodbách a schodištích, vyčištění a umytí oken, dveří s rámy, zárubněmi, umytí a vyčištění jiných zasklených a natíraných ploch a zařizovacích předmětů, při světlé výšce podlaží do 4 m | [15 empty] | PP | 2
| VV |  | VSTUPNÍ HALA | [15 empty] | VV | 2 | 1 | True | 0 | ROZPOCET
| VV |  | 67,80 |  | 67.8 | [13 empty] | VV | 2 | 2 | True | 0 | ROZPOCET
| VV |  | SKLAD | [15 empty] | VV | 2 | 1 | True | 0 | ROZPOCET
| VV |  | 14,70 |  | 14.7 | [13 empty] | VV | 2 | 2 | True | 0 | ROZPOCET
| VV |  | ŠATNA | [15 empty] | VV | 2 | 1 | True | 0 | ROZPOCET
| VV |  | 13,02 |  | 13.02 | [13 empty] | VV | 2 | 2 | True | 0 | ROZPOCET
| VV |  | ÚKLIDOVÁ KOMORA | [15 empty] | VV | 2 | 1 | True | 0 | ROZPOCET
| VV |  | 7,00 |  | 7 | [13 empty] | VV | 2 | 2 | True | 0 | ROZPOCET
| VV |  | CHODBA | [15 empty] | VV | 2 | 1 | True | 0 | ROZPOCET
| VV |  | 18,30 |  | 18.3 | [13 empty] | VV | 2 | 2 | True | 0 | ROZPOCET
| VV |  | UMÝVÁRNA - MUŽI | [15 empty] | VV | 2 | 1 | True | 0 | ROZPOCET
| VV |  | 4,70 |  | 4.7 | [13 empty] | VV | 2 | 2 | True | 0 | ROZPOCET
| VV |  | WC - MUŽI | [15 empty] | VV | 2 | 1 | True | 0 | ROZPOCET
| VV |  | 11,70 |  | 11.7 | [13 empty] | VV | 2 | 2 | True | 0 | ROZPOCET
| VV |  | WC - HANDICAP | [15 empty] | VV | 2 | 1 | True | 0 | ROZPOCET
| VV |  | 4,80 |  | 4.8 | [13 empty] | VV | 2 | 2 | True | 0 | ROZPOCET
| VV |  | UMÝVÁRNA - ŽENY | [15 empty] | VV | 2 | 1 | True | 0 | ROZPOCET
| VV |  | 4,70 |  | 4.7 | [13 empty] | VV | 2 | 2 | True | 0 | ROZPOCET
| VV |  | WC - ŽENY | [15 empty] | VV | 2 | 1 | True | 0 | ROZPOCET
| VV |  | 12,40 |  | 12.4 | [13 empty] | VV | 2 | 2 | True | 0 | ROZPOCET
| VV |  | HLAVNÍ UZÁVĚR VODY | [15 empty] | VV | 2 | 1 | True | 0 | ROZPOCET
| VV |  | 20,10 |  | 20.1 | [13 empty] | VV | 2 | 2 | True | 0 | ROZPOCET
| VV |  | TRAFOSTANICE | [15 empty] | VV | 2 | 1 | True | 0 | ROZPOCET
| VV |  | 49,50 |  | 49.5 | [13 empty] | VV | 2 | 2 | True | 0 | ROZPOCET
| VV |  | ROZVODNA ELEKTRO | [15 empty] | VV | 2 | 1 | True | 0 | ROZPOCET
| VV |  | 19,01 |  | 19.01 | [13 empty] | VV | 2 | 2 | True | 0 | ROZPOCET
| VV |  | MODRÁ UČEBNA | [15 empty] | VV | 2 | 1 | True | 0 | ROZPOCET
| VV |  | 89,13 |  | 89.13 | [13 empty] | VV | 2 | 2 | True | 0 | ROZPOCET
| VV |  | KABINET | [15 empty] | VV | 2 | 1 | True | 0 | ROZPOCET
| VV |  | 24,50 |  | 24.5 | [13 empty] | VV | 2 | 2 | True | 0 | ROZPOCET
| VV |  | ZELENÁ UČEBNA | [15 empty] | VV | 2 | 1 | True | 0 | ROZPOCET
| VV |  | 78,90 |  | 78.9 | [13 empty] | VV | 2 | 2 | True | 0 | ROZPOCET
| VV |  | STROJOVNA VZT | [15 empty] | VV | 2 | 1 | True | 0 | ROZPOCET
| VV |  | 15,70 |  | 15.7 | [13 empty] | VV | 2 | 2 | True | 0 | ROZPOCET
| VV |  | CHODBA | [15 empty] | VV | 2 | 1 | True | 0 | ROZPOCET
| VV |  | 18,00 |  | 18 | [13 empty] | VV | 2 | 2 | True | 0 | ROZPOCET
| VV |  | ŽLUTÁ UČEBNA | [15 empty] | VV | 2 | 1 | True | 0 | ROZPOCET
| VV |  | 41,90 |  | 41.9 | [13 empty] | VV | 2 | 2 | True | 0 | ROZPOCET
| VV |  | CHODBA | [15 empty] | VV | 2 | 1 | True | 0 | ROZPOCET
| VV |  | 44,20 |  | 44.2 | [13 empty] | VV | 2 | 2 | True | 0 | ROZPOCET
| VV |  | Součet |  | 560.06 | [13 empty] | VV | 2 | 4 | True | 1 | ROZPOCET
59 | K | 961055111 | Bourání základů ze ŽB | m3 | 2.4 | 3500 | 8400 | CS ÚRS 2016 01 |  |  | základní |  | 0 | 0 | 0 | 2.4 | 5.76 | 4 | K | 2 |  |  |  | ROZPOCET | 8400 | 0 | 0 | 0 | 0 | 1 | 8400 | 4 | 851897084
| PP |  | Bourání základů z betonu železového | [15 empty] | PP | 2
| VV |  | "základová deska" 12*0,2 |  | 2.4 | [13 empty] | VV | 2 | 2 | True | 1 | ROZPOCET
9 | K | 962031132 | Bourání příček z cihel pálených na MVC tl do 100 mm | m2 | 34.651 | 230 | 7969.73 | CS ÚRS 2016 01 |  |  | základní |  | 0 | 0 | 0 | 0.131 | 4.5393 | 4 | K | 2 |  |  |  | ROZPOCET | 7969.73 | 0 | 0 | 0 | 0 | 1 | 7969.73 | 4 | -798341687
| PP |  | Bourání příček z cihel, tvárnic nebo příčkovek z cihel pálených, plných nebo dutých na maltu vápennou nebo vápenocementovou, tl. do 100 mm | [15 empty] | PP | 2
| VV |  | 2*3,51*3,69 |  | 25.904 | [13 empty] | VV | 2 | 2 | True | 0 | ROZPOCET
| VV |  | 1,49*3,69 |  | 5.498 | [13 empty] | VV | 2 | 2 | True | 0 | ROZPOCET
| VV |  | 0,45*1,85 |  | 0.833 | [13 empty] | VV | 2 | 2 | True | 0 | ROZPOCET
| VV |  | 0,98*3,69-0,60*2,00 |  | 2.416 | [13 empty] | VV | 2 | 2 | True | 0 | ROZPOCET
| VV |  | Součet |  | 34.651 | [13 empty] | VV | 2 | 4 | True | 1 | ROZPOCET
10 | K | 962031133 | Bourání příček z cihel pálených na MVC tl do 150 mm | m2 | 83.051 | 210 | 17440.71 | CS ÚRS 2016 01 |  |  | základní |  | 0 | 0 | 0 | 0.261 | 21.6763 | 4 | K | 2 |  |  |  | ROZPOCET | 17440.71 | 0 | 0 | 0 | 0 | 1 | 17440.71 | 4 | -1439812922
| PP |  | Bourání příček z cihel, tvárnic nebo příčkovek z cihel pálených, plných nebo dutých na maltu vápennou nebo vápenocementovou, tl. do 150 mm | [15 empty] | PP | 2
| VV |  | 6,91*3,69-0,90*2,00-0,90*2,00 |  | 21.898 | [13 empty] | VV | 2 | 2 | True | 0 | ROZPOCET
| VV |  | 6,11*3,75 |  | 22.913 | [13 empty] | VV | 2 | 2 | True | 0 | ROZPOCET
| VV |  | 5,84*3,75-1,60*2,20 |  | 18.38 | [13 empty] | VV | 2 | 2 | True | 0 | ROZPOCET
| VV |  | 2,63*3,75-1,44*2,21 |  | 6.68 | [13 empty] | VV | 2 | 2 | True | 0 | ROZPOCET
| VV |  | 2,63*3,61-1,45*2,05 |  | 6.522 | [13 empty] | VV | 2 | 2 | True | 0 | ROZPOCET
| VV |  | 2,63*3,61-1,44*1,97 |  | 6.658 | [13 empty] | VV | 2 | 2 | True | 0 | ROZPOCET
| VV |  | Součet |  | 83.051 | [13 empty] | VV | 2 | 4 | True | 1 | ROZPOCET
15 | K | 962032231 | Bourání zdiva z cihel pálených nebo vápenopískových na MV nebo MVC přes 1 m3 | m3 | 7.317 | 1620 | 11853.54 | CS ÚRS 2016 01 |  |  | základní |  | 0 | 0 | 0 | 1.8 | 13.1706 | 4 | K | 2 |  |  |  | ROZPOCET | 11853.54 | 0 | 0 | 0 | 0 | 1 | 11853.54 | 4 | 658639554
| PP |  | Bourání zdiva nadzákladového z cihel nebo tvárnic z cihel pálených nebo vápenopískových, na maltu vápennou nebo vápenocementovou, objemu přes 1 m3 | [15 empty] | PP | 2
| VV |  | 2,09*3,28*0,31 |  | 2.125 | [13 empty] | VV | 2 | 2 | True | 0 | ROZPOCET
| VV |  | (0,89*1,97+2,63*1,21)*0,33 |  | 1.629 | [13 empty] | VV | 2 | 2 | True | 0 | ROZPOCET
| VV |  | ((0,39+0,88)*2,24+2,63*1,35)*0,32 |  | 2.046 | [13 empty] | VV | 2 | 2 | True | 0 | ROZPOCET
| VV |  | (1,85*2,10+2,25*0,2)*0,35 |  | 1.517 | [13 empty] | VV | 2 | 2 | True | 0 | ROZPOCET
| VV |  | Součet |  | 7.317 | [13 empty] | VV | 2 | 4 | True | 1 | ROZPOCET
163 | K | 965042241 | Bourání podkladů pod dlažby nebo mazanin betonových nebo z litého asfaltu tl přes 100 mm pl pře 4 m2 | m3 | 54.4 | 1980 | 107712 | CS ÚRS 2016 01 |  |  | základní |  | 0 | 0 | 0 | 2.2 | 119.68 | 4 | K | 2 |  |  |  | ROZPOCET | 107712 | 0 | 0 | 0 | 0 | 1 | 107712 | 4 | -1117106364
| PP |  | Bourání podkladů pod dlažby nebo litých celistvých podlah a mazanin betonových nebo z litého asfaltu tl. přes 100 mm, plochy přes 4 m2 | [15 empty] | PP | 2
| VV |  | "Sklad" 24,86*0,15 |  | 3.729 | [13 empty] | VV | 2 | 2 | True | 0 | ROZPOCET
| VV |  | "Sklad" 16,34*0,15 |  | 2.451 | [13 empty] | VV | 2 | 2 | True | 0 | ROZPOCET
| VV |  | "Archiv" 87,37*0,15 |  | 13.106 | [13 empty] | VV | 2 | 2 | True | 0 | ROZPOCET
| VV |  | "Archiv" 100,76*0,15 |  | 15.114 | [13 empty] | VV | 2 | 2 | True | 0 | ROZPOCET
| VV |  | "VZT" (16,37-2,76)*0,15 |  | 2.042 | [13 empty] | VV | 2 | 2 | True | 0 | ROZPOCET
| VV |  | "Chodba" (9,95+19,77+9,59+36,43)*0,15 |  | 11.361 | [13 empty] | VV | 2 | 2 | True | 0 | ROZPOCET
| VV |  | "603B" 43,98*0,15 |  | 6.597 | [13 empty] | VV | 2 | 2 | True | 0 | ROZPOCET
| VV |  | Součet |  | 54.4 | [13 empty] | VV | 2 | 4 | True | 1 | ROZPOCET
24 | K | 965046111 | Broušení stávajících betonových podlah úběr do 3 mm | m2 | 171.89 | 215 | 36956.35 | CS ÚRS 2016 01 |  |  | základní |  | 0 | 0 | 0 | 0 | 0 | 4 | K | 2 |  |  |  | ROZPOCET | 36956.35 | 0 | 0 | 0 | 0 | 1 | 36956.35 | 4 | 1468292711
| PP |  | Broušení stávajících betonových podlah úběr do 3 mm | [15 empty] | PP | 2
| VV |  | "Sklep" 5,25 |  | 5.25 | [13 empty] | VV | 2 | 2 | True | 0 | ROZPOCET
| VV |  | "Sklep" 7,8 |  | 7.8 | [13 empty] | VV | 2 | 2 | True | 0 | ROZPOCET
| VV |  | "Sklep" 7,83 |  | 7.83 | [13 empty] | VV | 2 | 2 | True | 0 | ROZPOCET
| VV |  | "WC" 1,31 |  | 1.31 | [13 empty] | VV | 2 | 2 | True | 0 | ROZPOCET
| VV |  | "Chodba" 16,34+24,39+50,21+21,69 |  | 112.63 | [13 empty] | VV | 2 | 2 | True | 0 | ROZPOCET
| VV |  | "VZT" 2,76 |  | 2.76 | [13 empty] | VV | 2 | 2 | True | 0 | ROZPOCET
| VV |  | "Sklad" 25,09 |  | 25.09 | [13 empty] | VV | 2 | 2 | True | 0 | ROZPOCET
| VV |  | "Schodiště" 9,22 |  | 9.22 | [13 empty] | VV | 2 | 2 | True | 0 | ROZPOCET
| VV |  | Součet |  | 171.89 | [13 empty] | VV | 2 | 4 | True | 1 | ROZPOCET
25 | K | 965046119 | Příplatek k broušení stávajících betonových podlah za každý další 1 mm úběru | m2 | 171.89 | 80 | 13751.2 | CS ÚRS 2016 01 |  |  | základní |  | 0 | 0 | 0 | 0 | 0 | 4 | K | 2 |  |  |  | ROZPOCET | 13751.2 | 0 | 0 | 0 | 0 | 1 | 13751.2 | 4 | 2143040402
| PP |  | Broušení stávajících betonových podlah Příplatek k ceně za každý další 1 mm úběru | [15 empty] | PP | 2
| VV |  | "Sklep" 5,25 |  | 5.25 | [13 empty] | VV | 2 | 2 | True | 0 | ROZPOCET
| VV |  | "Sklep" 7,8 |  | 7.8 | [13 empty] | VV | 2 | 2 | True | 0 | ROZPOCET
| VV |  | "Sklep" 7,83 |  | 7.83 | [13 empty] | VV | 2 | 2 | True | 0 | ROZPOCET
| VV |  | "WC" 1,31 |  | 1.31 | [13 empty] | VV | 2 | 2 | True | 0 | ROZPOCET
| VV |  | "Chodba" 16,34+24,39+50,21+21,69 |  | 112.63 | [13 empty] | VV | 2 | 2 | True | 0 | ROZPOCET
| VV |  | "VZT" 2,76 |  | 2.76 | [13 empty] | VV | 2 | 2 | True | 0 | ROZPOCET
| VV |  | "Sklad" 25,09 |  | 25.09 | [13 empty] | VV | 2 | 2 | True | 0 | ROZPOCET
| VV |  | "Schodiště" 9,22 |  | 9.22 | [13 empty] | VV | 2 | 2 | True | 0 | ROZPOCET
| VV |  | Součet |  | 171.89 | [13 empty] | VV | 2 | 4 | True | 1 | ROZPOCET
164 | K | 965049114 | Příplatek k bourání betonových mazanin za bourání s rabicovým pletivem tl přes 100 mm | m3 | 54.4 | 654 | 35577.6 | CS ÚRS 2016 01 |  |  | základní |  | 0 | 0 | 0 | 0.0031 | 0.16864 | 4 | K | 2 |  |  |  | ROZPOCET | 35577.6 | 0 | 0 | 0 | 0 | 1 | 35577.6 | 4 | 586141115
| PP |  | Bourání podkladů pod dlažby nebo litých celistvých podlah a mazanin Příplatek k cenám za bourání mazanin betonových s rabicovým pletivem, tl. přes 100 mm | [15 empty] | PP | 2
| VV |  | "Sklad" 24,86*0,15 |  | 3.729 | [13 empty] | VV | 2 | 2 | True | 0 | ROZPOCET
| VV |  | "Sklad" 16,34*0,15 |  | 2.451 | [13 empty] | VV | 2 | 2 | True | 0 | ROZPOCET
| VV |  | "Archiv" 87,37*0,15 |  | 13.106 | [13 empty] | VV | 2 | 2 | True | 0 | ROZPOCET
| VV |  | "Archiv" 100,76*0,15 |  | 15.114 | [13 empty] | VV | 2 | 2 | True | 0 | ROZPOCET
| VV |  | "VZT" (16,37-2,76)*0,15 |  | 2.042 | [13 empty] | VV | 2 | 2 | True | 0 | ROZPOCET
| VV |  | "Chodba" (9,95+19,77+9,59+36,43)*0,15 |  | 11.361 | [13 empty] | VV | 2 | 2 | True | 0 | ROZPOCET
| VV |  | "603B" 43,98*0,15 |  | 6.597 | [13 empty] | VV | 2 | 2 | True | 0 | ROZPOCET
| VV |  | Součet |  | 54.4 | [13 empty] | VV | 2 | 4 | True | 1 | ROZPOCET
21 | K | 965081223 | Bourání podlah z dlaždic keramických nebo xylolitových tl přes 10 mm plochy přes 1 m2 | m2 | 537.31 | 90 | 48357.9 | CS ÚRS 2016 01 |  |  | základní |  | 0 | 0 | 0 | 0.057 | 30.6267 | 4 | K | 2 |  |  |  | ROZPOCET | 48357.9 | 0 | 0 | 0 | 0 | 1 | 48357.9 | 4 | -1867970710
| PP |  | Bourání podlah ostatních bez podkladního lože nebo mazaniny z dlaždic s jakoukoliv výplní spár keramických nebo xylolitových tl. přes 10 mm plochy přes 1 m2 | [15 empty] | PP | 2
| VV |  | "Sklad" 24,86 |  | 24.86 | [13 empty] | VV | 2 | 2 | True | 0 | ROZPOCET
| VV |  | "Sklad" 16,34 |  | 16.34 | [13 empty] | VV | 2 | 2 | True | 0 | ROZPOCET
| VV |  | "Archiv" 87,37 |  | 87.37 | [13 empty] | VV | 2 | 2 | True | 0 | ROZPOCET
| VV |  | "Archiv" 100,76 |  | 100.76 | [13 empty] | VV | 2 | 2 | True | 0 | ROZPOCET
| VV |  | "VZT" 16,37 |  | 16.37 | [13 empty] | VV | 2 | 2 | True | 0 | ROZPOCET
| VV |  | "Chodba" 9,95+19,77+9,59+36,43 |  | 75.74 | [13 empty] | VV | 2 | 2 | True | 0 | ROZPOCET
| VV |  | "603B" 43,98 |  | 43.98 | [13 empty] | VV | 2 | 2 | True | 0 | ROZPOCET
| VV |  | "Sklep" 5,25 |  | 5.25 | [13 empty] | VV | 2 | 2 | True | 0 | ROZPOCET
| VV |  | "Sklep" 7,8 |  | 7.8 | [13 empty] | VV | 2 | 2 | True | 0 | ROZPOCET
| VV |  | "Sklep" 7,83 |  | 7.83 | [13 empty] | VV | 2 | 2 | True | 0 | ROZPOCET
| VV |  | "WC" 1,31 |  | 1.31 | [13 empty] | VV | 2 | 2 | True | 0 | ROZPOCET
| VV |  | "Chodba" 16,34+24,39+50,21+21,69 |  | 112.63 | [13 empty] | VV | 2 | 2 | True | 0 | ROZPOCET
| VV |  | "VZT" 2,76 |  | 2.76 | [13 empty] | VV | 2 | 2 | True | 0 | ROZPOCET
| VV |  | "Sklad" 25,09 |  | 25.09 | [13 empty] | VV | 2 | 2 | True | 0 | ROZPOCET
| VV |  | "Schodiště" 9,22 |  | 9.22 | [13 empty] | VV | 2 | 2 | True | 0 | ROZPOCET
| VV |  | Součet |  | 537.31 | [13 empty] | VV | 2 | 4 | True | 1 | ROZPOCET
17 | K | 965081601 | Odsekání soklíků schodišťových | m | 11 | 40 | 440 | CS ÚRS 2016 01 |  |  | základní |  | 0 | 0 | 0 | 0.009 | 0.099 | 4 | K | 2 |  |  |  | ROZPOCET | 440 | 0 | 0 | 0 | 0 | 1 | 440 | 4 | 1362038215
| PP |  | Odsekání soklíků včetně otlučení podkladní omítky až na zdivo schodišťových | [15 empty] | PP | 2
| VV |  | 5,5*2 |  | 11 | [13 empty] | VV | 2 | 2 | True | 1 | ROZPOCET
1 | K | 968062244 | Vybourání dřevěných rámů oken jednoduchých včetně křídel pl do 1 m2 | m2 | 5.232 | 130 | 680.16 | CS ÚRS 2016 01 |  |  | základní |  | 0 | 0 | 0 | 0.041 | 0.21451 | 4 | K | 2 |  |  |  | ROZPOCET | 680.16 | 0 | 0 | 0 | 0 | 1 | 680.16 | 4 | -1361206652
| PP |  | Vybourání dřevěných rámů oken s křídly, dveřních zárubní, vrat, stěn, ostění nebo obkladů rámů oken s křídly jednoduchých, plochy do 1 m2 | [15 empty] | PP | 2
| VV |  | 1,4*0,72+1,4*0,6*4+0,72*0,6*2 |  | 5.232 | [13 empty] | VV | 2 | 2 | True | 1 | ROZPOCET
3 | K | 968062245 | Vybourání dřevěných rámů oken jednoduchých včetně křídel pl do 2 m2 | m2 | 5.446 | 135 | 735.21 | CS ÚRS 2016 01 |  |  | základní |  | 0 | 0 | 0 | 0.031 | 0.16883 | 4 | K | 2 |  |  |  | ROZPOCET | 735.21 | 0 | 0 | 0 | 0 | 1 | 735.21 | 4 | 60836985
| PP |  | Vybourání dřevěných rámů oken s křídly, dveřních zárubní, vrat, stěn, ostění nebo obkladů rámů oken s křídly jednoduchých, plochy do 2 m2 | [15 empty] | PP | 2
| VV |  | 1,4*1,35+1,4*1,24+1,4*1,3 |  | 5.446 | [13 empty] | VV | 2 | 2 | True | 1 | ROZPOCET
2 | K | 968062246 | Vybourání dřevěných rámů oken jednoduchých včetně křídel pl do 4 m2 | m2 | 6.174 | 145 | 895.23 | CS ÚRS 2016 01 |  |  | základní |  | 0 | 0 | 0 | 0.027 | 0.1667 | 4 | K | 2 |  |  |  | ROZPOCET | 895.23 | 0 | 0 | 0 | 0 | 1 | 895.23 | 4 | 256667823
| PP |  | Vybourání dřevěných rámů oken s křídly, dveřních zárubní, vrat, stěn, ostění nebo obkladů rámů oken s křídly jednoduchých, plochy do 4 m2 | [15 empty] | PP | 2
| VV |  | 1,4*2,4+1,4*2,01 |  | 6.174 | [13 empty] | VV | 2 | 2 | True | 1 | ROZPOCET
4 | K | 968072455 | Vybourání kovových dveřních zárubní pl do 2 m2 | m2 | 23.936 | 200 | 4787.2 | CS ÚRS 2016 01 |  |  | základní |  | 0 | 0 | 0 | 0.076 | 1.8191 | 4 | K | 2 |  |  |  | ROZPOCET | 4787.2 | 0 | 0 | 0 | 0 | 1 | 4787.2 | 4 | -1555513197
| PP |  | Vybourání kovových rámů oken s křídly, dveřních zárubní, vrat, stěn, ostění nebo obkladů dveřních zárubní, plochy do 2 m2 | [15 empty] | PP | 2
| VV |  | 0,85*2,04 |  | 1.734 | [13 empty] | VV | 2 | 2 | True | 0 | ROZPOCET
| VV |  | 0,8*1,97*2 |  | 3.152 | [13 empty] | VV | 2 | 2 | True | 0 | ROZPOCET
| VV |  | 0,6*1,97 |  | 1.182 | [13 empty] | VV | 2 | 2 | True | 0 | ROZPOCET
| VV |  | 0,9*1,97*3 |  | 5.319 | [13 empty] | VV | 2 | 2 | True | 0 | ROZPOCET
| VV |  | 0,9*1,86 |  | 1.674 | [13 empty] | VV | 2 | 2 | True | 0 | ROZPOCET
| VV |  | 0,92*2,02*2 |  | 3.717 | [13 empty] | VV | 2 | 2 | True | 0 | ROZPOCET
| VV |  | 0,9*2 |  | 1.8 | [13 empty] | VV | 2 | 2 | True | 0 | ROZPOCET
| VV |  | 0,83*2,09 |  | 1.735 | [13 empty] | VV | 2 | 2 | True | 0 | ROZPOCET
| VV |  | 0,85*2,06 |  | 1.751 | [13 empty] | VV | 2 | 2 | True | 0 | ROZPOCET
| VV |  | 0,9*2,08 |  | 1.872 | [13 empty] | VV | 2 | 2 | True | 0 | ROZPOCET
| VV |  | Součet |  | 23.936 | [13 empty] | VV | 2 | 4 | True | 1 | ROZPOCET
5 | K | 968072456 | Vybourání kovových dveřních zárubní pl přes 2 m2 | m2 | 22.011 | 200 | 4402.2 | CS ÚRS 2016 01 |  |  | základní |  | 0 | 0 | 0 | 0.063 | 1.3867 | 4 | K | 2 |  |  |  | ROZPOCET | 4402.2 | 0 | 0 | 0 | 0 | 1 | 4402.2 | 4 | -1172283343
| PP |  | Vybourání kovových rámů oken s křídly, dveřních zárubní, vrat, stěn, ostění nebo obkladů dveřních zárubní, plochy přes 2 m2 | [15 empty] | PP | 2
| VV |  | 1,45*2,45 |  | 3.553 | [13 empty] | VV | 2 | 2 | True | 0 | ROZPOCET
| VV |  | 1,45*1,97 |  | 2.857 | [13 empty] | VV | 2 | 2 | True | 0 | ROZPOCET
| VV |  | 1,45*1,96 |  | 2.842 | [13 empty] | VV | 2 | 2 | True | 0 | ROZPOCET
| VV |  | 1,4*2,3 |  | 3.22 | [13 empty] | VV | 2 | 2 | True | 0 | ROZPOCET
| VV |  | 1,44*1,97 |  | 2.837 | [13 empty] | VV | 2 | 2 | True | 0 | ROZPOCET
| VV |  | 1,44*2,21 |  | 3.182 | [13 empty] | VV | 2 | 2 | True | 0 | ROZPOCET
| VV |  | 1,6*2,2 |  | 3.52 | [13 empty] | VV | 2 | 2 | True | 0 | ROZPOCET
| VV |  | Součet |  | 22.011 | [13 empty] | VV | 2 | 4 | True | 1 | ROZPOCET
14 | K | 971033541 | Vybourání otvorů ve zdivu cihelném pl do 1 m2 na MVC nebo MV tl do 300 mm | m3 | 0.071 | 1200 | 85.2 | CS ÚRS 2016 01 |  |  | základní |  | 0 | 0 | 0 | 1.8 | 0.1278 | 4 | K | 2 |  |  |  | ROZPOCET | 85.2 | 0 | 0 | 0 | 0 | 1 | 85.2 | 4 | 845557711
| PP |  | Vybourání otvorů ve zdivu základovém nebo nadzákladovém z cihel, tvárnic, příčkovek z cihel pálených na maltu vápennou nebo vápenocementovou plochy do 1 m2, tl. do 300 mm | [15 empty] | PP | 2
| VV |  | 0,19*2,09*0,18 |  | 0.071 | [13 empty] | VV | 2 | 2 | True | 1 | ROZPOCET
11 | K | 971033631 | Vybourání otvorů ve zdivu cihelném pl do 4 m2 na MVC nebo MV tl do 150 mm | m2 | 3.323 | 250 | 830.75 | CS ÚRS 2016 01 |  |  | základní |  | 0 | 0 | 0 | 0.27 | 0.89721 | 4 | K | 2 |  |  |  | ROZPOCET | 830.75 | 0 | 0 | 0 | 0 | 1 | 830.75 | 4 | -550106377
| PP |  | Vybourání otvorů ve zdivu základovém nebo nadzákladovém z cihel, tvárnic, příčkovek z cihel pálených na maltu vápennou nebo vápenocementovou plochy do 4 m2, tl. do 150 mm | [15 empty] | PP | 2
| VV |  | "VZT" 0,42*2,03+1,5*0,15 |  | 1.078 | [13 empty] | VV | 2 | 2 | True | 0 | ROZPOCET
| VV |  | "603B" 1,00*2,02+1,5*0,15 |  | 2.245 | [13 empty] | VV | 2 | 2 | True | 0 | ROZPOCET
| VV |  | Součet |  | 3.323 | [13 empty] | VV | 2 | 4 | True | 1 | ROZPOCET
12 | K | 971033641 | Vybourání otvorů ve zdivu cihelném pl do 4 m2 na MVC nebo MV tl do 300 mm | m3 | 1.147 | 1890 | 2167.83 | CS ÚRS 2016 01 |  |  | základní |  | 0 | 0 | 0 | 1.8 | 2.0646 | 4 | K | 2 |  |  |  | ROZPOCET | 2167.83 | 0 | 0 | 0 | 0 | 1 | 2167.83 | 4 | 1558121252
| PP |  | Vybourání otvorů ve zdivu základovém nebo nadzákladovém z cihel, tvárnic, příčkovek z cihel pálených na maltu vápennou nebo vápenocementovou plochy do 4 m2, tl. do 300 mm | [15 empty] | PP | 2
| VV |  | "archiv" (1,32*2,10+1,75*0,2)*0,195 |  | 0.609 | [13 empty] | VV | 2 | 2 | True | 0 | ROZPOCET
| VV |  | "archiv" ((0,16+0,24)*2,00+1,85*1,06)*0,195 |  | 0.538 | [13 empty] | VV | 2 | 2 | True | 0 | ROZPOCET
| VV |  | Součet |  | 1.147 | [13 empty] | VV | 2 | 4 | True | 1 | ROZPOCET
13 | K | 971033651 | Vybourání otvorů ve zdivu cihelném pl do 4 m2 na MVC nebo MV tl do 600 mm | m3 | 3.869 | 1890 | 7312.41 | CS ÚRS 2016 01 |  |  | základní |  | 0 | 0 | 0 | 1.8 | 6.9642 | 4 | K | 2 |  |  |  | ROZPOCET | 7312.41 | 0 | 0 | 0 | 0 | 1 | 7312.41 | 4 | 1367912367
| PP |  | Vybourání otvorů ve zdivu základovém nebo nadzákladovém z cihel, tvárnic, příčkovek z cihel pálených na maltu vápennou nebo vápenocementovou plochy do 4 m2, tl. do 600 mm | [15 empty] | PP | 2
| VV |  | "sklepy" (0,3*2,1+1,5*0,2+0,5*2,1+1,5*0,2)*0,31 |  | 0.707 | [13 empty] | VV | 2 | 2 | True | 0 | ROZPOCET
| VV |  | "hl.hala" (0,81*2,2+1,85*1)*0,32 |  | 1.162 | [13 empty] | VV | 2 | 2 | True | 0 | ROZPOCET
| VV |  | "archiv" (1,00*2,02+1,5*0,2)*0,325 |  | 0.754 | [13 empty] | VV | 2 | 2 | True | 0 | ROZPOCET
| VV |  | "vstup" (0,95*2,11+1,1*0,2)*0,56 |  | 1.246 | [13 empty] | VV | 2 | 2 | True | 0 | ROZPOCET
| VV |  | Součet |  | 3.869 | [13 empty] | VV | 2 | 4 | True | 1 | ROZPOCET
55 | K | 973032619 | Vysekání kapes ve zdivu z dutých cihel nebo tvárnic do 150x150x100 mm | kus | 20 | 180 | 3600 | CS ÚRS 2016 01 |  |  | základní |  | 0 | 0 | 0 | 0.002 | 0.04 | 4 | K | 2 |  |  |  | ROZPOCET | 3600 | 0 | 0 | 0 | 0 | 1 | 3600 | 4 | 262392087
| PP |  | Vysekání kapes ve zdivu z dutých cihel nebo tvárnic pro špalíky a krabice, velikosti do 150x150x100 mm | [15 empty] | PP | 2
| VV |  | 20 |  | 20 | [13 empty] | VV | 2 | 2 | True | 1 | ROZPOCET
86 | K | 974042553 | Vysekání rýh v dlažbě betonové nebo jiné monolitické hl do 100 mm š do 100 mm | m | 6 | 300 | 1800 | CS ÚRS 2016 01 |  |  | základní |  | 0 | 0 | 0 | 0.022 | 0.132 | 4 | K | 2 |  |  |  | ROZPOCET | 1800 | 0 | 0 | 0 | 0 | 1 | 1800 | 4 | -1380031499
| PP |  | Vysekání rýh v betonové nebo jiné monolitické dlažbě s betonovým podkladem do hl. 100 mm a šířky do 100 mm | [15 empty] | PP | 2
| VV |  | 2+2+2 |  | 6 | [13 empty] | VV | 2 | 2 | True | 1 | ROZPOCET
16 | K | 976034311 | Vybourání cihelných obrub zdiva šachet průřezu přes 0,03 m2 | m | 8.6 | 125 | 1075 | CS ÚRS 2016 01 |  |  | základní |  | 0 | 0 | 0 | 0.084 | 0.7224 | 4 | K | 2 |  |  |  | ROZPOCET | 1075 | 0 | 0 | 0 | 0 | 1 | 1075 | 4 | -1470719954
| PP |  | Vybourání cihelných obrub zdiva šachet průřezu přes 0,03 m2 | [15 empty] | PP | 2
| VV |  | 2,7*2+1,6*2 |  | 8.6 | [13 empty] | VV | 2 | 2 | True | 1 | ROZPOCET
111 | K | 978013191 | Otlučení vnitřní vápenné nebo vápenocementové omítky stěn stěn v rozsahu do 100 % | m2 | 1484.371 | 69 | 102421.6 | CS ÚRS 2016 01 |  |  | základní |  | 0 | 0 | 0 | 0.046 | 68.2811 | 4 | K | 2 |  |  |  | ROZPOCET | 102421.6 | 0 | 0 | 0 | 0 | 1 | 102421.6 | 4 | -1787641381
| PP |  | Otlučení vápenných nebo vápenocementových omítek vnitřních ploch stěn s vyškrabáním spar, s očištěním zdiva, v rozsahu přes 50 do 100 % | [15 empty] | PP | 2
| VV |  | "sklep" | [15 empty] | VV | 2 | 1 | True | 0 | ROZPOCET
| VV |  | obvod 2*(3,51+5,89)*3,70 | [15 empty] | VV | 2 | 1 | True | 0 | ROZPOCET
| VV |  | 69,56 |  | 69.56 | [13 empty] | VV | 2 | 2 | True | 0 | ROZPOCET
| VV |  | odpočet dveří -0,93*2,04-0,86*2,12-0,86*2,12 | [15 empty] | VV | 2 | 1 | True | 0 | ROZPOCET
| VV |  | -5,54 |  | -5.54 | [13 empty] | VV | 2 | 2 | True | 0 | ROZPOCET
| VV |  | odpočet okna -1,42*0,72 | [15 empty] | VV | 2 | 1 | True | 0 | ROZPOCET
| VV |  | -1,02 |  | -1.02 | [13 empty] | VV | 2 | 2 | True | 0 | ROZPOCET
| VV |  | ostění dveří 6*0,20*2,00 | [15 empty] | VV | 2 | 1 | True | 0 | ROZPOCET
| VV |  | 2,40 |  | 2.4 | [13 empty] | VV | 2 | 2 | True | 0 | ROZPOCET
| VV |  | nadpraží dveří 0,20*0,93+2*0,20*0,86 | [15 empty] | VV | 2 | 1 | True | 0 | ROZPOCET
| VV |  | 0,16 |  | 0.16 | [13 empty] | VV | 2 | 2 | True | 0 | ROZPOCET
| VV |  | ostění okna 2*0,50*0,72 | [15 empty] | VV | 2 | 1 | True | 0 | ROZPOCET
| VV |  | 0,72 |  | 0.72 | [13 empty] | VV | 2 | 2 | True | 0 | ROZPOCET
| VV |  | nadpraží okna 0,50*1,68 | [15 empty] | VV | 2 | 1 | True | 0 | ROZPOCET
| VV |  | 0,84 |  | 0.84 | [13 empty] | VV | 2 | 2 | True | 0 | ROZPOCET
| VV |  |  |  | 0 | [13 empty] | VV | 2 | 2 | True | 0 | ROZPOCET
| VV |  | "chodba" | [15 empty] | VV | 2 | 1 | True | 0 | ROZPOCET
| VV |  | obvod 2*(2,59+6,91)*3,69 | [15 empty] | VV | 2 | 1 | True | 0 | ROZPOCET
| VV |  | 70,11 |  | 70.11 | [13 empty] | VV | 2 | 2 | True | 0 | ROZPOCET
| VV |  | odpočet dveří -0,90*2,04-0,90*2,02-0,90*2,02-1,04*2,20-0,90*2,00-0,90*2,00 | [15 empty] | VV | 2 | 1 | True | 0 | ROZPOCET
| VV |  | -11,36 |  | -11.36 | [13 empty] | VV | 2 | 2 | True | 0 | ROZPOCET
| VV |  | odpočet okna -1,42*2,40 | [15 empty] | VV | 2 | 1 | True | 0 | ROZPOCET
| VV |  | -3,41 |  | -3.41 | [13 empty] | VV | 2 | 2 | True | 0 | ROZPOCET
| VV |  | nadpraží dveří 0,32*1,04 | [15 empty] | VV | 2 | 1 | True | 0 | ROZPOCET
| VV |  | 0,33 |  | 0.33 | [13 empty] | VV | 2 | 2 | True | 0 | ROZPOCET
| VV |  | ostění okna 2*0,45*2,40 | [15 empty] | VV | 2 | 1 | True | 0 | ROZPOCET
| VV |  | 2,16 |  | 2.16 | [13 empty] | VV | 2 | 2 | True | 0 | ROZPOCET
| VV |  | nadpraží okna 0,45*1,68 | [15 empty] | VV | 2 | 1 | True | 0 | ROZPOCET
| VV |  | 0,76 |  | 0.76 | [13 empty] | VV | 2 | 2 | True | 0 | ROZPOCET
| VV |  |  |  | 0 | [13 empty] | VV | 2 | 2 | True | 0 | ROZPOCET
| VV |  | "dělící příčka chodby" | [15 empty] | VV | 2 | 1 | True | 0 | ROZPOCET
| VV |  | strana chodby (1,59+0,98)*3,69 | [15 empty] | VV | 2 | 1 | True | 0 | ROZPOCET
| VV |  | 9,48 |  | 9.48 | [13 empty] | VV | 2 | 2 | True | 0 | ROZPOCET
| VV |  | strana WC (1,49+0,88)*3,69 | [15 empty] | VV | 2 | 1 | True | 0 | ROZPOCET
| VV |  | 8,75 |  | 8.75 | [13 empty] | VV | 2 | 2 | True | 0 | ROZPOCET
| VV |  | příčka k oknu 2*0,45*2,40 | [15 empty] | VV | 2 | 1 | True | 0 | ROZPOCET
| VV |  | 2,16 |  | 2.16 | [13 empty] | VV | 2 | 2 | True | 0 | ROZPOCET
| VV |  | odpočet dveří -2*0,60*2,00 | [15 empty] | VV | 2 | 1 | True | 0 | ROZPOCET
| VV |  | -2,40 |  | -2.4 | [13 empty] | VV | 2 | 2 | True | 0 | ROZPOCET
| VV |  |  |  | 0 | [13 empty] | VV | 2 | 2 | True | 0 | ROZPOCET
| VV |  | "sklad" | [15 empty] | VV | 2 | 1 | True | 0 | ROZPOCET
| VV |  | obvod 2*(6,11+4,07)*3,74 | [15 empty] | VV | 2 | 1 | True | 0 | ROZPOCET
| VV |  | 70,11 |  | 70.11 | [13 empty] | VV | 2 | 2 | True | 0 | ROZPOCET
| VV |  | odpočet dveří -0,90*2,00 | [15 empty] | VV | 2 | 1 | True | 0 | ROZPOCET
| VV |  | -1,80 |  | -1.8 | [13 empty] | VV | 2 | 2 | True | 0 | ROZPOCET
| VV |  | odpočet oken -1,39*2,01-1,36*1,35 | [15 empty] | VV | 2 | 1 | True | 0 | ROZPOCET
| VV |  | -4,63 |  | -4.63 | [13 empty] | VV | 2 | 2 | True | 0 | ROZPOCET
| VV |  | ostění oken 2*0,67*2,01+2*0,71*1,35 | [15 empty] | VV | 2 | 1 | True | 0 | ROZPOCET
| VV |  | 4,61 |  | 4.61 | [13 empty] | VV | 2 | 2 | True | 0 | ROZPOCET
| VV |  | nadpraží oken 1,64*0,67+1,64*,71 | [15 empty] | VV | 2 | 1 | True | 0 | ROZPOCET
| VV |  | 2,26 |  | 2.26 | [13 empty] | VV | 2 | 2 | True | 0 | ROZPOCET
| VV |  | vliv části šikmých parapetů odhadem | [15 empty] | VV | 2 | 1 | True | 0 | ROZPOCET
| VV |  | 0,50 |  | 0.5 | [13 empty] | VV | 2 | 2 | True | 0 | ROZPOCET
| VV |  |  |  | 0 | [13 empty] | VV | 2 | 2 | True | 0 | ROZPOCET
| VV |  | "sklad" | [15 empty] | VV | 2 | 1 | True | 0 | ROZPOCET
| VV |  | obvod 2*(6,11+2,68)*3,46 | [15 empty] | VV | 2 | 1 | True | 0 | ROZPOCET
| VV |  | 60,83 |  | 60.83 | [13 empty] | VV | 2 | 2 | True | 0 | ROZPOCET
| VV |  | odpočet dveří -0,90*2,00 | [15 empty] | VV | 2 | 1 | True | 0 | ROZPOCET
| VV |  | -1,80 |  | -1.8 | [13 empty] | VV | 2 | 2 | True | 0 | ROZPOCET
| VV |  | odpočet okna -1,36*1,35 | [15 empty] | VV | 2 | 1 | True | 0 | ROZPOCET
| VV |  | -1,84 |  | -1.84 | [13 empty] | VV | 2 | 2 | True | 0 | ROZPOCET
| VV |  | ostění okna 2*0,71*1,35 | [15 empty] | VV | 2 | 1 | True | 0 | ROZPOCET
| VV |  | 1,92 |  | 1.92 | [13 empty] | VV | 2 | 2 | True | 0 | ROZPOCET
| VV |  | nadpraží okna 1,68*,71 | [15 empty] | VV | 2 | 1 | True | 0 | ROZPOCET
| VV |  | 1,19 |  | 1.19 | [13 empty] | VV | 2 | 2 | True | 0 | ROZPOCET
| VV |  | vliv části šikmých parapetů odhadem | [15 empty] | VV | 2 | 1 | True | 0 | ROZPOCET
| VV |  | 0,25 |  | 0.25 | [13 empty] | VV | 2 | 2 | True | 0 | ROZPOCET
| VV |  |  |  | 0 | [13 empty] | VV | 2 | 2 | True | 0 | ROZPOCET
| VV |  | "archiv" | [15 empty] | VV | 2 | 1 | True | 0 | ROZPOCET
| VV |  | obvod 2*(12,58+5,52)*3,55 | [15 empty] | VV | 2 | 1 | True | 0 | ROZPOCET
| VV |  | 128,51 |  | 128.51 | [13 empty] | VV | 2 | 2 | True | 0 | ROZPOCET
| VV |  | odpočet dveří -0,92*2,00 | [15 empty] | VV | 2 | 1 | True | 0 | ROZPOCET
| VV |  | -1,84 |  | -1.84 | [13 empty] | VV | 2 | 2 | True | 0 | ROZPOCET
| VV |  | ostění dveří 2*0,30*2,00 | [15 empty] | VV | 2 | 1 | True | 0 | ROZPOCET
| VV |  | 1,20 |  | 1.2 | [13 empty] | VV | 2 | 2 | True | 0 | ROZPOCET
| VV |  | nadpraží dveří 0,92*0,30 | [15 empty] | VV | 2 | 1 | True | 0 | ROZPOCET
| VV |  | 0,28 |  | 0.28 | [13 empty] | VV | 2 | 2 | True | 0 | ROZPOCET
| VV |  | odpočet vrat -1,45*2,00 | [15 empty] | VV | 2 | 1 | True | 0 | ROZPOCET
| VV |  | -2,90 |  | -2.9 | [13 empty] | VV | 2 | 2 | True | 0 | ROZPOCET
| VV |  | ostění vrat 2*0,20*2,00 | [15 empty] | VV | 2 | 1 | True | 0 | ROZPOCET
| VV |  | 0,80 |  | 0.8 | [13 empty] | VV | 2 | 2 | True | 0 | ROZPOCET
| VV |  | nadpraží vrat 1,49*0,2 | [15 empty] | VV | 2 | 1 | True | 0 | ROZPOCET
| VV |  | 0,30 |  | 0.3 | [13 empty] | VV | 2 | 2 | True | 0 | ROZPOCET
| VV |  | přípočet podélných ploch pod okny 3*2,69*0,41+2,69*0,41 | [15 empty] | VV | 2 | 1 | True | 0 | ROZPOCET
| VV |  | 4,41 |  | 4.41 | [13 empty] | VV | 2 | 2 | True | 0 | ROZPOCET
| VV |  | vodorovné plochy průvlaků pod okny 4*2,69*1,15 | [15 empty] | VV | 2 | 1 | True | 0 | ROZPOCET
| VV |  | 12,37 |  | 12.37 | [13 empty] | VV | 2 | 2 | True | 0 | ROZPOCET
| VV |  | boky obvodových sloupů pod trámy 6*1,62*2,18+2*1,62*2,40 | [15 empty] | VV | 2 | 1 | True | 0 | ROZPOCET
| VV |  | 28,97 |  | 28.97 | [13 empty] | VV | 2 | 2 | True | 0 | ROZPOCET
| VV |  | boky obvodových sloupů pod okny 6*0,55*0,41+2*0,55*0,41 | [15 empty] | VV | 2 | 1 | True | 0 | ROZPOCET
| VV |  | 1,80 |  | 1.8 | [13 empty] | VV | 2 | 2 | True | 0 | ROZPOCET
| VV |  |  |  | 0 | [13 empty] | VV | 2 | 2 | True | 0 | ROZPOCET
| VV |  | "archiv" | [15 empty] | VV | 2 | 1 | True | 0 | ROZPOCET
| VV |  | obvod 2*(15,02+5,52)*3,60 | [15 empty] | VV | 2 | 1 | True | 0 | ROZPOCET
| VV |  | 145,83 |  | 145.83 | [13 empty] | VV | 2 | 2 | True | 0 | ROZPOCET
| VV |  | odpočet vrat -1,45*2,00 | [15 empty] | VV | 2 | 1 | True | 0 | ROZPOCET
| VV |  | -2,90 |  | -2.9 | [13 empty] | VV | 2 | 2 | True | 0 | ROZPOCET
| VV |  | ostění vrat 2*0,17*2,00 | [15 empty] | VV | 2 | 1 | True | 0 | ROZPOCET
| VV |  | 0,68 |  | 0.68 | [13 empty] | VV | 2 | 2 | True | 0 | ROZPOCET
| VV |  | nadpraží vrat 1,45*0,17 | [15 empty] | VV | 2 | 1 | True | 0 | ROZPOCET
| VV |  | 0,25 |  | 0.25 | [13 empty] | VV | 2 | 2 | True | 0 | ROZPOCET
| VV |  | přípočet podélných ploch pod okny 2*2,69*0,40+2,70*0,40+2,43*0,34 | [15 empty] | VV | 2 | 1 | True | 0 | ROZPOCET
| VV |  | 4,06 |  | 4.06 | [13 empty] | VV | 2 | 2 | True | 0 | ROZPOCET
| VV |  | vodorovné plochy průvlaků pod okny 2*2,69*1,15+2,70*1,15+2,43*1,15+1,29*,7 | [15 empty] | VV | 2 | 1 | True | 0 | ROZPOCET
| VV |  | 12,99 |  | 12.99 | [13 empty] | VV | 2 | 2 | True | 0 | ROZPOCET
| VV |  | boky obvodových sloupů pod trámy 6*1,62*2,78+2*1,62*3,06 | [15 empty] | VV | 2 | 1 | True | 0 | ROZPOCET
| VV |  | 36,94 |  | 36.94 | [13 empty] | VV | 2 | 2 | True | 0 | ROZPOCET
| VV |  | boky obvodových sloupů pod okny 6*0,55*0,40+2*0,55*0,34 | [15 empty] | VV | 2 | 1 | True | 0 | ROZPOCET
| VV |  | 1,69 |  | 1.69 | [13 empty] | VV | 2 | 2 | True | 0 | ROZPOCET
| VV |  | spodní hrana průvlaku při pravé stěně 5,51*1,1 | [15 empty] | VV | 2 | 1 | True | 0 | ROZPOCET
| VV |  | 6,06 |  | 6.06 | [13 empty] | VV | 2 | 2 | True | 0 | ROZPOCET
| VV |  |  |  | 0 | [13 empty] | VV | 2 | 2 | True | 0 | ROZPOCET
| VV |  | "VZT" | [15 empty] | VV | 2 | 1 | True | 0 | ROZPOCET
| VV |  | horní stěna 4,01*3,58 | [15 empty] | VV | 2 | 1 | True | 0 | ROZPOCET
| VV |  | 14,36 |  | 14.36 | [13 empty] | VV | 2 | 2 | True | 0 | ROZPOCET
| VV |  | levý a pravý bok niky v horní stěně 2*0,52*3,28 | [15 empty] | VV | 2 | 1 | True | 0 | ROZPOCET
| VV |  | 3,41 |  | 3.41 | [13 empty] | VV | 2 | 2 | True | 0 | ROZPOCET
| VV |  | spodní hrana průvlaku 2,51*0,52 | [15 empty] | VV | 2 | 1 | True | 0 | ROZPOCET
| VV |  | 1,31 |  | 1.31 | [13 empty] | VV | 2 | 2 | True | 0 | ROZPOCET
| VV |  | levá stěna 2,64*3,58 | [15 empty] | VV | 2 | 1 | True | 0 | ROZPOCET
| VV |  | 9,45 |  | 9.45 | [13 empty] | VV | 2 | 2 | True | 0 | ROZPOCET
| VV |  | odpočet dveří -0,90*2 | [15 empty] | VV | 2 | 1 | True | 0 | ROZPOCET
| VV |  | -1,80 |  | -1.8 | [13 empty] | VV | 2 | 2 | True | 0 | ROZPOCET
| VV |  | ostění dveří 2*0,12*2,00 | [15 empty] | VV | 2 | 1 | True | 0 | ROZPOCET
| VV |  | 0,48 |  | 0.48 | [13 empty] | VV | 2 | 2 | True | 0 | ROZPOCET
| VV |  | nadpraží dveří 0,90*,12 | [15 empty] | VV | 2 | 1 | True | 0 | ROZPOCET
| VV |  | 0,11 |  | 0.11 | [13 empty] | VV | 2 | 2 | True | 0 | ROZPOCET
| VV |  | spodní stěna 4,01*3,58 | [15 empty] | VV | 2 | 1 | True | 0 | ROZPOCET
| VV |  | 14,36 |  | 14.36 | [13 empty] | VV | 2 | 2 | True | 0 | ROZPOCET
| VV |  | pravý bok niky ve spodní stěně 0,59*3,07 | [15 empty] | VV | 2 | 1 | True | 0 | ROZPOCET
| VV |  | 1,81 |  | 1.81 | [13 empty] | VV | 2 | 2 | True | 0 | ROZPOCET
| VV |  | spodní hrana průvlaku 3,40*0,59 | [15 empty] | VV | 2 | 1 | True | 0 | ROZPOCET
| VV |  | 2,01 |  | 2.01 | [13 empty] | VV | 2 | 2 | True | 0 | ROZPOCET
| VV |  | pravá stěna 2,64*3,58 | [15 empty] | VV | 2 | 1 | True | 0 | ROZPOCET
| VV |  | 9,45 |  | 9.45 | [13 empty] | VV | 2 | 2 | True | 0 | ROZPOCET
| VV |  | boky niky v pravé stěně (1,10+0,87)*3,17 | [15 empty] | VV | 2 | 1 | True | 0 | ROZPOCET
| VV |  | 6,24 |  | 6.24 | [13 empty] | VV | 2 | 2 | True | 0 | ROZPOCET
| VV |  | spodní hrana průvlaku 2,17*1,1 | [15 empty] | VV | 2 | 1 | True | 0 | ROZPOCET
| VV |  | 2,39 |  | 2.39 | [13 empty] | VV | 2 | 2 | True | 0 | ROZPOCET
| VV |  |  |  | 0 | [13 empty] | VV | 2 | 2 | True | 0 | ROZPOCET
| VV |  | "603B" | [15 empty] | VV | 2 | 1 | True | 0 | ROZPOCET
| VV |  | obvod 2*(7,10+5,34)*3,58 | [15 empty] | VV | 2 | 1 | True | 0 | ROZPOCET
| VV |  | 89,07 |  | 89.07 | [13 empty] | VV | 2 | 2 | True | 0 | ROZPOCET
| VV |  | odpočet dveří -0,90*2,00 | [15 empty] | VV | 2 | 1 | True | 0 | ROZPOCET
| VV |  | -1,80 |  | -1.8 | [13 empty] | VV | 2 | 2 | True | 0 | ROZPOCET
| VV |  | boky nik v levé straně 4*1,05*2,43 | [15 empty] | VV | 2 | 1 | True | 0 | ROZPOCET
| VV |  | 10,21 |  | 10.21 | [13 empty] | VV | 2 | 2 | True | 0 | ROZPOCET
| VV |  | horní hrana nik 2,70*1,05+2,59*1,05+,4*,65 | [15 empty] | VV | 2 | 1 | True | 0 | ROZPOCET
| VV |  | 5,81 |  | 5.81 | [13 empty] | VV | 2 | 2 | True | 0 | ROZPOCET
| VV |  |  |  | 0 | [13 empty] | VV | 2 | 2 | True | 0 | ROZPOCET
| VV |  | "603B-chodba" | [15 empty] | VV | 2 | 1 | True | 0 | ROZPOCET
| VV |  | obvod 2*(6,49+2,63)*3,56 | [15 empty] | VV | 2 | 1 | True | 0 | ROZPOCET
| VV |  | 64,93 |  | 64.93 | [13 empty] | VV | 2 | 2 | True | 0 | ROZPOCET
| VV |  | dveře v horní stěně -0,90*2,00 | [15 empty] | VV | 2 | 1 | True | 0 | ROZPOCET
| VV |  | -1,80 |  | -1.8 | [13 empty] | VV | 2 | 2 | True | 0 | ROZPOCET
| VV |  | otvor v levé stěně -1,36*2,24 | [15 empty] | VV | 2 | 1 | True | 0 | ROZPOCET
| VV |  | -3,05 |  | -3.05 | [13 empty] | VV | 2 | 2 | True | 0 | ROZPOCET
| VV |  | ostění otvoru 2*0,32*2,24 | [15 empty] | VV | 2 | 1 | True | 0 | ROZPOCET
| VV |  | 1,43 |  | 1.43 | [13 empty] | VV | 2 | 2 | True | 0 | ROZPOCET
| VV |  | nadpraží otvoru 1,36*0,32 | [15 empty] | VV | 2 | 1 | True | 0 | ROZPOCET
| VV |  | 0,44 |  | 0.44 | [13 empty] | VV | 2 | 2 | True | 0 | ROZPOCET
| VV |  | dveře v pravé stěně -1,44*2,00 | [15 empty] | VV | 2 | 1 | True | 0 | ROZPOCET
| VV |  | -2,88 |  | -2.88 | [13 empty] | VV | 2 | 2 | True | 0 | ROZPOCET
| VV |  | boky nik ve spodní stěně 4*0,59*3,06 | [15 empty] | VV | 2 | 1 | True | 0 | ROZPOCET
| VV |  | 7,22 |  | 7.22 | [13 empty] | VV | 2 | 2 | True | 0 | ROZPOCET
| VV |  | nadpraží nik 2,29*0,59+2,35*0,59 | [15 empty] | VV | 2 | 1 | True | 0 | ROZPOCET
| VV |  | 2,74 |  | 2.74 | [13 empty] | VV | 2 | 2 | True | 0 | ROZPOCET
| VV |  |  |  | 0 | [13 empty] | VV | 2 | 2 | True | 0 | ROZPOCET
| VV |  | "navazující chodba" | [15 empty] | VV | 2 | 1 | True | 0 | ROZPOCET
| VV |  | obvod 2*(2,78+2,63)*3,59 | [15 empty] | VV | 2 | 1 | True | 0 | ROZPOCET
| VV |  | 38,84 |  | 38.84 | [13 empty] | VV | 2 | 2 | True | 0 | ROZPOCET
| VV |  | otvor v levé stěně -1,45*2,05 | [15 empty] | VV | 2 | 1 | True | 0 | ROZPOCET
| VV |  | -2,97 |  | -2.97 | [13 empty] | VV | 2 | 2 | True | 0 | ROZPOCET
| VV |  | ostění otvoru 2*0,17*2,05 | [15 empty] | VV | 2 | 1 | True | 0 | ROZPOCET
| VV |  | 0,70 |  | 0.7 | [13 empty] | VV | 2 | 2 | True | 0 | ROZPOCET
| VV |  | nadpraží otvoru 1,45*0,17 | [15 empty] | VV | 2 | 1 | True | 0 | ROZPOCET
| VV |  | 0,25 |  | 0.25 | [13 empty] | VV | 2 | 2 | True | 0 | ROZPOCET
| VV |  | otvor v pravé stěně -1,36*2,24 | [15 empty] | VV | 2 | 1 | True | 0 | ROZPOCET
| VV |  | -3,05 |  | -3.05 | [13 empty] | VV | 2 | 2 | True | 0 | ROZPOCET
| VV |  | ostění niky v horní stěně 2*0,90*2,46 | [15 empty] | VV | 2 | 1 | True | 0 | ROZPOCET
| VV |  | 4,43 |  | 4.43 | [13 empty] | VV | 2 | 2 | True | 0 | ROZPOCET
| VV |  | nadpraží niky 2,66*0,90-0,53*,3 | [15 empty] | VV | 2 | 1 | True | 0 | ROZPOCET
| VV |  | 2,24 |  | 2.24 | [13 empty] | VV | 2 | 2 | True | 0 | ROZPOCET
| VV |  | dveře ve spodní stěně -1,45*2,00 | [15 empty] | VV | 2 | 1 | True | 0 | ROZPOCET
| VV |  | -2,90 |  | -2.9 | [13 empty] | VV | 2 | 2 | True | 0 | ROZPOCET
| VV |  | boky niky dveří ve spodní stěně 2*0,44*3,59 | [15 empty] | VV | 2 | 1 | True | 0 | ROZPOCET
| VV |  | 3,16 |  | 3.16 | [13 empty] | VV | 2 | 2 | True | 0 | ROZPOCET
| VV |  | nadpraží niky dveří 2,03*0,44 | [15 empty] | VV | 2 | 1 | True | 0 | ROZPOCET
| VV |  | 0,89 |  | 0.89 | [13 empty] | VV | 2 | 2 | True | 0 | ROZPOCET
| VV |  |  |  | 0 | [13 empty] | VV | 2 | 2 | True | 0 | ROZPOCET
| VV |  | "chodba s okny" | [15 empty] | VV | 2 | 1 | True | 0 | ROZPOCET
| VV |  | obvod 2*(10,03+2,63)*3,61 | [15 empty] | VV | 2 | 1 | True | 0 | ROZPOCET
| VV |  | 91,41 |  | 91.41 | [13 empty] | VV | 2 | 2 | True | 0 | ROZPOCET
| VV |  | dveře v levé stěně -1,44*2,21 | [15 empty] | VV | 2 | 1 | True | 0 | ROZPOCET
| VV |  | -3,18 |  | -3.18 | [13 empty] | VV | 2 | 2 | True | 0 | ROZPOCET
| VV |  | ostění otvoru 2*0,10*2,26 | [15 empty] | VV | 2 | 1 | True | 0 | ROZPOCET
| VV |  | 0,45 |  | 0.45 | [13 empty] | VV | 2 | 2 | True | 0 | ROZPOCET
| VV |  | nadpraží otvoru 1,50*0,10 | [15 empty] | VV | 2 | 1 | True | 0 | ROZPOCET
| VV |  | 0,15 |  | 0.15 | [13 empty] | VV | 2 | 2 | True | 0 | ROZPOCET
| VV |  | otvor v pravé stěně -1,45*2,05 | [15 empty] | VV | 2 | 1 | True | 0 | ROZPOCET
| VV |  | -2,97 |  | -2.97 | [13 empty] | VV | 2 | 2 | True | 0 | ROZPOCET
| VV |  | dveře ve spodní stěně -0,92*2,00 | [15 empty] | VV | 2 | 1 | True | 0 | ROZPOCET
| VV |  | -1,84 |  | -1.84 | [13 empty] | VV | 2 | 2 | True | 0 | ROZPOCET
| VV |  | boky ostění ve spodní stěně 6*0,43*3,10 | [15 empty] | VV | 2 | 1 | True | 0 | ROZPOCET
| VV |  | 8,00 |  | 8 | [13 empty] | VV | 2 | 2 | True | 0 | ROZPOCET
| VV |  | nadpraží nik ve spodní stěně (1,87+2,33+2,34)*0,43 | [15 empty] | VV | 2 | 1 | True | 0 | ROZPOCET
| VV |  | 2,81 |  | 2.81 | [13 empty] | VV | 2 | 2 | True | 0 | ROZPOCET
| VV |  | boky nik pod okny 6*0,89*2,46 | [15 empty] | VV | 2 | 1 | True | 0 | ROZPOCET
| VV |  | 13,14 |  | 13.14 | [13 empty] | VV | 2 | 2 | True | 0 | ROZPOCET
| VV |  | odpočet oken pod stropem -3*1,36*0,60 | [15 empty] | VV | 2 | 1 | True | 0 | ROZPOCET
| VV |  | -2,45 |  | -2.45 | [13 empty] | VV | 2 | 2 | True | 0 | ROZPOCET
| VV |  | ostění oken pod stropem 6*0,29*0,67 | [15 empty] | VV | 2 | 1 | True | 0 | ROZPOCET
| VV |  | 1,17 |  | 1.17 | [13 empty] | VV | 2 | 2 | True | 0 | ROZPOCET
| VV |  |  |  | 0 | [13 empty] | VV | 2 | 2 | True | 0 | ROZPOCET
| VV |  | chodba před el.rozvodnou | [15 empty] | VV | 2 | 1 | True | 0 | ROZPOCET
| VV |  | obvod 2*(3,09+2,63)*3,72 | [15 empty] | VV | 2 | 1 | True | 0 | ROZPOCET
| VV |  | 42,56 |  | 42.56 | [13 empty] | VV | 2 | 2 | True | 0 | ROZPOCET
| VV |  | prostup v levé straně -1,75*1,97 | [15 empty] | VV | 2 | 1 | True | 0 | ROZPOCET
| VV |  | -3,45 |  | -3.45 | [13 empty] | VV | 2 | 2 | True | 0 | ROZPOCET
| VV |  | ostění otvoru 2*0,33*1,97 | [15 empty] | VV | 2 | 1 | True | 0 | ROZPOCET
| VV |  | 1,30 |  | 1.3 | [13 empty] | VV | 2 | 2 | True | 0 | ROZPOCET
| VV |  | nadpraží otvoru 1,75*0,33 | [15 empty] | VV | 2 | 1 | True | 0 | ROZPOCET
| VV |  | 0,58 |  | 0.58 | [13 empty] | VV | 2 | 2 | True | 0 | ROZPOCET
| VV |  | otvor v pravé straně -1,44*2,21 | [15 empty] | VV | 2 | 1 | True | 0 | ROZPOCET
| VV |  | -3,18 |  | -3.18 | [13 empty] | VV | 2 | 2 | True | 0 | ROZPOCET
| VV |  | dveře ve spodní straně -0,90*2,00 | [15 empty] | VV | 2 | 1 | True | 0 | ROZPOCET
| VV |  | -1,80 |  | -1.8 | [13 empty] | VV | 2 | 2 | True | 0 | ROZPOCET
| VV |  | boky niky pod okny 2*0,89*2,57 | [15 empty] | VV | 2 | 1 | True | 0 | ROZPOCET
| VV |  | 4,57 |  | 4.57 | [13 empty] | VV | 2 | 2 | True | 0 | ROZPOCET
| VV |  | odpočet okna pod stropem -1,36*0,60 | [15 empty] | VV | 2 | 1 | True | 0 | ROZPOCET
| VV |  | -0,82 |  | -0.82 | [13 empty] | VV | 2 | 2 | True | 0 | ROZPOCET
| VV |  | ostění oken pod stropem 2*0,29*0,67 | [15 empty] | VV | 2 | 1 | True | 0 | ROZPOCET
| VV |  | 0,39 |  | 0.39 | [13 empty] | VV | 2 | 2 | True | 0 | ROZPOCET
| VV |  |  |  | 0 | [13 empty] | VV | 2 | 2 | True | 0 | ROZPOCET
| VV |  | "chodba před skladem" | [15 empty] | VV | 2 | 1 | True | 0 | ROZPOCET
| VV |  | obvod 2*(5,84+1,89)*3,75 | [15 empty] | VV | 2 | 1 | True | 0 | ROZPOCET
| VV |  | 57,98 |  | 57.98 | [13 empty] | VV | 2 | 2 | True | 0 | ROZPOCET
| VV |  | prostup v levé straně -0,99*3,28 | [15 empty] | VV | 2 | 1 | True | 0 | ROZPOCET
| VV |  | -3,25 |  | -3.25 | [13 empty] | VV | 2 | 2 | True | 0 | ROZPOCET
| VV |  | ostění otvoru 2*0,31*3,28 | [15 empty] | VV | 2 | 1 | True | 0 | ROZPOCET
| VV |  | 2,03 |  | 2.03 | [13 empty] | VV | 2 | 2 | True | 0 | ROZPOCET
| VV |  | nadpraží otvoru 0,99*0,31 | [15 empty] | VV | 2 | 1 | True | 0 | ROZPOCET
| VV |  | 0,31 |  | 0.31 | [13 empty] | VV | 2 | 2 | True | 0 | ROZPOCET
| VV |  | prostup v pravé straně -1,75*1,97 | [15 empty] | VV | 2 | 1 | True | 0 | ROZPOCET
| VV |  | -3,45 |  | -3.45 | [13 empty] | VV | 2 | 2 | True | 0 | ROZPOCET
| VV |  | dveře ve spodní straně -1,45*2,45 | [15 empty] | VV | 2 | 1 | True | 0 | ROZPOCET
| VV |  | -3,55 |  | -3.55 | [13 empty] | VV | 2 | 2 | True | 0 | ROZPOCET
| VV |  | malá nika dveří - ostění 2*0,20*2,50 | [15 empty] | VV | 2 | 1 | True | 0 | ROZPOCET
| VV |  | 1,00 |  | 1 | [13 empty] | VV | 2 | 2 | True | 0 | ROZPOCET
| VV |  | malá nika dveří - nadpraží 1,53*0,20 | [15 empty] | VV | 2 | 1 | True | 0 | ROZPOCET
| VV |  | 0,31 |  | 0.31 | [13 empty] | VV | 2 | 2 | True | 0 | ROZPOCET
| VV |  | velká nika dveří - ostění 2*0,53*3,23 | [15 empty] | VV | 2 | 1 | True | 0 | ROZPOCET
| VV |  | 3,42 |  | 3.42 | [13 empty] | VV | 2 | 2 | True | 0 | ROZPOCET
| VV |  | velká nika dveří - nadpraží 1,90*0,53 | [15 empty] | VV | 2 | 1 | True | 0 | ROZPOCET
| VV |  | 1,01 |  | 1.01 | [13 empty] | VV | 2 | 2 | True | 0 | ROZPOCET
| VV |  | větrací žaluzue 1,47*1,09 | [15 empty] | VV | 2 | 1 | True | 0 | ROZPOCET
| VV |  | -1,60 |  | -1.6 | [13 empty] | VV | 2 | 2 | True | 0 | ROZPOCET
| VV |  | nika žaluzie - ostění 2*0,25*3,23+2*0,33*3,78 | [15 empty] | VV | 2 | 1 | True | 0 | ROZPOCET
| VV |  | 4,11 |  | 4.11 | [13 empty] | VV | 2 | 2 | True | 0 | ROZPOCET
| VV |  | nika žaluzie - nadpraží 1,59*0,25+1,59*0,33 | [15 empty] | VV | 2 | 1 | True | 0 | ROZPOCET
| VV |  | 0,92 |  | 0.92 | [13 empty] | VV | 2 | 2 | True | 0 | ROZPOCET
| VV |  | dveře v horní stěně -1,60*2,20 | [15 empty] | VV | 2 | 1 | True | 0 | ROZPOCET
| VV |  | -3,52 |  | -3.52 | [13 empty] | VV | 2 | 2 | True | 0 | ROZPOCET
| VV |  |  |  | 0 | [13 empty] | VV | 2 | 2 | True | 0 | ROZPOCET
| VV |  | "sklad" | [15 empty] | VV | 2 | 1 | True | 0 | ROZPOCET
| VV |  | vstupní stěna 5,84*3,74 | [15 empty] | VV | 2 | 1 | True | 0 | ROZPOCET
| VV |  | 21,84 |  | 21.84 | [13 empty] | VV | 2 | 2 | True | 0 | ROZPOCET
| VV |  | odpočet dveří -1,60*2,20 | [15 empty] | VV | 2 | 1 | True | 0 | ROZPOCET
| VV |  | -3,52 |  | -3.52 | [13 empty] | VV | 2 | 2 | True | 0 | ROZPOCET
| VV |  | ostění 2*0,10*2,20 | [15 empty] | VV | 2 | 1 | True | 0 | ROZPOCET
| VV |  | 0,44 |  | 0.44 | [13 empty] | VV | 2 | 2 | True | 0 | ROZPOCET
| VV |  | nadpraží 1,72*0,10 | [15 empty] | VV | 2 | 1 | True | 0 | ROZPOCET
| VV |  | 0,17 |  | 0.17 | [13 empty] | VV | 2 | 2 | True | 0 | ROZPOCET
| VV |  | stěna vlevo krátká 1,47*3,74 | [15 empty] | VV | 2 | 1 | True | 0 | ROZPOCET
| VV |  | 5,50 |  | 5.5 | [13 empty] | VV | 2 | 2 | True | 0 | ROZPOCET
| VV |  | stěna schodišťová 4,80*3,74 | [15 empty] | VV | 2 | 1 | True | 0 | ROZPOCET
| VV |  | 17,95 |  | 17.95 | [13 empty] | VV | 2 | 2 | True | 0 | ROZPOCET
| VV |  | stěna krátká pravá 1,32*3,74 | [15 empty] | VV | 2 | 1 | True | 0 | ROZPOCET
| VV |  | 4,94 |  | 4.94 | [13 empty] | VV | 2 | 2 | True | 0 | ROZPOCET
| VV |  | stěny výšky 2,57 m - (0,45+0,36+0,93+0,47+0,47+0,46+2*0,61+2*0,37)*2,57 | [15 empty] | VV | 2 | 1 | True | 0 | ROZPOCET
| VV |  | 13,11 |  | 13.11 | [13 empty] | VV | 2 | 2 | True | 0 | ROZPOCET
| VV |  | spodní hrana nadpraží zalomené stěny (3,85+0,55)*0,65 | [15 empty] | VV | 2 | 1 | True | 0 | ROZPOCET
| VV |  | 2,86 |  | 2.86 | [13 empty] | VV | 2 | 2 | True | 0 | ROZPOCET
| VV |  | svislá stěna nadpraží zalomené stěny (3,85+0,55)*1,17 | [15 empty] | VV | 2 | 1 | True | 0 | ROZPOCET
| VV |  | 5,15 |  | 5.15 | [13 empty] | VV | 2 | 2 | True | 0 | ROZPOCET
| VV |  | odpočet oken -2*0,72*0,60 | [15 empty] | VV | 2 | 1 | True | 0 | ROZPOCET
| VV |  | -0,86 |  | -0.86 | [13 empty] | VV | 2 | 2 | True | 0 | ROZPOCET
| VV |  | ostění oken 4*0,49*0,44 | [15 empty] | VV | 2 | 1 | True | 0 | ROZPOCET
| VV |  | 0,86 |  | 0.86 | [13 empty] | VV | 2 | 2 | True | 0 | ROZPOCET
| VV |  | nadpraží oken 2*0,80*0,44 | [15 empty] | VV | 2 | 1 | True | 0 | ROZPOCET
| VV |  | 0,70 |  | 0.7 | [13 empty] | VV | 2 | 2 | True | 0 | ROZPOCET
| VV |  | stěna do vnějšího prostoru (1,47+2,49+1,47)*2,94 | [15 empty] | VV | 2 | 1 | True | 0 | ROZPOCET
| VV |  | 15,96 |  | 15.96 | [13 empty] | VV | 2 | 2 | True | 0 | ROZPOCET
| VV |  |  |  | 0 | [13 empty] | VV | 2 | 2 | True | 0 | ROZPOCET
| VV |  | "hlavní vstupní hala" | [15 empty] | VV | 2 | 1 | True | 0 | ROZPOCET
| VV |  | obvodová stěna (4,09+5,87+6,39+4,08)*3,73 | [15 empty] | VV | 2 | 1 | True | 0 | ROZPOCET
| VV |  | 76,20 |  | 76.2 | [13 empty] | VV | 2 | 2 | True | 0 | ROZPOCET
| VV |  | odpočet dveří -0,83*2,09 | [15 empty] | VV | 2 | 1 | True | 0 | ROZPOCET
| VV |  | -1,73 |  | -1.73 | [13 empty] | VV | 2 | 2 | True | 0 | ROZPOCET
| VV |  | levé niky - boky 4*0,47*3,20 | [15 empty] | VV | 2 | 1 | True | 0 | ROZPOCET
| VV |  | 6,02 |  | 6.02 | [13 empty] | VV | 2 | 2 | True | 0 | ROZPOCET
| VV |  | levé niky - spodní hrana průvlaku (2,35+3,04)*0,47 | [15 empty] | VV | 2 | 1 | True | 0 | ROZPOCET
| VV |  | 2,53 |  | 2.53 | [13 empty] | VV | 2 | 2 | True | 0 | ROZPOCET
| VV |  | prostup v nice -1,04/2,20 | [15 empty] | VV | 2 | 1 | True | 0 | ROZPOCET
| VV |  | -2,29 |  | -2.29 | [13 empty] | VV | 2 | 2 | True | 0 | ROZPOCET
| VV |  | niky spodní - boky 2*0,44*3,21+2*0,44*3,24 | [15 empty] | VV | 2 | 1 | True | 0 | ROZPOCET
| VV |  | 5,68 |  | 5.68 | [13 empty] | VV | 2 | 2 | True | 0 | ROZPOCET
| VV |  | niky spodní - spodní hrana průvlaku (2,59+2,98)*0,44 | [15 empty] | VV | 2 | 1 | True | 0 | ROZPOCET
| VV |  | 2,45 |  | 2.45 | [13 empty] | VV | 2 | 2 | True | 0 | ROZPOCET
| VV |  | odpočet dveří -0,90/1,86 | [15 empty] | VV | 2 | 1 | True | 0 | ROZPOCET
| VV |  | -1,67 |  | -1.67 | [13 empty] | VV | 2 | 2 | True | 0 | ROZPOCET
| VV |  | větrací žaluzue 1,47*1,09 | [15 empty] | VV | 2 | 1 | True | 0 | ROZPOCET
| VV |  | -1,60 |  | -1.6 | [13 empty] | VV | 2 | 2 | True | 0 | ROZPOCET
| VV |  | prostup v pravé stěně -0,99*3,28 | [15 empty] | VV | 2 | 1 | True | 0 | ROZPOCET
| VV |  | -3,25 |  | -3.25 | [13 empty] | VV | 2 | 2 | True | 0 | ROZPOCET
| VV |  |  |  | 0 | [13 empty] | VV | 2 | 2 | True | 0 | ROZPOCET
| VV |  | "chodba vedle schodiště" | [15 empty] | VV | 2 | 1 | True | 0 | ROZPOCET
| VV |  | levá stěna 4,90*2,83 | [15 empty] | VV | 2 | 1 | True | 0 | ROZPOCET
| VV |  | 13,87 |  | 13.87 | [13 empty] | VV | 2 | 2 | True | 0 | ROZPOCET
| VV |  | pravá stěna 4,90*2,83 | [15 empty] | VV | 2 | 1 | True | 0 | ROZPOCET
| VV |  | 13,87 |  | 13.87 | [13 empty] | VV | 2 | 2 | True | 0 | ROZPOCET
| VV |  | šikminy pod schodištěm do "školky" - odhad | [15 empty] | VV | 2 | 1 | True | 0 | ROZPOCET
| VV |  | 1,00 |  | 1 | [13 empty] | VV | 2 | 2 | True | 0 | ROZPOCET
| VV |  |  |  | 0 | [13 empty] | VV | 2 | 2 | True | 0 | ROZPOCET
| VV |  | "prostor pod vstupem" | [15 empty] | VV | 2 | 1 | True | 0 | ROZPOCET
| VV |  | levá nika (0,43+0,46+0,78+0,75)*2,72 | [15 empty] | VV | 2 | 1 | True | 0 | ROZPOCET
| VV |  | 6,58 |  | 6.58 | [13 empty] | VV | 2 | 2 | True | 0 | ROZPOCET
| VV |  | centrální nika (0,74+3,28+0,74)*2,52 | [15 empty] | VV | 2 | 1 | True | 0 | ROZPOCET
| VV |  | 12,00 |  | 12 | [13 empty] | VV | 2 | 2 | True | 0 | ROZPOCET
| VV |  | pravá nika (0,74+0,78+0,48+0,43)*2,72 | [15 empty] | VV | 2 | 1 | True | 0 | ROZPOCET
| VV |  | 6,61 |  | 6.61 | [13 empty] | VV | 2 | 2 | True | 0 | ROZPOCET
| VV |  | spodky překladů 0,75*1,11+0,74*3,28+0,74*1,11 | [15 empty] | VV | 2 | 1 | True | 0 | ROZPOCET
| VV |  | 4,08 |  | 4.08 | [13 empty] | VV | 2 | 2 | True | 0 | ROZPOCET
| VV |  | boky překladů 1,11*0,14+3,28*0,34+1,11*0,14 | [15 empty] | VV | 2 | 1 | True | 0 | ROZPOCET
| VV |  | 1,43 |  | 1.43 | [13 empty] | VV | 2 | 2 | True | 0 | ROZPOCET
| VV |  | boky stěn pod schodištěm 2*7 m2 (odměřeno v autocadu) | [15 empty] | VV | 2 | 1 | True | 0 | ROZPOCET
| VV |  | 14,00 |  | 14 | [13 empty] | VV | 2 | 2 | True | 0 | ROZPOCET
| VV |  |  |  | 0 | [13 empty] | VV | 2 | 2 | True | 0 | ROZPOCET
| VV |  | "schodiště" | [15 empty] | VV | 2 | 1 | True | 0 | ROZPOCET
| VV |  | vnitřní stěna 30 m2 (odměřeno v autocadu) | [15 empty] | VV | 2 | 1 | True | 0 | ROZPOCET
| VV |  | 30,00 |  | 30 | [13 empty] | VV | 2 | 2 | True | 0 | ROZPOCET
| VV |  | odpočet dveří do "školky" -0,90*2,00 | [15 empty] | VV | 2 | 1 | True | 0 | ROZPOCET
| VV |  | -1,80 |  | -1.8 | [13 empty] | VV | 2 | 2 | True | 0 | ROZPOCET
| VV |  | obvodová stěna 30 m2 (odměřeno v autocadu) | [15 empty] | VV | 2 | 1 | True | 0 | ROZPOCET
| VV |  | 30,00 |  | 30 | [13 empty] | VV | 2 | 2 | True | 0 | ROZPOCET
| VV |  | stěna nad nejvyšší části schodiště (0,46+0,13+3,07+0,22+,12)*1,47 | [15 empty] | VV | 2 | 1 | True | 0 | ROZPOCET
| VV |  | 5,88 |  | 5.88 | [13 empty] | VV | 2 | 2 | True | 0 | ROZPOCET
| VV |  | stěna na nejnižší části schodiště 1,47*4,06 | [15 empty] | VV | 2 | 1 | True | 0 | ROZPOCET
| VV |  | 5,97 |  | 5.97 | [13 empty] | VV | 2 | 2 | True | 0 | ROZPOCET
| VV |  | odpočet okna -0,95*1,50 | [15 empty] | VV | 2 | 1 | True | 0 | ROZPOCET
| VV |  | -1,43 |  | -1.43 | [13 empty] | VV | 2 | 2 | True | 0 | ROZPOCET
| VV |  | ostění okna 2*1,56*0,31 | [15 empty] | VV | 2 | 1 | True | 0 | ROZPOCET
| VV |  | 0,97 |  | 0.97 | [13 empty] | VV | 2 | 2 | True | 0 | ROZPOCET
| VV |  | nadpraží okna 1,10*0,31 | [15 empty] | VV | 2 | 1 | True | 0 | ROZPOCET
| VV |  | 0,34 |  | 0.34 | [13 empty] | VV | 2 | 2 | True | 0 | ROZPOCET
| VV |  | "vstup do školky" | [15 empty] | VV | 2 | 1 | True | 0 | ROZPOCET
| VV |  | 3,19*(4,15+5,97+3,2)-0,9*2,1*2 |  | 38.711 | [13 empty] | VV | 2 | 2 | True | 0 | ROZPOCET
| VV |  | Součet |  | 1484.371 | [13 empty] | VV | 2 | 4 | True | 1 | ROZPOCET
7 | K | 978059541 | Odsekání a odebrání obkladů stěn z vnitřních obkládaček plochy přes 1 m2 | m2 | 25.549 | 90 | 2299.41 | CS ÚRS 2016 01 |  |  | základní |  | 0 | 0 | 0 | 0.068 | 1.7373 | 4 | K | 2 |  |  |  | ROZPOCET | 2299.41 | 0 | 0 | 0 | 0 | 1 | 2299.41 | 4 | 659335731
| PP |  | Odsekání obkladů stěn včetně otlučení podkladní omítky až na zdivo z obkládaček vnitřních, z jakýchkoliv materiálů, plochy přes 1 m2 | [15 empty] | PP | 2
| VV |  | "sklad:" 2*(4,00+6,11)*1,60-1,00*1,60 |  | 30.752 | [13 empty] | VV | 2 | 2 | True | 0 | ROZPOCET
| VV |  | "sklad:" 2*(2,68+6,11)*1,54-0,99*1,54 |  | 25.549 | [13 empty] | VV | 2 | 2 | True | 1 | ROZPOCET
54 | K | 985241210 | Plombování zdiva zalitím plastickou betonovou směsí včetně vybourání narušeného zdiva do 1 m3 | m3 | 0.728 | 13200 | 9609.6 | CS ÚRS 2016 01 |  |  | základní |  | 0 | 2.9966 | 2.1815 | 1.95 | 1.4196 | 4 | K | 2 |  |  |  | ROZPOCET | 9609.6 | 0 | 0 | 0 | 0 | 1 | 9609.6 | 4 | 2035458413
| PP |  | Plombování zdiva včetně vybourání narušeného zdiva zalitím plastickou betonovou směsí do 1 m3 | [15 empty] | PP | 2
| VV |  | 2*1,50*0,29*0,20 |  | 0.174 | [13 empty] | VV | 2 | 2 | True | 0 | ROZPOCET
| VV |  | 1*1,50*0,25*0,15 |  | 0.056 | [13 empty] | VV | 2 | 2 | True | 0 | ROZPOCET
| VV |  | 1*1,50*0,14*0,15 |  | 0.032 | [13 empty] | VV | 2 | 2 | True | 0 | ROZPOCET
| VV |  | 1*1,80*0,18*0,20 |  | 0.065 | [13 empty] | VV | 2 | 2 | True | 0 | ROZPOCET
| VV |  | 1*2,30*0,32*0,20 |  | 0.147 | [13 empty] | VV | 2 | 2 | True | 0 | ROZPOCET
| VV |  | 1*1,30*0,29*0,20 |  | 0.075 | [13 empty] | VV | 2 | 2 | True | 0 | ROZPOCET
| VV |  | 1*1,30*0,55*0,20 |  | 0.143 | [13 empty] | VV | 2 | 2 | True | 0 | ROZPOCET
| VV |  | 1*1,50*0,16*0,15 |  | 0.036 | [13 empty] | VV | 2 | 2 | True | 0 | ROZPOCET
| VV |  | Součet |  | 0.728 | [13 empty] | VV | 2 | 4 | True | 1 | ROZPOCET
85 | K | 985311315 | Reprofilace rubu kleneb a podlah cementovými sanačními maltami tl 50 mm | m2 | 0.6 | 2650 | 1590 | CS ÚRS 2016 01 |  |  | základní |  | 0 | 0.09975 | 0.05985 | 0 | 0 | 4 | K | 2 |  |  |  | ROZPOCET | 1590 | 0 | 0 | 0 | 0 | 1 | 1590 | 4 | -1964942418
| PP |  | Reprofilace betonu sanačními maltami na cementové bázi ručně rubu kleneb a podlah, tloušťky přes 40 do 50 mm | [15 empty] | PP | 2
| VV |  | 6*0,1 |  | 0.6 | [13 empty] | VV | 2 | 2 | True | 1 | ROZPOCET
84 | K | 985331112 | Dodatečné vlepování betonářské výztuže D 10 mm do cementové aktivované malty včetně vyvrtání otvoru | m | 22.5 | 1200 | 27000 | CS ÚRS 2016 01 |  |  | základní |  | 0 | 0.00039 | 0.008775 | 0 | 0 | 4 | K | 2 |  |  |  | ROZPOCET | 27000 | 0 | 0 | 0 | 0 | 1 | 27000 | 4 | 1323423072
| PP |  | Dodatečné vlepování betonářské výztuže včetně vyvrtání a vyčištění otvoru cementovou aktivovanou maltou průměr výztuže 10 mm | [15 empty] | PP | 2
| VV |  | 150*0,3*0,5 |  | 22.5 | [13 empty] | VV | 2 | 2 | True | 1 | ROZPOCET
| D | 997 | Přesun sutě |  |  |  | 321993.98 | [5 empty] | 0 |  | 0 |  | 0 | 1 | D | 1 |  |  |  | ROZPOCET | [6 empty] | 321993.98
28 | K | 997013211 | Vnitrostaveništní doprava suti a vybouraných hmot pro budovy v do 6 m ručně | t | 285.456 | 380 | 108473.28 | CS ÚRS 2016 01 |  |  | základní |  | 0 | 0 | 0 | 0 | 0 | 4 | K | 2 |  |  |  | ROZPOCET | 108473.28 | 0 | 0 | 0 | 0 | 1 | 108473.28 | 4 | -1761572443
| PP |  | Vnitrostaveništní doprava suti a vybouraných hmot vodorovně do 50 m svisle ručně (nošením po schodech) pro budovy a haly výšky do 6 m | [15 empty] | PP | 2
29 | K | 997013501 | Odvoz suti a vybouraných hmot na skládku nebo meziskládku do 1 km se složením | t | 285.456 | 250 | 71364 | CS ÚRS 2016 01 |  |  | základní |  | 0 | 0 | 0 | 0 | 0 | 4 | K | 2 |  |  |  | ROZPOCET | 71364 | 0 | 0 | 0 | 0 | 1 | 71364 | 4 | 1620691405
| PP |  | Odvoz suti a vybouraných hmot na skládku nebo meziskládku se složením, na vzdálenost do 1 km | [15 empty] | PP | 2
30 | K | 997013509 | Příplatek k odvozu suti a vybouraných hmot na skládku ZKD 1 km přes 1 km | t | 5423.664 | 6 | 32541.98 | CS ÚRS 2016 01 |  |  | základní |  | 0 | 0 | 0 | 0 | 0 | 4 | K | 2 |  |  |  | ROZPOCET | 32541.98 | 0 | 0 | 0 | 0 | 1 | 32541.98 | 4 | 1234188387
| PP |  | Odvoz suti a vybouraných hmot na skládku nebo meziskládku se složením, na vzdálenost Příplatek k ceně za každý další i započatý 1 km přes 1 km | [15 empty] | PP | 2
| VV |  | 285,456*19 'Přepočtené koeficientem množství |  | 5423.664 | [13 empty] | VV | 2 | 2 | False | 1 | ROZPOCET
32 | K | 997013801 | Poplatek za uložení stavebního betonového odpadu na skládce (skládkovné) | t | 114.182 | 145 | 16556.39 | CS ÚRS 2016 01 |  |  | základní |  | 0 | 0 | 0 | 0 | 0 | 4 | K | 2 |  |  |  | ROZPOCET | 16556.39 | 0 | 0 | 0 | 0 | 1 | 16556.39 | 4 | -270374467
| PP |  | Poplatek za uložení stavebního odpadu na skládce (skládkovné) betonového | [15 empty] | PP | 2
| VV |  | 285,456*0,4 'Přepočtené koeficientem množství |  | 114.182 | [13 empty] | VV | 2 | 2 | False | 1 | ROZPOCET
33 | K | 997013803 | Poplatek za uložení stavebního odpadu z keramických materiálů na skládce (skládkovné) | t | 114.182 | 170 | 19410.94 | CS ÚRS 2016 01 |  |  | základní |  | 0 | 0 | 0 | 0 | 0 | 4 | K | 2 |  |  |  | ROZPOCET | 19410.94 | 0 | 0 | 0 | 0 | 1 | 19410.94 | 4 | -1741863080
| PP |  | Poplatek za uložení stavebního odpadu na skládce (skládkovné) z keramických materiálů | [15 empty] | PP | 2
| VV |  | 285,456*0,4 'Přepočtené koeficientem množství |  | 114.182 | [13 empty] | VV | 2 | 2 | False | 1 | ROZPOCET
31 | K | 997013831 | Poplatek za uložení stavebního směsného odpadu na skládce (skládkovné) | t | 57.091 | 1290 | 73647.39 | CS ÚRS 2016 01 |  |  | základní |  | 0 | 0 | 0 | 0 | 0 | 4 | K | 2 |  |  |  | ROZPOCET | 73647.39 | 0 | 0 | 0 | 0 | 1 | 73647.39 | 4 | -456374700
| PP |  | Poplatek za uložení stavebního odpadu na skládce (skládkovné) směsného | [15 empty] | PP | 2
| VV |  | 285,456*0,2 'Přepočtené koeficientem množství |  | 57.091 | [13 empty] | VV | 2 | 2 | False | 1 | ROZPOCET
| D | 998 | Přesun hmot |  |  |  | 21672.75 | [5 empty] | 0 |  | 0 |  | 0 | 1 | D | 1 |  |  |  | ROZPOCET | [6 empty] | 21672.75
192 | K | 998012021 | Přesun hmot pro budovy monolitické v do 6 m | t | 131.35 | 165 | 21672.75 | CS ÚRS 2016 01 |  |  | základní |  | 0 | 0 | 0 | 0 | 0 | 4 | K | 2 |  |  |  | ROZPOCET | 21672.75 | 0 | 0 | 0 | 0 | 1 | 21672.75 | 4 | 1066092686
| PP |  | Přesun hmot pro budovy občanské výstavby, bydlení, výrobu a služby s nosnou svislou konstrukcí monolitickou betonovou tyčovou nebo plošnou s jakýkoliv obvodovým pláštěm kromě vyzdívaného vodorovná dopravní vzdálenost do 100 m pro budovy výšky do 6 m | [15 empty] | PP | 2
| D | PSV | Práce a dodávky PSV |  |  |  | 2986740.49 | [5 empty] | 0 |  | 29.3347 |  | 3.5939 | 2 | D | 0 |  |  |  | ROZPOCET | [6 empty] | 2986740.49
| D | 711 | Izolace proti vodě, vlhkosti a plynům |  |  |  | 19127.18 | [5 empty] | 0 |  | 0.19719 |  | 0 | 2 | D | 1 |  |  |  | ROZPOCET | [6 empty] | 19127.18
131 | K | 711112053 | Provedení izolace proti zemní vlhkosti svislé za studena 2x nátěr krystalickou hydroizolací | m2 | 13.195 | 44 | 580.58 | CS ÚRS 2016 01 |  |  | základní |  | 0 | 0 | 0 | 0 | 0 | 16 | K | 2 |  |  |  | ROZPOCET | 580.58 | 0 | 0 | 0 | 0 | 1 | 580.58 | 16 | 189342499
| PP |  | Provedení izolace proti zemní vlhkosti natěradly a tmely za studena na ploše svislé S dvojnásobným nátěrem krystalickou hydroizolací | [15 empty] | PP | 2
| VV |  | "transportní šachta pro transformátor" (1,47+2,49+1,47)*2,43 |  | 13.195 | [13 empty] | VV | 2 | 2 | True | 1 | ROZPOCET
132 | M | 245510500R | systém hydroizolační práškový bal. 5 kg | kg | 21.772 | 160 | 3483.52 |  |  |  | základní |  | 0 | 0.001 | 0.021772 | 0 | 0 | 32 | M | 2 |  |  |  | ROZPOCET | 3483.52 | 0 | 0 | 0 | 0 | 1 | 3483.52 | 16 | -1251582746
| PP |  | Materiály chemické pro výrobu stavební a příbuzné obory hydroizolace systém hydroizolační práškový na bázi krystalizace izolace betonových konstrukcí a cementových omítek L bal. 5 kg | [15 empty] | PP | 2
| P |  | Poznámka k položce: Spotřeba: na dvě vrstvy 1,5 kg/m2 | [15 empty] | P | 2
| VV |  | 13,195*1,65 'Přepočtené koeficientem množství |  | 21.772 | [13 empty] | VV | 2 | 2 | False | 1 | ROZPOCET
155 | K | 711493111 | Izolace proti podpovrchové a tlakové vodě vodorovná SCHOMBURG těsnicí kaší AQUAFIN-2K | m2 | 38.3 | 390 | 14937 | CS ÚRS 2016 01 |  |  | základní |  | 0 | 0.00458 | 0.17541 | 0 | 0 | 16 | K | 2 |  |  |  | ROZPOCET | 14937 | 0 | 0 | 0 | 0 | 1 | 14937 | 16 | -1380607991
| PP |  | Izolace proti podpovrchové a tlakové vodě - ostatní SCHOMBURG na ploše vodorovné V těsnicí kaší AQUAFIN-2K | [15 empty] | PP | 2
| VV |  | "206 Umývárna muži" 4,70 |  | 4.7 | [13 empty] | VV | 2 | 2 | True | 0 | ROZPOCET
| VV |  | "207 WC muži" 11,70 |  | 11.7 | [13 empty] | VV | 2 | 2 | True | 0 | ROZPOCET
| VV |  | "208 WC imobilní" 4,80 |  | 4.8 | [13 empty] | VV | 2 | 2 | True | 0 | ROZPOCET
| VV |  | "209 Umývárna ženy" 4,70 |  | 4.7 | [13 empty] | VV | 2 | 2 | True | 0 | ROZPOCET
| VV |  | "210 WC ženy" 12,40 |  | 12.4 | [13 empty] | VV | 2 | 2 | True | 0 | ROZPOCET
| VV |  | Součet |  | 38.3 | [13 empty] | VV | 2 | 4 | True | 1 | ROZPOCET
193 | K | 998711101 | Přesun hmot tonážní pro izolace proti vodě, vlhkosti a plynům v objektech výšky do 6 m | t | 0.197 | 640 | 126.08 | CS ÚRS 2016 01 |  |  | základní |  | 0 | 0 | 0 | 0 | 0 | 16 | K | 2 |  |  |  | ROZPOCET | 126.08 | 0 | 0 | 0 | 0 | 1 | 126.08 | 16 | -675978720
| PP |  | Přesun hmot pro izolace proti vodě, vlhkosti a plynům stanovený z hmotnosti přesunovaného materiálu vodorovná dopravní vzdálenost do 50 m v objektech výšky do 6 m | [15 empty] | PP | 2
| D | 712 | Povlakové krytiny |  |  |  | 7623.99 | [5 empty] | 0 |  | 0.16207 |  | 0.0708 | 2 | D | 1 |  |  |  | ROZPOCET | [6 empty] | 7623.99
87 | K | 712300832 | Odstranění povlakové krytiny střech do 10° dvouvrstvé | m2 | 7.08 | 25 | 177 | CS ÚRS 2016 01 |  |  | základní |  | 0 | 0 | 0 | 0.01 | 0.0708 | 16 | K | 2 |  |  |  | ROZPOCET | 177 | 0 | 0 | 0 | 0 | 1 | 177 | 16 | 1633631616
| PP |  | Odstranění ze střech plochých do 10 st. krytiny povlakové dvouvrstvé | [15 empty] | PP | 2
| VV |  | "Odstranění asfaltového povrchu okolo poklopu" (4,30+1,60)*1,20 |  | 7.08 | [13 empty] | VV | 2 | 2 | True | 1 | ROZPOCET
90 | K | 712311101 | Provedení povlakové krytiny střech do 10° za studena lakem penetračním nebo asfaltovým | m2 | 11.435 | 19 | 217.27 | CS ÚRS 2016 01 |  |  | základní |  | 0 | 0 | 0 | 0 | 0 | 16 | K | 2 |  |  |  | ROZPOCET | 217.27 | 0 | 0 | 0 | 0 | 1 | 217.27 | 16 | -765229065
| PP |  | Provedení povlakové krytiny střech plochých do 10 st. natěradly a tmely za studena nátěrem lakem penetračním nebo asfaltovým | [15 empty] | PP | 2
| VV |  | "S01" 3,20*1,90+(3,20+1,90)*0,75+(3,20+1,90)*0,30 |  | 11.435 | [13 empty] | VV | 2 | 2 | True | 1 | ROZPOCET
91 | M | 111631500 | lak asfaltový ALP/9 (t) bal 9 kg | t | 0.003 | 42000 | 126 | CS ÚRS 2016 01 |  |  | základní |  | 0 | 1 | 0.003 | 0 | 0 | 32 | M | 2 |  |  |  | ROZPOCET | 126 | 0 | 0 | 0 | 0 | 1 | 126 | 16 | -138389106
| PP |  | Výrobky asfaltové izolační a zálivkové hmoty asfalty oxidované stavebně-izolační k penetraci suchých a očištěných podkladů pod asfaltové izolační krytiny a izolace ALP/9 bal 9 kg | [15 empty] | PP | 2
| P |  | Poznámka k položce: Spotřeba 0,3-0,4kg/m2 dle povrchu, ředidlo technický benzín | [15 empty] | P | 2
| VV |  | 11,435*0,0003 'Přepočtené koeficientem množství |  | 0.003 | [13 empty] | VV | 2 | 2 | False | 1 | ROZPOCET
92 | K | 712341559 | Provedení povlakové krytiny střech do 10° pásy NAIP přitavením v plné ploše | m2 | 22.87 | 80 | 1829.6 | CS ÚRS 2016 01 |  |  | základní |  | 0 | 0.00088 | 0.020126 | 0 | 0 | 16 | K | 2 |  |  |  | ROZPOCET | 1829.6 | 0 | 0 | 0 | 0 | 1 | 1829.6 | 16 | -690960726
| PP |  | Provedení povlakové krytiny střech plochých do 10 st. pásy přitavením NAIP v plné ploše | [15 empty] | PP | 2
| VV |  | "S01" 2*(3,20*1,90+(3,20+1,90)*0,75+(3,20+1,90)*0,30) |  | 22.87 | [13 empty] | VV | 2 | 2 | True | 1 | ROZPOCET
93 | M | 628522540R | pás asfaltovaný modifikovaný SBS s posypem tl. 4mm | m2 | 26.301 | 160 | 4208.16 |  |  |  | základní |  | 0 | 0.0049 | 0.12887 | 0 | 0 | 32 | M | 2 |  |  |  | ROZPOCET | 4208.16 | 0 | 0 | 0 | 0 | 1 | 4208.16 | 16 | -177276453
| PP |  | Pásy s modifikovaným asfaltem vložka polyesterové rouno asfaltované hydroizolační pásy modifikované SBS (styren - butadien - styren) posyp hrubozrný břidličný, spodní strana mikrotenová folie | [15 empty] | PP | 2
| VV |  | 22,87*1,15 'Přepočtené koeficientem množství |  | 26.301 | [13 empty] | VV | 2 | 2 | False | 1 | ROZPOCET
103 | K | 712841559 | Provedení povlakové krytiny vytažením na konstrukce pásy přitavením NAIP | m2 | 10.71 | 90 | 963.9 | CS ÚRS 2016 01 |  |  | základní |  | 0 | 0.00094 | 0.010067 | 0 | 0 | 16 | K | 2 |  |  |  | ROZPOCET | 963.9 | 0 | 0 | 0 | 0 | 1 | 963.9 | 16 | 807311822
| PP |  | Provedení povlakové krytiny střech samostatným vytažením izolačního povlaku pásy přitavením na konstrukce převyšující úroveň střechy, NAIP | [15 empty] | PP | 2
| VV |  | "S01" 2*((3,20+1,90)*0,75+(3,20+1,90)*0,30) |  | 10.71 | [13 empty] | VV | 2 | 2 | True | 1 | ROZPOCET
194 | K | 998712101 | Přesun hmot tonážní tonážní pro krytiny povlakové v objektech v do 6 m | t | 0.162 | 630 | 102.06 | CS ÚRS 2016 01 |  |  | základní |  | 0 | 0 | 0 | 0 | 0 | 16 | K | 2 |  |  |  | ROZPOCET | 102.06 | 0 | 0 | 0 | 0 | 1 | 102.06 | 16 | 424981418
| PP |  | Přesun hmot pro povlakové krytiny stanovený z hmotnosti přesunovaného materiálu vodorovná dopravní vzdálenost do 50 m v objektech výšky do 6 m | [15 empty] | PP | 2
| D | 713 | Izolace tepelné |  |  |  | 7338.46 | [5 empty] | 0 |  | 0.056639 |  | 0 | 2 | D | 1 |  |  |  | ROZPOCET | [6 empty] | 7338.46
94 | K | 713141131 | Montáž izolace tepelné střech plochých lepené za studena 1 vrstva rohoží, pásů, dílců, desek | m2 | 11.435 | 90 | 1029.15 | CS ÚRS 2016 01 |  |  | základní |  | 0 | 0.00116 | 0.013265 | 0 | 0 | 16 | K | 2 |  |  |  | ROZPOCET | 1029.15 | 0 | 0 | 0 | 0 | 1 | 1029.15 | 16 | -1351886709
| PP |  | Montáž tepelné izolace střech plochých rohožemi, pásy, deskami, dílci, bloky (izolační materiál ve specifikaci) přilepenými za studena zplna, jednovrstvá | [15 empty] | PP | 2
| VV |  | "S01" 3,20*1,90+(3,20+1,90)*0,75+(3,20+1,90)*0,30 |  | 11.435 | [13 empty] | VV | 2 | 2 | True | 1 | ROZPOCET
95 | M | 283764320R | deska z extrudovaného polystyrénu XPS 500 tl. 120 mm | m2 | 11.664 | 500 | 5832 |  |  |  | základní |  | 0 | 0.0036 | 0.04199 | 0 | 0 | 32 | M | 2 |  |  |  | ROZPOCET | 5832 | 0 | 0 | 0 | 0 | 1 | 5832 | 16 | -1468394686
| PP |  | Desky z lehčených plastů desky z extrudovaného polystyrenu desky z extrudovaného polystyrenu hladký povrch, ozub po celém obvodu 1265 x 615 mm (krycí plocha 0,75 m2) 120 mm | [15 empty] | PP | 2
| VV |  | 11,435*1,02 'Přepočtené koeficientem množství |  | 11.664 | [13 empty] | VV | 2 | 2 | False | 1 | ROZPOCET
96 | K | 713191132 | Montáž izolace tepelné podlah, stropů vrchem nebo střech překrytí separační fólií z PE | m2 | 11.435 | 30 | 343.05 | CS ÚRS 2016 01 |  |  | základní |  | 0 | 0 | 0 | 0 | 0 | 16 | K | 2 |  |  |  | ROZPOCET | 343.05 | 0 | 0 | 0 | 0 | 1 | 343.05 | 16 | -1262768574
| PP |  | Montáž tepelné izolace stavebních konstrukcí - doplňky a konstrukční součásti podlah, stropů vrchem nebo střech překrytím fólií separační z PE | [15 empty] | PP | 2
| VV |  | "S01" 3,20*1,90+(3,20+1,90)*0,75+(3,20+1,90)*0,30 |  | 11.435 | [13 empty] | VV | 2 | 2 | True | 1 | ROZPOCET
97 | M | 283231500 | fólie separační PE bal. 100 m2 | m2 | 12.579 | 8 | 100.63 | CS ÚRS 2016 01 |  |  | základní |  | 0 | 0.00011 | 0.0013837 | 0 | 0 | 32 | M | 2 |  |  |  | ROZPOCET | 100.63 | 0 | 0 | 0 | 0 | 1 | 100.63 | 16 | -1007435399
| PP |  | Fólie z polyetylénu a jednoduché výrobky z nich separační fólie separační fólie CEMIX PE fólie pro lité podlahy bal. 100 m2 | [15 empty] | PP | 2
| P |  | Poznámka k položce: oddělení betonových nebo samonivelačních vyrovnávacích vrstev | [15 empty] | P | 2
| VV |  | 11,435*1,1 'Přepočtené koeficientem množství |  | 12.579 | [13 empty] | VV | 2 | 2 | False | 1 | ROZPOCET
195 | K | 998713101 | Přesun hmot tonážní pro izolace tepelné v objektech v do 6 m | t | 0.057 | 590 | 33.63 | CS ÚRS 2016 01 |  |  | základní |  | 0 | 0 | 0 | 0 | 0 | 16 | K | 2 |  |  |  | ROZPOCET | 33.63 | 0 | 0 | 0 | 0 | 1 | 33.63 | 16 | 442090405
| PP |  | Přesun hmot pro izolace tepelné stanovený z hmotnosti přesunovaného materiálu vodorovná dopravní vzdálenost do 50 m v objektech výšky do 6 m | [15 empty] | PP | 2
| D | 714 | Akustická a protiotřesová opatření |  |  |  | 88967.9 | [5 empty] | 0 |  | 0.08945 |  | 0 | 2 | D | 1 |  |  |  | ROZPOCET | [6 empty] | 88967.9
188 | K | 714123002 | Montáž akustických stěnových obkladů z demontovatelných panelů na skrytý rošt | m2 | 25.92 | 700 | 18144 | CS ÚRS 2016 01 |  |  | základní |  | 0 | 0.00091 | 0.023587 | 0 | 0 | 16 | K | 2 |  |  |  | ROZPOCET | 18144 | 0 | 0 | 0 | 0 | 1 | 18144 | 16 | 868580000
| PP |  | Montáž akustických minerálních panelů stěnových demontovatelných, instalovaných na rošt skrytý | [15 empty] | PP | 2
| VV |  | 2,7*1,2*8 |  | 25.92 | [13 empty] | VV | 2 | 2 | True | 1 | ROZPOCET
189 | M | 590361660 | panel akustický, s potiskem, 1200x2700x40mm | m2 | 27.216 | 2600 | 70761.6 | CS ÚRS 2016 01 |  |  | základní |  | 0 | 0.00242 | 0.065863 | 0 | 0 | 32 | M | 2 |  |  |  | ROZPOCET | 70761.6 | 0 | 0 | 0 | 0 | 1 | 70761.6 | 16 | 44601293
| PP |  | akustický stěnový obklad/panel, se součinitelem zvukové absorpce dle klasifikace EN ISO 11654 αw=1,0, αp 125Hz =0,20, artikulační třída, ASTM E1111, ASTME1110 v hodnotě 230, základního rozměru 2700x1200mm, tl. 40 mm, hmotnost 4kg/m2, jádro z minerální vlny, povrch textilní tkanina, základní barva bílá, panely budou potištěné UV tiskem, motiv dle návrhu grafika | [15 empty] | PP | 2
| P |  | Poznámka k položce: akustický stěnový obklad/panel, se součinitelem zvukové absorpce dle klasifikace EN ISO 11654 αw=1,0, αp 125Hz =0,20, artikulační třída, ASTM E1111, ASTME1110 v hodnotě 230, základního rozměru 2700x1200mm, tl. 40 mm, hmotnost 4kg/m2, jádro z minerální vlny, povrch textilní tkanina, základní barva bílá, panely budou potištěné UV tiskem, motiv dle návrhu grafika | [15 empty] | P | 2
| VV |  | 25,92*1,05 'Přepočtené koeficientem množství |  | 27.216 | [13 empty] | VV | 2 | 2 | False | 1 | ROZPOCET
196 | K | 998714101 | Přesun hmot tonážní tonážní pro akustická a protiotřesová opatření v objektech v do 6 m | t | 0.089 | 700 | 62.3 | CS ÚRS 2016 01 |  |  | základní |  | 0 | 0 | 0 | 0 | 0 | 16 | K | 2 |  |  |  | ROZPOCET | 62.3 | 0 | 0 | 0 | 0 | 1 | 62.3 | 16 | 687055242
| PP |  | Přesun hmot pro akustická a protiotřesová opatření stanovený z hmotnosti přesunovaného materiálu vodorovná dopravní vzdálenost do 50 m v objektech výšky do 6 m | [15 empty] | PP | 2
| D | 761 | Konstrukce prosvětlovací |  |  |  | 19888.5 | [5 empty] | 0 |  | 0.57684 |  | 0 | 2 | D | 1 |  |  |  | ROZPOCET | [6 empty] | 19888.5
105 | K | 76131179X | Repase střechy deskové ze skleněných tvárnic 190x190x80 mm | m2 | 12 | 1300 | 15600 |  |  |  | základní |  | 0 | 0.04007 | 0.48084 | 0 | 0 | 16 | K | 2 |  |  |  | ROZPOCET | 15600 | 0 | 0 | 0 | 0 | 1 | 15600 | 16 | -1378678957
| PP |  | Střechy deskové ze skleněných tvárnic pochozích pro zatížení do 200 kg/m2 montáž rozměr 190 x 190 x 80 mm | [15 empty] | PP | 2
| P |  | Poznámka k položce: "Bude provedena vizuální kontrola veškerých sklobetonových chodníkových světlíků, zejména jejich soudržnosti a neporušenosti, provede se kontrola stavu TTP. V případě nefunkčnosti, odtržení, trhlin a jiných poškození bude provedeno přetěsnění a oprava poruch. Dále bude konstrukce opatřena hydroizolačním nátěrem - transparentní neviditelná vodoodpudivá a ochranná kapalina na silikonové bázi pro všechny povrchy, které neobsahují vápence (pro tyto povrchy použít vodoodpudivý silikonový průhledný nátěr bez lesku na bázi vody). Aplikace se provádí štětcem nebo stříkáním za nízkého tlaku." | [15 empty] | P | 2
| VV |  | "S02" 8*2,50*0,60 |  | 12 | [13 empty] | VV | 2 | 2 | True | 1 | ROZPOCET
106 | M | 634820150 | tvárnice skleněná 190x190x80 mm 1919-8P-čirá | kus | 40 | 100 | 4000 | CS ÚRS 2016 01 |  |  | základní |  | 0 | 0.0024 | 0.096 | 0 | 0 | 32 | M | 2 |  |  |  | ROZPOCET | 4000 | 0 | 0 | 0 | 0 | 1 | 4000 | 16 | -230494541
| PP |  | Tvárnice skleněné ( luxfery) Luxfery 190 x 190 x 80 mm čiré 1919-8P | [15 empty] | PP | 2
197 | K | 998761101 | Přesun hmot tonážní pro konstrukce sklobetonové v objektech v do 6 m | t | 0.577 | 500 | 288.5 | CS ÚRS 2016 01 |  |  | základní |  | 0 | 0 | 0 | 0 | 0 | 16 | K | 2 |  |  |  | ROZPOCET | 288.5 | 0 | 0 | 0 | 0 | 1 | 288.5 | 16 | 991671604
| PP |  | Přesun hmot pro konstrukce sklobetonové stanovený z hmotnosti přesunovaného materiálu vodorovná dopravní vzdálenost do 50 m v objektech výšky do 6 m | [15 empty] | PP | 2
| D | 763 | Konstrukce suché výstavby |  |  |  | 857871.61 | [5 empty] | 0 |  | 4.9066 |  | 0 | 2 | D | 1 |  |  |  | ROZPOCET | [6 empty] | 857871.61
48 | K | 763111414 | SDK příčka tl 125 mm profil CW+UW 75 desky 2xA 12,5 TI 75 mm EI 60 Rw 53 dB | m2 | 22.91 | 900 | 20619 | CS ÚRS 2016 01 |  |  | základní |  | 0 | 0.04513 | 1.0339 | 0 | 0 | 16 | K | 2 |  |  |  | ROZPOCET | 20619 | 0 | 0 | 0 | 0 | 1 | 20619 | 16 | -1784825905
| PP |  | Příčka ze sádrokartonových desek s nosnou konstrukcí z jednoduchých ocelových profilů UW, CW dvojitě opláštěná deskami standardními A tl. 2 x 12,5 mm, EI 60, příčka tl. 125 mm, profil 75 TI tl. 75 mm, Rw 53 dB | [15 empty] | PP | 2
| VV |  | Rukáv z modré učebny 214 | [15 empty] | VV | 2 | 1 | True | 0 | ROZPOCET
| VV |  | "boční stěny" 2*1,04*2,00 |  | 4.16 | [13 empty] | VV | 2 | 2 | True | 0 | ROZPOCET
| VV |  | "stropní konstrukce" 2,10*1,04 |  | 2.184 | [13 empty] | VV | 2 | 2 | True | 0 | ROZPOCET
| VV |  | "čelní stěna" 1,85*2,00 |  | 3.7 | [13 empty] | VV | 2 | 2 | True | 0 | ROZPOCET
| VV |  | "odpočet dveří" -1,45*2,00 |  | -2.9 | [13 empty] | VV | 2 | 2 | True | 0 | ROZPOCET
| VV |  | Rukáv z kabinetu 215 | [15 empty] | VV | 2 | 1 | True | 0 | ROZPOCET
| VV |  | "boční stěny" 2*1,20*2,00 |  | 4.8 | [13 empty] | VV | 2 | 2 | True | 0 | ROZPOCET
| VV |  | "stropní konstrukce" 1,57*1,20 |  | 1.884 | [13 empty] | VV | 2 | 2 | True | 0 | ROZPOCET
| VV |  | "čelní stěna" 1,32*2,00 |  | 2.64 | [13 empty] | VV | 2 | 2 | True | 0 | ROZPOCET
| VV |  | "odpočet dveří" -0,90*2,00 |  | -1.8 | [13 empty] | VV | 2 | 2 | True | 0 | ROZPOCET
| VV |  | Rukáv ze zelené 216 | [15 empty] | VV | 2 | 1 | True | 0 | ROZPOCET
| VV |  | "boční stěny" 2*1,22*2,00 |  | 4.88 | [13 empty] | VV | 2 | 2 | True | 0 | ROZPOCET
| VV |  | "stropní konstrukce" 2,10*1,22 |  | 2.562 | [13 empty] | VV | 2 | 2 | True | 0 | ROZPOCET
| VV |  | "čelní stěna" 1,85*2,00 |  | 3.7 | [13 empty] | VV | 2 | 2 | True | 0 | ROZPOCET
| VV |  | "odpočet dveří" -1,45*2,00 |  | -2.9 | [13 empty] | VV | 2 | 2 | True | 0 | ROZPOCET
| VV |  | Součet |  | 22.91 | [13 empty] | VV | 2 | 4 | True | 1 | ROZPOCET
47 | K | 763111427 | SDK příčka tl 150 mm profil CW+UW 100 desky 2xDF 12,5 TI 80 mm EI 90 Rw 55 dB | m2 | 15.119 | 880 | 13304.72 | CS ÚRS 2016 01 |  |  | základní |  | 0 | 0.05249 | 0.7936 | 0 | 0 | 16 | K | 2 |  |  |  | ROZPOCET | 13304.72 | 0 | 0 | 0 | 0 | 1 | 13304.72 | 16 | 997894370
| PP |  | Příčka ze sádrokartonových desek s nosnou konstrukcí z jednoduchých ocelových profilů UW, CW dvojitě opláštěná deskami protipožárními DF tl. 2 x 12,5 mm, EI 90, příčka tl. 150 mm, profil 100 TI tl. 80 mm, Rw 55 dB | [15 empty] | PP | 2
| VV |  | Protipožární rukáv z trafostanice 212 | [15 empty] | VV | 2 | 1 | True | 0 | ROZPOCET
| VV |  | "boční stěny" 2*1,05*2,10 |  | 4.41 | [13 empty] | VV | 2 | 2 | True | 0 | ROZPOCET
| VV |  | "stropní konstrukce" 1,77*1,05 |  | 1.859 | [13 empty] | VV | 2 | 2 | True | 0 | ROZPOCET
| VV |  | "čelní stěna" 1,47*2,10 |  | 3.087 | [13 empty] | VV | 2 | 2 | True | 0 | ROZPOCET
| VV |  | "odpočet větracích žaluzí" -2*0,60*0,82 |  | -0.984 | [13 empty] | VV | 2 | 2 | True | 0 | ROZPOCET
| VV |  | "boční stěny" 2*0,60*2,10 |  | 2.52 | [13 empty] | VV | 2 | 2 | True | 0 | ROZPOCET
| VV |  | "stropní konstrukce" 1,77*1,20 |  | 2.124 | [13 empty] | VV | 2 | 2 | True | 0 | ROZPOCET
| VV |  | "čelní stěna" 1,47*2,10 |  | 3.087 | [13 empty] | VV | 2 | 2 | True | 0 | ROZPOCET
| VV |  | "odpočet větracích žaluzí" -2*0,60*0,82 |  | -0.984 | [13 empty] | VV | 2 | 2 | True | 0 | ROZPOCET
| VV |  | Součet |  | 15.119 | [13 empty] | VV | 2 | 4 | True | 1 | ROZPOCET
216 | K | 763111714 | SDK příčka zalomení | m | 16.2 | 320 | 5184 | CS ÚRS 2016 01 |  |  | základní |  | 0 | 0.00091 | 0.014742 | 0 | 0 | 16 | K | 2 |  |  |  | ROZPOCET | 5184 | 0 | 0 | 0 | 0 | 1 | 5184 | 16 | 1020093887
| PP |  | Příčka ze sádrokartonových desek ostatní konstrukce a práce na příčkách ze sádrokartonových desek zalomení příčky | [15 empty] | PP | 2
| VV |  | 2,7*6 |  | 16.2 | [13 empty] | VV | 2 | 2 | True | 1 | ROZPOCET
215 | K | 763111718 | SDK příčka úprava styku příčky a podhledu separační páskou a silikonováním | m | 12.9 | 50 | 645 | CS ÚRS 2016 01 |  |  | základní |  | 0 | 4e-05 | 0.000516 | 0 | 0 | 16 | K | 2 |  |  |  | ROZPOCET | 645 | 0 | 0 | 0 | 0 | 1 | 645 | 16 | 2080115986
| PP |  | Příčka ze sádrokartonových desek ostatní konstrukce a práce na příčkách ze sádrokartonových desek úprava styku příčky a podhledu separační páskou se silikonem | [15 empty] | PP | 2
| VV |  | 4,3*3 |  | 12.9 | [13 empty] | VV | 2 | 2 | True | 1 | ROZPOCET
235 | K | 763111763 | Příplatek k SDK příčce s dvojitou nosnou konstrukcí za zahuštění profilů na vzdálenost 31 mm | m2 | 15 | 360 | 5400 | CS ÚRS 2016 01 |  |  | základní |  | 0 | 0.00322 | 0.0483 | 0 | 0 | 16 | K | 2 |  |  |  | ROZPOCET | 5400 | 0 | 0 | 0 | 0 | 1 | 5400 | 16 | -798303500
| PP |  | Příčka ze sádrokartonových desek Příplatek k cenám za zahuštění profilů u příček s nosnou konstrukcí ze zdvojených profilů na vzdálenost 31 cm | [15 empty] | PP | 2
| VV |  | 1*3,75*4 |  | 15 | [13 empty] | VV | 2 | 2 | True | 1 | ROZPOCET
146 | K | 763131511 | SDK podhled deska 1xA 12,5 bez TI jednovrstvá spodní kce profil CD+UD | m2 | 111.828 | 680 | 76043.04 | CS ÚRS 2016 01 |  |  | základní |  | 0 | 0.01261 | 1.4102 | 0 | 0 | 16 | K | 2 |  |  |  | ROZPOCET | 76043.04 | 0 | 0 | 0 | 0 | 1 | 76043.04 | 16 | -86102096
| PP |  | Podhled ze sádrokartonových desek jednovrstvá zavěšená spodní konstrukce z ocelových profilů CD, UD jednoduše opláštěná deskou standardní A, tl. 12,5 mm, bez TI | [15 empty] | PP | 2
| VV |  | WC muži 207 | [15 empty] | VV | 2 | 1 | True | 0 | ROZPOCET
| VV |  | "SDK kryt okna (z vnitřní strany podhledu černý nátěr)" 2*1,64*0,40 |  | 1.312 | [13 empty] | VV | 2 | 2 | True | 0 | ROZPOCET
| VV |  | WC ženy 210 | [15 empty] | VV | 2 | 1 | True | 0 | ROZPOCET
| VV |  | "SDK kryt okna (z vnitřní strany podhledu černý nátěr)" 1,64*0,40 |  | 0.656 | [13 empty] | VV | 2 | 2 | True | 0 | ROZPOCET
| VV |  | Vstupní hala 201 | [15 empty] | VV | 2 | 1 | True | 0 | ROZPOCET
| VV |  | "strop" 2,32*2,20 |  | 5.104 | [13 empty] | VV | 2 | 2 | True | 0 | ROZPOCET
| VV |  | "bok" 2,32*0,20 |  | 0.464 | [13 empty] | VV | 2 | 2 | True | 0 | ROZPOCET
| VV |  | Modrá učebna 214 | [15 empty] | VV | 2 | 1 | True | 0 | ROZPOCET
| VV |  | "úroveň podhledu +2,55 m" 2,61*1,14 |  | 2.975 | [13 empty] | VV | 2 | 2 | True | 0 | ROZPOCET
| VV |  | "úroveň podhledu +2,38 m" 3*2,69*1,14 |  | 9.2 | [13 empty] | VV | 2 | 2 | True | 0 | ROZPOCET
| VV |  | "úroveň podhledu +3,19 m" 12,5*0,51*2+4,5*0,66*2 |  | 18.69 | [13 empty] | VV | 2 | 2 | True | 0 | ROZPOCET
| VV |  | "bok přechodu mezi +3,19 a +2,55" 9,91*0,64 |  | 6.342 | [13 empty] | VV | 2 | 2 | True | 0 | ROZPOCET
| VV |  | "bok přechodu mezi +3,19 a +2,38" 2,68*0,81 |  | 2.171 | [13 empty] | VV | 2 | 2 | True | 0 | ROZPOCET
| VV |  | "zalomení podhledu pod okny" 2,61*0,2+3*2,69*0,20 |  | 2.136 | [13 empty] | VV | 2 | 2 | True | 0 | ROZPOCET
| VV |  | Zelená učebna 216 | [15 empty] | VV | 2 | 1 | True | 0 | ROZPOCET
| VV |  | "úroveň podhledu +2,85 m, podél dveří" 11,44*0,51 |  | 5.834 | [13 empty] | VV | 2 | 2 | True | 0 | ROZPOCET
| VV |  | "úroveň podhledu +2,85 m, podél oken" 11,44*0,51 |  | 5.834 | [13 empty] | VV | 2 | 2 | True | 0 | ROZPOCET
| VV |  | "úroveň podhledu +2,85 m, podél levé stěny" 4,20*0,66 |  | 2.772 | [13 empty] | VV | 2 | 2 | True | 0 | ROZPOCET
| VV |  | "úroveň podhledu +2,85 m, podél pravé stěny" 4,20*1,18 |  | 4.956 | [13 empty] | VV | 2 | 2 | True | 0 | ROZPOCET
| VV |  | "úroveň podhledu +2,85 m, světlíků" (2,63+2,71+2,34)*1,07+1,36*0,70 |  | 9.17 | [13 empty] | VV | 2 | 2 | True | 0 | ROZPOCET
| VV |  | "zalomení podhledu pod okny" (2,63+2,71+2,34)*0,20 |  | 1.536 | [13 empty] | VV | 2 | 2 | True | 0 | ROZPOCET
| VV |  | "svislé podélné přechody z 2,85 m na 3,19 m" 2*9,60*0,34 |  | 6.528 | [13 empty] | VV | 2 | 2 | True | 0 | ROZPOCET
| VV |  | "svislé příčné přechody z 2,85 m na 3,19 m" 2*4,20*0,34 |  | 2.856 | [13 empty] | VV | 2 | 2 | True | 0 | ROZPOCET
| VV |  | Žlutá učebna 219 | [15 empty] | VV | 2 | 1 | True | 0 | ROZPOCET
| VV |  | "úroveň podhledu +2,73 m, u tabule" 6,82*0,81 |  | 5.524 | [13 empty] | VV | 2 | 2 | True | 0 | ROZPOCET
| VV |  | "úroveň podhledu +2,73 m, vzadu" 6,82*0,80 |  | 5.456 | [13 empty] | VV | 2 | 2 | True | 0 | ROZPOCET
| VV |  | "úroveň podhledu +2,73 m, vpravo" 3,60*0,65 |  | 2.34 | [13 empty] | VV | 2 | 2 | True | 0 | ROZPOCET
| VV |  | "úroveň podhledu +2,73 m, vpravo" 3,60*0,77 |  | 2.772 | [13 empty] | VV | 2 | 2 | True | 0 | ROZPOCET
| VV |  | "svislé podélné přechody z 2,73 m na 3,13 m" 2*3,60*0,40 |  | 2.88 | [13 empty] | VV | 2 | 2 | True | 0 | ROZPOCET
| VV |  | "svislé příčné přechody z 2,73 m na 3,13 m" 2*5,40*0,40 |  | 4.32 | [13 empty] | VV | 2 | 2 | True | 0 | ROZPOCET
| VV |  | Součet |  | 111.828 | [13 empty] | VV | 2 | 4 | True | 1 | ROZPOCET
147 | K | 763131712 | SDK podhled napojení na jiný druh podhledu | m | 77.1 | 100 | 7710 | CS ÚRS 2016 01 |  |  | základní |  | 0 | 0.00026 | 0.020046 | 0 | 0 | 16 | K | 2 |  |  |  | ROZPOCET | 7710 | 0 | 0 | 0 | 0 | 1 | 7710 | 16 | -22524708
| PP |  | Podhled ze sádrokartonových desek ostatní práce a konstrukce na podhledech ze sádrokartonových desek napojení na jiný druh podhledu | [15 empty] | PP | 2
| VV |  | 31,7+27,8+17,6 |  | 77.1 | [13 empty] | VV | 2 | 2 | True | 1 | ROZPOCET
150 | K | 763131721 | SDK podhled skoková změna v do 0,5 m | m | 40.4 | 150 | 6060 | CS ÚRS 2016 01 |  |  | základní |  | 0 | 0.00438 | 0.17695 | 0 | 0 | 16 | K | 2 |  |  |  | ROZPOCET | 6060 | 0 | 0 | 0 | 0 | 1 | 6060 | 16 | 186414722
| PP |  | Podhled ze sádrokartonových desek ostatní práce a konstrukce na podhledech ze sádrokartonových desek skokové změny výšky podhledu do 0,5 m | [15 empty] | PP | 2
| VV |  | 27,8+12,6 |  | 40.4 | [13 empty] | VV | 2 | 2 | True | 1 | ROZPOCET
149 | K | 763131722 | SDK podhled skoková změna v přes 0,5 m | m | 10.4 | 210 | 2184 | CS ÚRS 2016 01 |  |  | základní |  | 0 | 0.00663 | 0.068952 | 0 | 0 | 16 | K | 2 |  |  |  | ROZPOCET | 2184 | 0 | 0 | 0 | 0 | 1 | 2184 | 16 | 1663693268
| PP |  | Podhled ze sádrokartonových desek ostatní práce a konstrukce na podhledech ze sádrokartonových desek skokové změny výšky podhledu přes 0,5 m | [15 empty] | PP | 2
| VV |  | 2,6*4 |  | 10.4 | [13 empty] | VV | 2 | 2 | True | 1 | ROZPOCET
148 | K | 763131731 | SDK podhled - čelo pro kazetové podhledy (F lišta) tl 12,5 mm | m | 77.1 | 130 | 10023 | CS ÚRS 2016 01 |  |  | základní |  | 0 | 0.00107 | 0.082497 | 0 | 0 | 16 | K | 2 |  |  |  | ROZPOCET | 10023 | 0 | 0 | 0 | 0 | 1 | 10023 | 16 | -133142896
| PP |  | Podhled ze sádrokartonových desek ostatní práce a konstrukce na podhledech ze sádrokartonových desek čelo pro kazetové pohledy (F lišta) tl. 12,5 mm | [15 empty] | PP | 2
| VV |  | 31,7+27,8+17,6 |  | 77.1 | [13 empty] | VV | 2 | 2 | True | 1 | ROZPOCET
213 | K | 763172311 | Montáž revizních dvířek SDK kcí vel. 200x200 mm | kus | 3 | 60 | 180 | CS ÚRS 2016 01 |  |  | základní |  | 0 | 3e-05 | 9e-05 | 0 | 0 | 16 | K | 2 |  |  |  | ROZPOCET | 180 | 0 | 0 | 0 | 0 | 1 | 180 | 16 | -1151556560
| PP |  | Instalační technika pro konstrukce ze sádrokartonových desek montáž revizních dvířek velikost 200 x 200 mm | [15 empty] | PP | 2
214 | M | 590307100 | dvířka revizní s automatickým zámkem 200 x 200 mm, viz Z04 | kus | 3 | 600 | 1800 | CS ÚRS 2016 01 |  |  | základní |  | 0 | 0.00036 | 0.00108 | 0 | 0 | 32 | M | 2 |  |  |  | ROZPOCET | 1800 | 0 | 0 | 0 | 0 | 1 | 1800 | 16 | 325674959
| PP |  | Systémy sádrokartonové, sádrovláknité a cementovláknité systémy dvířka revizní 200 x 200 s automat. zámkem | [15 empty] | PP | 2
| P |  | Poznámka k položce: Revizní dvířka hliníková pro servis, montáž instalací, na sádrokarton, stěny, stropy, skrytá, maskovací, rozměr 200x200 mm. Dvířka umožňující rychlý a pohodlný přístup k revizním otvorům, otevírání zatlačením (tlakový zámek). Hlavní nosná konstrukce dvířek a rám jsou vyrobeny z hliníkového profilu, osazené SDK výplní o síle 12,5 mm. Po osazení budou dvířka povrchovou úpravou shodnou s okolním povrchem. Viz tabulka zámečnických výrobků. | [15 empty] | P | 2
142 | K | 763431031 | Montáž minerálního podhledu s vyjímatelnými panely na zavěšený skrytý rošt | m2 | 309.263 | 490 | 151538.87 | CS ÚRS 2016 01 |  |  | základní |  | 0 | 0.00132 | 0.40823 | 0 | 0 | 4 | K | 2 |  |  |  | ROZPOCET | 151538.87 | 0 | 0 | 0 | 0 | 1 | 151538.87 | 4 | -1361101718
| PP |  | Montáž podhledu minerálního včetně zavěšeného roštu skrytého s panely vyjímatelnými jakékoliv velikosti panelů | [15 empty] | PP | 2
| VV |  | Vstupní hala 201 | [15 empty] | VV | 2 | 1 | True | 0 | ROZPOCET
| VV |  | "úroveň podhledu +2,21 m" 8,69 |  | 8.69 | [13 empty] | VV | 2 | 2 | True | 0 | ROZPOCET
| VV |  | "úroveň podhledu +2,41 m" 6,71*1,70 |  | 11.407 | [13 empty] | VV | 2 | 2 | True | 0 | ROZPOCET
| VV |  | "úroveň podhledu +3,16 m" 12,04 |  | 12.04 | [13 empty] | VV | 2 | 2 | True | 0 | ROZPOCET
| VV |  | "úroveň podhledu +2,61 m" 27,79 |  | 27.79 | [13 empty] | VV | 2 | 2 | True | 0 | ROZPOCET
| VV |  | "úroveň podhledu +2,61 m" 5,93 |  | 5.93 | [13 empty] | VV | 2 | 2 | True | 0 | ROZPOCET
| VV |  | "úroveň podhledu +3,14 m" 9,08 |  | 9.08 | [13 empty] | VV | 2 | 2 | True | 0 | ROZPOCET
| VV |  | "bok přechodu mezi +2,21 a +2,41" 6,71*0,20 |  | 1.342 | [13 empty] | VV | 2 | 2 | True | 0 | ROZPOCET
| VV |  | "bok přechodu mezi +2,41 a +3,16" 3,83*0,75 |  | 2.873 | [13 empty] | VV | 2 | 2 | True | 0 | ROZPOCET
| VV |  | "bok přechodu mezi +2,61 a +3,16" 3,86*0,55 |  | 2.123 | [13 empty] | VV | 2 | 2 | True | 0 | ROZPOCET
| VV |  | "bok přechodu mezi +2,61 a +2,41" 2,44*0,20 |  | 0.488 | [13 empty] | VV | 2 | 2 | True | 0 | ROZPOCET
| VV |  | "bok přechodu mezi +2,61 a +3,16" 0,64*0,55 |  | 0.352 | [13 empty] | VV | 2 | 2 | True | 0 | ROZPOCET
| VV |  | "bok přechodu mezi +2,61 a +3,14" 12,46*0,55 |  | 6.853 | [13 empty] | VV | 2 | 2 | True | 0 | ROZPOCET
| VV |  | Chodba 205 | [15 empty] | VV | 2 | 1 | True | 0 | ROZPOCET
| VV |  | "úroveň podhledu +3,15 m" 7,23*2,59 |  | 18.726 | [13 empty] | VV | 2 | 2 | True | 0 | ROZPOCET
| VV |  | "bok přechodu mezi +2,21 a +3,15" 1,85*0,94 |  | 1.739 | [13 empty] | VV | 2 | 2 | True | 0 | ROZPOCET
| VV |  | Modrá učebna 214 | [15 empty] | VV | 2 | 1 | True | 0 | ROZPOCET
| VV |  | "úroveň podhledu +3,19 m" 12,58*5,45 |  | 68.561 | [13 empty] | VV | 2 | 2 | True | 0 | ROZPOCET
| VV |  | Kabinet 215 | [15 empty] | VV | 2 | 1 | True | 0 | ROZPOCET
| VV |  | "úroveň podhledu +2,89 m" 5,48*3,36 |  | 18.413 | [13 empty] | VV | 2 | 2 | True | 0 | ROZPOCET
| VV |  | Zelená učebna 216 | [15 empty] | VV | 2 | 1 | True | 0 | ROZPOCET
| VV |  | "úroveň podhledu +3,19 m" 9,60*4,20 |  | 40.32 | [13 empty] | VV | 2 | 2 | True | 0 | ROZPOCET
| VV |  | Chodba 218 | [15 empty] | VV | 2 | 1 | True | 0 | ROZPOCET
| VV |  | "úroveň podhledu +2,73 m" 5,20*1,99 |  | 10.348 | [13 empty] | VV | 2 | 2 | True | 0 | ROZPOCET
| VV |  | Žlutá učebna 219 | [15 empty] | VV | 2 | 1 | True | 0 | ROZPOCET
| VV |  | "úroveň podhledu +3,13 m" 5,40*3,60 |  | 19.44 | [13 empty] | VV | 2 | 2 | True | 0 | ROZPOCET
| VV |  | Chodba 220 | [15 empty] | VV | 2 | 1 | True | 0 | ROZPOCET
| VV |  | "úroveň podhledu +2,73 m" 17,42*1,99 |  | 34.666 | [13 empty] | VV | 2 | 2 | True | 0 | ROZPOCET
| VV |  | "úroveň podhledu +2,50 m" 2,19*0,98 |  | 2.146 | [13 empty] | VV | 2 | 2 | True | 0 | ROZPOCET
| VV |  | "úroveň podhledu +2,50 m" 2,26*0,98 |  | 2.215 | [13 empty] | VV | 2 | 2 | True | 0 | ROZPOCET
| VV |  | "úroveň podhledu +2,50 m" 2,23*0,98 |  | 2.185 | [13 empty] | VV | 2 | 2 | True | 0 | ROZPOCET
| VV |  | "boky přechodů mezi +2,50 a +2,73" (2,19+2,26+2,23)*0,23 |  | 1.536 | [13 empty] | VV | 2 | 2 | True | 0 | ROZPOCET
| VV |  | Součet |  | 309.263 | [13 empty] | VV | 2 | 4 | True | 1 | ROZPOCET
143 | M | 590360340R | panel akustický, pro skrytý rastr, 600x600x20mm | m2 | 324.726 | 1710 | 555281.46 |  |  |  | základní |  | 0 | 0.00261 | 0.84753 | 0 | 0 | 8 | M | 2 |  |  |  | ROZPOCET | 555281.46 | 0 | 0 | 0 | 0 | 1 | 555281.46 | 4 | 2016264111
| P |  | Poznámka k položce: viz tabulka skladeb | [15 empty] | P | 2
| VV |  | 309,263*1,05 'Přepočtené koeficientem množství |  | 324.726 | [13 empty] | VV | 2 | 2 | False | 1 | ROZPOCET
198 | K | 998763301 | Přesun hmot tonážní pro sádrokartonové konstrukce v objektech v do 6 m | t | 3.651 | 520 | 1898.52 | CS ÚRS 2016 01 |  |  | základní |  | 0 | 0 | 0 | 0 | 0 | 16 | K | 2 |  |  |  | ROZPOCET | 1898.52 | 0 | 0 | 0 | 0 | 1 | 1898.52 | 16 | 1436532179
| PP |  | Přesun hmot pro konstrukce montované z desek sádrokartonových, sádrovláknitých, cementovláknitých nebo cementových stanovený z hmotnosti přesunovaného materiálu vodorovná dopravní vzdálenost do 50 m v objektech výšky do 6 m | [15 empty] | PP | 2
| D | 766 | Konstrukce truhlářské |  |  |  | 222008.45 | [5 empty] | 0 |  | 0.241 |  | 0 | 2 | D | 1 |  |  |  | ROZPOCET | [6 empty] | 222008.45
223 | K | 7666212X1 | Montáž a dodávka dřevěných oken 1500x800 mm s rámem do zdiva - replika, viz W01 | ks | 1 | 14200 | 14200 |  |  |  | základní |  | 0 | 0.02 | 0.02 | 0 | 0 | 16 | K | 2 |  |  |  | ROZPOCET | 14200 | 0 | 0 | 0 | 0 | 1 | 14200 | 16 | -516465797
| PP |  | "Dřevěné okno (replika) s izolačním dvojsklem (rozměry nového okna dle rozměrů stávajícího) Okno sklopné Zasklení: izolační dvojsklo čiré (teplý rámeček v odstínu okna), Ug = tak aby bylo splněno celkové Uw [W/m²K]. Bezpečné zasklení splňující EN 12600. Kování: standard dle výrobce, upřesní architekt, pákový mechanismus pro otevírání dle dodavatele Lištování: napojení přes systémovou napojovací okenní lištu Parapet vnitřní: oprava stávajícího parapetu Parapet vnější: oprava stávajícího žulového parapetu Nadpraží vnitřní: jádrová omítka + štuk Nadpraží vnější: stávající venkovní povrchová úprava budovy - žulové obložení Ostění vnitřní: jádrová omítka + štuk Ostění vnější: stávající venkovní povrchová úprava budovy - žulové obložení Součástí dodávky oken budou i kotvicí a připevňovací prvky, včetně parotěsného a hydroizolačního napojení. Veškeré nejasnosti nebo nesrovnalosti budou řešeny a konzultovány. Zároveň s výměnou oken bude provedeno repasování stávajících mříží a jejich zpětné osazení. Poznámka: okenní výplň W02 opatřena mléčnou neprůhlednou fólií (polepem), rozsah a podobu upřesní architekt, součástí dodávky oken je repasování stávajících parapetů a předokenních mříží" viz tabulka oken | [15 empty] | PP | 2
| P |  | Poznámka k položce: "Dřevěné okno (replika) s izolačním dvojsklem (rozměry nového okna dle rozměrů stávajícího) Okno sklopné Zasklení: izolační dvojsklo čiré (teplý rámeček v odstínu okna), Ug = tak aby bylo splněno celkové Uw [W/m²K]. Bezpečné zasklení splňující EN 12600. Kování: standard dle výrobce, upřesní architekt, pákový mechanismus pro otevírání dle dodavatele Lištování: napojení přes systémovou napojovací okenní lištu Parapet vnitřní: oprava stávajícího parapetu Parapet vnější: oprava stávajícího žulového parapetu Nadpraží vnitřní: jádrová omítka + štuk Nadpraží vnější: stávající venkovní povrchová úprava budovy - žulové obložení Ostění vnitřní: jádrová omítka + štuk Ostění vnější: stávající venkovní povrchová úprava budovy - žulové obložení Součástí dodávky oken budou i kotvicí a připevňovací prvky, včetně parotěsného a hydroizolačního napojení. Veškeré nejasnosti nebo nesrovnalosti budou řešeny a konzultovány. Zároveň s výměnou oken bude provedeno repasování stávajících mříží a jejich zpětné osazení. Poznámka: okenní výplň W02 opatřena mléčnou neprůhlednou fólií (polepem), rozsah a podobu upřesní architekt, součástí dodávky oken je repasování stávajících parapetů a předokenních mříží" viz tabulka oken | [15 empty] | P | 2
224 | K | 7666212X2 | Montáž a dodávka dřevěných oken 1500x800 mm s rámem do zdiva - replika, viz W02 | ks | 1 | 14200 | 14200 |  |  |  | základní |  | 0 | 0.02 | 0.02 | 0 | 0 | 16 | K | 2 |  |  |  | ROZPOCET | 14200 | 0 | 0 | 0 | 0 | 1 | 14200 | 16 | -1251199407
| PP |  | "Dřevěné okno (replika) s izolačním dvojsklem (rozměry nového okna dle rozměrů stávajícího) Okno sklopné Zasklení: izolační dvojsklo čiré (teplý rámeček v odstínu okna), Ug = tak aby bylo splněno celkové Uw [W/m²K]. Bezpečné zasklení splňující EN 12600. Kování: standard dle výrobce, upřesní architekt, pákový mechanismus pro otevírání dle dodavatele Lištování: napojení přes systémovou napojovací okenní lištu Parapet vnitřní: oprava stávajícího parapetu Parapet vnější: oprava stávajícího žulového parapetu Nadpraží vnitřní: jádrová omítka + štuk Nadpraží vnější: stávající venkovní povrchová úprava budovy - žulové obložení Ostění vnitřní: jádrová omítka + štuk Ostění vnější: stávající venkovní povrchová úprava budovy - žulové obložení Součástí dodávky oken budou i kotvicí a připevňovací prvky, včetně parotěsného a hydroizolačního napojení. Veškeré nejasnosti nebo nesrovnalosti budou řešeny a konzultovány. Zároveň s výměnou oken bude provedeno repasování stávajících mříží a jejich zpětné osazení. Poznámka: okenní výplň W02 opatřena mléčnou neprůhlednou fólií (polepem), rozsah a podobu upřesní architekt, součástí dodávky oken je repasování stávajících parapetů a předokenních mříží" viz tabulka oken | [15 empty] | PP | 2
| P |  | Poznámka k položce: "Dřevěné okno (replika) s izolačním dvojsklem (rozměry nového okna dle rozměrů stávajícího) Okno sklopné Zasklení: izolační dvojsklo čiré (teplý rámeček v odstínu okna), Ug = tak aby bylo splněno celkové Uw [W/m²K]. Bezpečné zasklení splňující EN 12600. Kování: standard dle výrobce, upřesní architekt, pákový mechanismus pro otevírání dle dodavatele Lištování: napojení přes systémovou napojovací okenní lištu Parapet vnitřní: oprava stávajícího parapetu Parapet vnější: oprava stávajícího žulového parapetu Nadpraží vnitřní: jádrová omítka + štuk Nadpraží vnější: stávající venkovní povrchová úprava budovy - žulové obložení Ostění vnitřní: jádrová omítka + štuk Ostění vnější: stávající venkovní povrchová úprava budovy - žulové obložení Součástí dodávky oken budou i kotvicí a připevňovací prvky, včetně parotěsného a hydroizolačního napojení. Veškeré nejasnosti nebo nesrovnalosti budou řešeny a konzultovány. Zároveň s výměnou oken bude provedeno repasování stávajících mříží a jejich zpětné osazení. Poznámka: okenní výplň W02 opatřena mléčnou neprůhlednou fólií (polepem), rozsah a podobu upřesní architekt, součástí dodávky oken je repasování stávajících parapetů a předokenních mříží" viz tabulka oken | [15 empty] | P | 2
225 | K | 7666212X3 | Montáž a dodávka dřevěných oken 1500x810 mm s rámem do zdiva - replika, viz W03 | ks | 1 | 14200 | 14200 |  |  |  | základní |  | 0 | 0.02 | 0.02 | 0 | 0 | 16 | K | 2 |  |  |  | ROZPOCET | 14200 | 0 | 0 | 0 | 0 | 1 | 14200 | 16 | 1492349940
| PP |  | "Dřevěné okno (replika) s izolačním dvojsklem (rozměry nového okna dle rozměrů stávajícího) Okno sklopné - podoba stávajícího okno děleného na dvě křídla sjednocena s podobou oken W01 a W02 Zasklení: izolační dvojsklo čiré (teplý rámeček v odstínu okna), Ug = tak aby bylo splněno celkové Uw [W/m²K]. Bezpečné zasklení splňující EN 12600. Kování: standard dle výrobce, upřesní architekt, pákový mechanismus pro otevírání dle dodavatele Lištování: napojení přes systémovou napojovací okenní lištu Parapet vnitřní: oprava stávajícího parapetu Parapet vnější: oprava stávajícího žulového parapetu Nadpraží vnitřní: jádrová omítka + štuk Nadpraží vnější: stávající venkovní povrchová úprava budovy - žulové obložení Ostění vnitřní: jádrová omítka + štuk Ostění vnější: stávající venkovní povrchová úprava budovy - žulové obložení Součástí dodávky oken budou i kotvicí a připevňovací prvky, včetně parotěsného a hydroizolačního napojení. Veškeré nejasnosti nebo nesrovnalosti budou řešeny a konzultovány. Zároveň s výměnou oken bude provedeno repasování stávajících mříží a jejich zpětné osazení. Poznámka: okenní výplň opatřena mléčnou neprůhlednou fólií (polepem), rozsah a podobu upřesní architekt, součástí dodávky oken je repasování stávajících parapetů a předokenních mříží" viz tabulka oken | [15 empty] | PP | 2
| P |  | Poznámka k položce: "Dřevěné okno (replika) s izolačním dvojsklem (rozměry nového okna dle rozměrů stávajícího) Okno sklopné - podoba stávajícího okno děleného na dvě křídla sjednocena s podobou oken W01 a W02 Zasklení: izolační dvojsklo čiré (teplý rámeček v odstínu okna), Ug = tak aby bylo splněno celkové Uw [W/m²K]. Bezpečné zasklení splňující EN 12600. Kování: standard dle výrobce, upřesní architekt, pákový mechanismus pro otevírání dle dodavatele Lištování: napojení přes systémovou napojovací okenní lištu Parapet vnitřní: oprava stávajícího parapetu Parapet vnější: oprava stávajícího žulového parapetu Nadpraží vnitřní: jádrová omítka + štuk Nadpraží vnější: stávající venkovní povrchová úprava budovy - žulové obložení Ostění vnitřní: jádrová omítka + štuk Ostění vnější: stávající venkovní povrchová úprava budovy - žulové obložení Součástí dodávky oken budou i kotvicí a připevňovací prvky, včetně parotěsného a hydroizolačního napojení. Veškeré nejasnosti nebo nesrovnalosti budou řešeny a konzultovány. Zároveň s výměnou oken bude provedeno repasování stávajících mříží a jejich zpětné osazení. Poznámka: okenní výplň opatřena mléčnou neprůhlednou fólií (polepem), rozsah a podobu upřesní architekt, součástí dodávky oken je repasování stávajících parapetů a předokenních mříží" viz tabulka oken | [15 empty] | P | 2
226 | K | 7666212X4 | Montáž a dodávka dřevěných oken 1500x1500 mm s rámem do zdiva - replika, viz W04 | ks | 1 | 25500 | 25500 |  |  |  | základní |  | 0 | 0.04 | 0.04 | 0 | 0 | 16 | K | 2 |  |  |  | ROZPOCET | 25500 | 0 | 0 | 0 | 0 | 1 | 25500 | 16 | 386789102
| PP |  | "Dřevěné okno (replika) s izolačním dvojsklem (rozměry nového okna dle rozměrů stávajícího) Okno otvíravé s výklopným nadsvětlíkem Zasklení: izolační dvojsklo čiré (teplý rámeček v odstínu okna), Ug = tak aby bylo splněno celkové Uw [W/m²K]. Bezpečné zasklení splňující EN 12600. Kování: standard dle výrobce, upřesní architekt Lištování: napojení přes systémovou napojovací okenní lištu Parapet vnitřní: oprava stávajícího parapetu Parapet vnější: oprava stávajícího žulového parapetu Nadpraží vnitřní: jádrová omítka + štuk Nadpraží vnější: stávající venkovní povrchová úprava budovy - žulové obložení Ostění vnitřní: jádrová omítka + štuk Ostění vnější: stávající venkovní povrchová úprava budovy - žulové obložení Součástí dodávky oken budou i kotvicí a připevňovací prvky, včetně parotěsného a hydroizolačního napojení. Veškeré nejasnosti nebo nesrovnalosti budou řešeny a konzultovány. Zároveň s výměnou oken bude provedeno repasování stávajících mříží a jejich zpětné osazení. Poznámka: okenní výplň opatřena mléčnou neprůhlednou fólií (polepem), rozsah a podobu upřesní architekt, součástí dodávky oken je repasování stávajících parapetů a předokenních mříží" viz tabulka oken | [15 empty] | PP | 2
| P |  | Poznámka k položce: "Dřevěné okno (replika) s izolačním dvojsklem (rozměry nového okna dle rozměrů stávajícího) Okno otvíravé s výklopným nadsvětlíkem Zasklení: izolační dvojsklo čiré (teplý rámeček v odstínu okna), Ug = tak aby bylo splněno celkové Uw [W/m²K]. Bezpečné zasklení splňující EN 12600. Kování: standard dle výrobce, upřesní architekt Lištování: napojení přes systémovou napojovací okenní lištu Parapet vnitřní: oprava stávajícího parapetu Parapet vnější: oprava stávajícího žulového parapetu Nadpraží vnitřní: jádrová omítka + štuk Nadpraží vnější: stávající venkovní povrchová úprava budovy - žulové obložení Ostění vnitřní: jádrová omítka + štuk Ostění vnější: stávající venkovní povrchová úprava budovy - žulové obložení Součástí dodávky oken budou i kotvicí a připevňovací prvky, včetně parotěsného a hydroizolačního napojení. Veškeré nejasnosti nebo nesrovnalosti budou řešeny a konzultovány. Zároveň s výměnou oken bude provedeno repasování stávajících mříží a jejich zpětné osazení. Poznámka: okenní výplň opatřena mléčnou neprůhlednou fólií (polepem), rozsah a podobu upřesní architekt, součástí dodávky oken je repasování stávajících parapetů a předokenních mříží" viz tabulka oken | [15 empty] | P | 2
227 | K | 7666212X5 | Montáž a dodávka dřevěných oken 1500x1450 mm s rámem do zdiva - replika, viz W05 | ks | 1 | 23600 | 23600 |  |  |  | základní |  | 0 | 0.04 | 0.04 | 0 | 0 | 16 | K | 2 |  |  |  | ROZPOCET | 23600 | 0 | 0 | 0 | 0 | 1 | 23600 | 16 | 1358334786
| PP |  | "Dřevěné okno (replika) s izolačním dvojsklem (rozměry nového okna dle rozměrů stávajícího) Okno otvíravé s výklopným nadsvětlíkem Zasklení: izolační dvojsklo čiré (teplý rámeček v odstínu okna), Ug = tak aby bylo splněno celkové Uw [W/m²K]. Bezpečné zasklení splňující EN 12600. Kování: standard dle výrobce, upřesní architekt Lištování: napojení přes systémovou napojovací okenní lištu Parapet vnitřní: oprava stávajícího parapetu Parapet vnější: oprava stávajícího žulového parapetu Nadpraží vnitřní: jádrová omítka + štuk Nadpraží vnější: stávající venkovní povrchová úprava budovy - žulové obložení Ostění vnitřní: jádrová omítka + štuk Ostění vnější: stávající venkovní povrchová úprava budovy - žulové obložení Součástí dodávky oken budou i kotvicí a připevňovací prvky, včetně parotěsného a hydroizolačního napojení. Veškeré nejasnosti nebo nesrovnalosti budou řešeny a konzultovány. Zároveň s výměnou oken bude provedeno repasování stávajících mříží a jejich zpětné osazení. Poznámka: okenní výplň opatřena mléčnou neprůhlednou fólií (polepem), rozsah a podobu upřesní architekt, součástí dodávky oken je repasování stávajících parapetů a předokenních mříží" viz tabullka oken | [15 empty] | PP | 2
| P |  | Poznámka k položce: "Dřevěné okno (replika) s izolačním dvojsklem (rozměry nového okna dle rozměrů stávajícího) Okno otvíravé s výklopným nadsvětlíkem Zasklení: izolační dvojsklo čiré (teplý rámeček v odstínu okna), Ug = tak aby bylo splněno celkové Uw [W/m²K]. Bezpečné zasklení splňující EN 12600. Kování: standard dle výrobce, upřesní architekt Lištování: napojení přes systémovou napojovací okenní lištu Parapet vnitřní: oprava stávajícího parapetu Parapet vnější: oprava stávajícího žulového parapetu Nadpraží vnitřní: jádrová omítka + štuk Nadpraží vnější: stávající venkovní povrchová úprava budovy - žulové obložení Ostění vnitřní: jádrová omítka + štuk Ostění vnější: stávající venkovní povrchová úprava budovy - žulové obložení Součástí dodávky oken budou i kotvicí a připevňovací prvky, včetně parotěsného a hydroizolačního napojení. Veškeré nejasnosti nebo nesrovnalosti budou řešeny a konzultovány. Zároveň s výměnou oken bude provedeno repasování stávajících mříží a jejich zpětné osazení. Poznámka: okenní výplň opatřena mléčnou neprůhlednou fólií (polepem), rozsah a podobu upřesní architekt, součástí dodávky oken je repasování stávajících parapetů a předokenních mříží" viz tabullka oken | [15 empty] | P | 2
228 | K | 7666212X6 | Montáž a dodávka dřevěných oken 1500x820 mm s rámem do zdiva - replika, viz W06 | ks | 1 | 15000 | 15000 |  |  |  | základní |  | 0 | 0.02 | 0.02 | 0 | 0 | 16 | K | 2 |  |  |  | ROZPOCET | 15000 | 0 | 0 | 0 | 0 | 1 | 15000 | 16 | 2074498011
| PP |  | "Dřevěné okno (replika) s izolačním dvojsklem (rozměry nového okna dle rozměrů stávajícího) Okno sklopné Zasklení: izolační dvojsklo čiré (teplý rámeček v odstínu okna), Ug = tak aby bylo splněno celkové Uw [W/m²K]. Bezpečné zasklení splňující EN 12600. Kování: standard dle výrobce, upřesní architekt, pákový mechanismus pro otevírání dle dodavatele Lištování: napojení přes systémovou napojovací okenní lištu Parapet vnitřní: oprava stávajícího parapetu Parapet vnější: oprava stávajícího žulového parapetu Nadpraží vnitřní: jádrová omítka + štuk Nadpraží vnější: stávající venkovní povrchová úprava budovy - žulové obložení Ostění vnitřní: jádrová omítka + štuk Ostění vnější: stávající venkovní povrchová úprava budovy - žulové obložení Součástí dodávky oken budou i kotvicí a připevňovací prvky, včetně parotěsného a hydroizolačního napojení. Veškeré nejasnosti nebo nesrovnalosti budou řešeny a konzultovány s GP. Zároveň s výměnou oken bude provedeno repasování stávajících mříží a jejich zpětné osazení. Poznámka: součástí dodávky oken bude i repasování stávajících parapetů a předokenních mříží" viz tabulka oken | [15 empty] | PP | 2
| P |  | Poznámka k položce: "Dřevěné okno (replika) s izolačním dvojsklem (rozměry nového okna dle rozměrů stávajícího) Okno sklopné Zasklení: izolační dvojsklo čiré (teplý rámeček v odstínu okna), Ug = tak aby bylo splněno celkové Uw [W/m²K]. Bezpečné zasklení splňující EN 12600. Kování: standard dle výrobce, upřesní architekt, pákový mechanismus pro otevírání dle dodavatele Lištování: napojení přes systémovou napojovací okenní lištu Parapet vnitřní: oprava stávajícího parapetu Parapet vnější: oprava stávajícího žulového parapetu Nadpraží vnitřní: jádrová omítka + štuk Nadpraží vnější: stávající venkovní povrchová úprava budovy - žulové obložení Ostění vnitřní: jádrová omítka + štuk Ostění vnější: stávající venkovní povrchová úprava budovy - žulové obložení Součástí dodávky oken budou i kotvicí a připevňovací prvky, včetně parotěsného a hydroizolačního napojení. Veškeré nejasnosti nebo nesrovnalosti budou řešeny a konzultovány s GP. Zároveň s výměnou oken bude provedeno repasování stávajících mříží a jejich zpětné osazení. Poznámka: součástí dodávky oken bude i repasování stávajících parapetů a předokenních mříží" viz tabulka oken | [15 empty] | P | 2
229 | K | 7666212X7 | Montáž a dodávka dřevěných oken 900x470 mm s rámem do zdiva - replika, viz W07 | ks | 1 | 13000 | 13000 |  |  |  | základní |  | 0 | 0.01 | 0.01 | 0 | 0 | 16 | K | 2 |  |  |  | ROZPOCET | 13000 | 0 | 0 | 0 | 0 | 1 | 13000 | 16 | 18499419
| PP |  | "Dřevěné okno (replika) s izolačním dvojsklem (rozměry nového okna orientační, nutno ověřit dle rozměrů stávajícího) Okno sklopné Zasklení: izolační dvojsklo čiré (teplý rámeček v odstínu okna), Ug = tak aby bylo splněno celkové Uw [W/m²K]. Bezpečné zasklení splňující EN 12600. Kování: standard dle výrobce, upřesní architekt, pákový mechanismus pro otevírání dle dodavatele Lištování: napojení přes systémovou napojovací okenní lištu Parapet vnitřní:oprava stávajícího parapetu Parapet vnější: oprava stávajícího žulového parapetu Nadpraží vnitřní: jádrová omítka + štuk Nadpraží vnější: stávající venkovní povrchová úprava budovy - žulové obložení Ostění vnitřní: jádrová omítka + štuk Ostění vnější: stávající venkovní povrchová úprava budovy - žulové obložení Součástí dodávky oken budou i kotvicí a připevňovací prvky, včetně parotěsného a hydroizolačního napojení. Veškeré nejasnosti nebo nesrovnalosti budou řešeny a konzultovány. Zároveň s výměnou oken bude provedeno repasování stávajících mříží a jejich zpětné osazení. Poznámka: součástí dodávky oken bude i repasování stávajících parapetů a předokenních mříží" viz tabulka oken | [15 empty] | PP | 2
| P |  | Poznámka k položce: "Dřevěné okno (replika) s izolačním dvojsklem (rozměry nového okna orientační, nutno ověřit dle rozměrů stávajícího) Okno sklopné Zasklení: izolační dvojsklo čiré (teplý rámeček v odstínu okna), Ug = tak aby bylo splněno celkové Uw [W/m²K]. Bezpečné zasklení splňující EN 12600. Kování: standard dle výrobce, upřesní architekt, pákový mechanismus pro otevírání dle dodavatele Lištování: napojení přes systémovou napojovací okenní lištu Parapet vnitřní:oprava stávajícího parapetu Parapet vnější: oprava stávajícího žulového parapetu Nadpraží vnitřní: jádrová omítka + štuk Nadpraží vnější: stávající venkovní povrchová úprava budovy - žulové obložení Ostění vnitřní: jádrová omítka + štuk Ostění vnější: stávající venkovní povrchová úprava budovy - žulové obložení Součástí dodávky oken budou i kotvicí a připevňovací prvky, včetně parotěsného a hydroizolačního napojení. Veškeré nejasnosti nebo nesrovnalosti budou řešeny a konzultovány. Zároveň s výměnou oken bude provedeno repasování stávajících mříží a jejich zpětné osazení. Poznámka: součástí dodávky oken bude i repasování stávajících parapetů a předokenních mříží" viz tabulka oken | [15 empty] | P | 2
230 | K | 7666212X8 | Montáž a dodávka dřevěných oken 900x470 mm s rámem do zdiva - replika, viz W08 | ks | 1 | 15000 | 15000 |  |  |  | základní |  | 0 | 0.01 | 0.01 | 0 | 0 | 16 | K | 2 |  |  |  | ROZPOCET | 15000 | 0 | 0 | 0 | 0 | 1 | 15000 | 16 | 37974183
| PP |  | "Dřevěné okno (replika) s izolačním dvojsklem (rozměry nového okna orientační, nutno ověřit dle rozměrů stávajícího) Okno sklopné Zasklení: izolační dvojsklo čiré (teplý rámeček v odstínu okna), Ug = tak aby bylo splněno celkové Uw [W/m²K]. Bezpečné zasklení splňující EN 12600. Kování: standard dle výrobce, upřesní architekt, pákový mechanismus pro otevírání dle dodavatele Lištování: napojení přes systémovou napojovací okenní lištu Parapet vnitřní:oprava stávajícího parapetu Parapet vnější: oprava stávajícího žulového parapetu Nadpraží vnitřní: jádrová omítka + štuk Nadpraží vnější: stávající venkovní povrchová úprava budovy - žulové obložení Ostění vnitřní: jádrová omítka + štuk Ostění vnější: stávající venkovní povrchová úprava budovy - žulové obložení Součástí dodávky oken budou i kotvicí a připevňovací prvky, včetně parotěsného a hydroizolačního napojení. Veškeré nejasnosti nebo nesrovnalosti budou řešeny a konzultovány. Zároveň s výměnou oken bude provedeno repasování stávajících mříží a jejich zpětné osazení. Poznámka: součástí dodávky oken bude i repasování stávajících parapetů a předokenních mříží" viz tabulka oken | [15 empty] | PP | 2
| P |  | Poznámka k položce: "Dřevěné okno (replika) s izolačním dvojsklem (rozměry nového okna orientační, nutno ověřit dle rozměrů stávajícího) Okno sklopné Zasklení: izolační dvojsklo čiré (teplý rámeček v odstínu okna), Ug = tak aby bylo splněno celkové Uw [W/m²K]. Bezpečné zasklení splňující EN 12600. Kování: standard dle výrobce, upřesní architekt, pákový mechanismus pro otevírání dle dodavatele Lištování: napojení přes systémovou napojovací okenní lištu Parapet vnitřní:oprava stávajícího parapetu Parapet vnější: oprava stávajícího žulového parapetu Nadpraží vnitřní: jádrová omítka + štuk Nadpraží vnější: stávající venkovní povrchová úprava budovy - žulové obložení Ostění vnitřní: jádrová omítka + štuk Ostění vnější: stávající venkovní povrchová úprava budovy - žulové obložení Součástí dodávky oken budou i kotvicí a připevňovací prvky, včetně parotěsného a hydroizolačního napojení. Veškeré nejasnosti nebo nesrovnalosti budou řešeny a konzultovány. Zároveň s výměnou oken bude provedeno repasování stávajících mříží a jejich zpětné osazení. Poznámka: součástí dodávky oken bude i repasování stávajících parapetů a předokenních mříží" viz tabulka oken | [15 empty] | P | 2
233 | K | 7666411X1 | Montáž a dodávka dveří vstupních dřevěných prosklených 1-kř, 900/2055 mm, viz D22 | kus | 1 | 9800 | 9800 |  |  |  | základní |  | 0 | 0.03 | 0.03 | 0 | 0 | 16 | K | 2 |  |  |  | ROZPOCET | 9800 | 0 | 0 | 0 | 0 | 1 | 9800 | 16 | 1729861375
| PP |  | Včetně křídla, zárubně, kování a dalšího vybavení, viz tabulka dveří. | [15 empty] | PP | 2
| P |  | Poznámka k položce: Včetně křídla, zárubně, kování a dalšího vybavení, viz tabulka dveří. | [15 empty] | P | 2
234 | K | 7666411X2 | Montáž a dodávka dveří vstupních dřevěných prosklených 1-kř, 900/2055 mm, viz D23 | kus | 1 | 75000 | 75000 |  |  |  | základní |  | 0 | 0.03 | 0.03 | 0 | 0 | 16 | K | 2 |  |  |  | ROZPOCET | 75000 | 0 | 0 | 0 | 0 | 1 | 75000 | 16 | -330675052
| PP |  | Včetně křídla, zárubně, kování a dalšího vybavení, viz tabulka dveří. | [15 empty] | PP | 2
| P |  | Poznámka k položce: Včetně křídla, zárubně, kování a dalšího vybavení, viz tabulka dveří. | [15 empty] | P | 2
219 | K | 766699111 | Montáž truhlářských desek odkládacích dřevěných šířky do 400 mm délky do 1 m | kus | 10 | 150 | 1500 | CS ÚRS 2016 01 |  |  | základní |  | 0 | 0 | 0 | 0 | 0 | 16 | K | 2 |  |  |  | ROZPOCET | 1500 | 0 | 0 | 0 | 0 | 1 | 1500 | 16 | -816228683
| PP |  | Montáž ostatních truhlářských konstrukcí odkládacích desek dřevěných s přišroubováním na konzoly šířky do 400 mm, délky do 1000 mm | [15 empty] | PP | 2
220 | M | 735345300R | tabulka bezpečnostní s tiskem 2 barvy A5 max., viz Z06 | kus | 10 | 90 | 900 |  |  |  | základní |  | 0 | 0.0001 | 0.001 | 0 | 0 | 32 | M | 2 |  |  |  | ROZPOCET | 900 | 0 | 0 | 0 | 0 | 1 | 900 | 16 | 768124824
| PP |  | Tiskoviny pro propagaci, obchodně technickou dokumentaci, informaci a výstavnictví tabulky bezpečnostní s tiskem, 2 barvy plastové A5 198 x 210 mm | [15 empty] | PP | 2
| P |  | Poznámka k položce: Dle ČSN ISO 38 64 budou v prostoru instalovány tabulky označující směr úniku, polohu nebo umístění prostředků a protipožárního zařízení objektu. Tabulky jsou řešeny v rámci jednotného informačního systému s piktogramy a odpovídají nařízení vlády č.11/2002 Sb. Tabulky musí být s luminiscenční úpravou, pokud je dostatečné nouzové osvětlení stačí tabulky bet luminiscenční úpravy. Viz tabulka zámečnických výrobků. | [15 empty] | P | 2
231 | K | 998766101 | Přesun hmot tonážní pro konstrukce truhlářské v objektech v do 6 m | t | 0.241 | 450 | 108.45 | CS ÚRS 2016 01 |  |  | základní |  | 0 | 0 | 0 | 0 | 0 | 16 | K | 2 |  |  |  | ROZPOCET | 108.45 | 0 | 0 | 0 | 0 | 1 | 108.45 | 16 | 215724100
| PP |  | Přesun hmot pro konstrukce truhlářské stanovený z hmotnosti přesunovaného materiálu vodorovná dopravní vzdálenost do 50 m v objektech výšky do 6 m | [15 empty] | PP | 2
| D | 767 | Konstrukce zámečnické |  |  |  | 669014.06 | [5 empty] | 0 |  | 4.018 |  | 0.0648 | 2 | D | 1 |  |  |  | ROZPOCET | [6 empty] | 669014.06
204 | K | 767510111 | Montáž osazení kanálového krytu | kg | 136 | 30 | 4080 | CS ÚRS 2016 01 |  |  | základní |  | 0 | 5e-05 | 0.0068 | 0 | 0 | 16 | K | 2 |  |  |  | ROZPOCET | 4080 | 0 | 0 | 0 | 0 | 1 | 4080 | 16 | -1404630655
| PP |  | Montáž kanálových krytů osazení | [15 empty] | PP | 2
| VV |  | 4*34 |  | 136 | [13 empty] | VV | 2 | 2 | True | 1 | ROZPOCET
205 | M | 562306050R | poklop nerezový k zadláždění 1000x800, viz Z01 | kus | 4 | 6900 | 27600 | CS ÚRS 2016 01 |  |  | základní |  | 0 | 0.034 | 0.136 | 0 | 0 | 32 | M | 2 |  |  |  | ROZPOCET | 27600 | 0 | 0 | 0 | 0 | 1 | 27600 | 16 | -1389195469
| P |  | Poznámka k položce: "Nerezový poklop, určený k zakrývání otvorů v podlahách, vhodný do všech typů objektů - domácnosti, rekreační objekty, komerční objekty aj. Základem je rám a vana připravená k vybetonování na místě osazení, vše vyrobené z nerezové oceli. Víko bude zakryté krytinou v místě osazení (vinylová krytina). Poynámka: Rozměry poklopů dle požadavků ZTI nebo dle stávajícíh rozměrů." viz tabulka zámečnických výrobků | [15 empty] | P | 2
| VV |  | 4 |  | 4 | [13 empty] | VV | 2 | 2 | True | 1 | ROZPOCET
207 | K | 767531111 | Montáž vstupních kovových nebo plastových rohoží čistících zón | m2 | 1.752 | 90 | 157.68 | CS ÚRS 2016 01 |  |  | základní |  | 0 | 0 | 0 | 0 | 0 | 16 | K | 2 |  |  |  | ROZPOCET | 157.68 | 0 | 0 | 0 | 0 | 1 | 157.68 | 16 | 1679204877
| PP |  | Montáž vstupních čistících zón z rohoží kovových nebo plastových | [15 empty] | PP | 2
| VV |  | 1,46*1,2 |  | 1.752 | [13 empty] | VV | 2 | 2 | True | 1 | ROZPOCET
208 | M | 697520010R | rohož vstupní provedení hliník standard 27 mm, viz Z02 | m2 | 1.752 | 600 | 1051.2 |  |  |  | základní |  | 0 | 0.016 | 0.028032 | 0 | 0 | 32 | M | 2 |  |  |  | ROZPOCET | 1051.2 | 0 | 0 | 0 | 0 | 1 | 1051.2 | 16 | -668805563
| PP |  | "Interiérová čistící zóna s hliníkovými profily, spojenými nerezovým lankem a odděleny pryžovými mezikroužky, do Al profilů se fixují gumové nebo textilní pásky. Uložení v úrovni podlahy do připraveného rámu. Barevné provedení povrchu rohože určí architekt." | [15 empty] | PP | 2
| P |  | Poznámka k položce: "Interiérová čistící zóna s hliníkovými profily, spojenými nerezovým lankem a odděleny pryžovými mezikroužky, do Al profilů se fixují gumové nebo textilní pásky. Uložení v úrovni podlahy do připraveného rámu. Barevné provedení povrchu rohože určí architekt." viz tabulka zámečnických výrobků | [15 empty] | P | 2
209 | K | 767531121 | Osazení zapuštěného rámu z L profilů k čistícím rohožím | m | 5.32 | 100 | 532 | CS ÚRS 2016 01 |  |  | základní |  | 0 | 0 | 0 | 0 | 0 | 16 | K | 2 |  |  |  | ROZPOCET | 532 | 0 | 0 | 0 | 0 | 1 | 532 | 16 | 344583281
| PP |  | Montáž vstupních čistících zón z rohoží osazení rámu mosazného nebo hliníkového zapuštěného z L profilů | [15 empty] | PP | 2
| VV |  | 1,46*2+1,2*2 |  | 5.32 | [13 empty] | VV | 2 | 2 | True | 1 | ROZPOCET
210 | M | 697521600 | rám pro zapuštění, profil L - 30/30, 25/25, 20/30, 15/30 - Al | m | 5.32 | 260 | 1383.2 | CS ÚRS 2016 01 |  |  | základní |  | 0 | 0.0002 | 0.001064 | 0 | 0 | 32 | M | 2 |  |  |  | ROZPOCET | 1383.2 | 0 | 0 | 0 | 0 | 1 | 1383.2 | 16 | -2122344656
| PP |  | Čistící zóny rámy rámy pro zapuštění profil L - 30/30, 25/25, 20/30, 15/30 - Al | [15 empty] | PP | 2
152 | K | 767584501 | Montáž podhledů atyp skleněných na ocelovou konstrukci | m2 | 6.93 | 600 | 4158 | CS ÚRS 2016 01 |  |  | základní |  | 0 | 6e-05 | 0.0004158 | 0 | 0 | 16 | K | 2 |  |  |  | ROZPOCET | 4158 | 0 | 0 | 0 | 0 | 1 | 4158 | 16 | -251776739
| VV |  | "nika" 4*2,40*0,42 |  | 4.032 | [13 empty] | VV | 2 | 2 | True | 0 | ROZPOCET
| VV |  | "nika" 2*2,40*0,42+2,10*0,42 |  | 2.898 | [13 empty] | VV | 2 | 2 | True | 0 | ROZPOCET
| VV |  | Součet |  | 6.93 | [13 empty] | VV | 2 | 4 | True | 1 | ROZPOCET
153 | M | 634371040R | sklo bezpečnostní vrstvené tl. 6,4 mm do hliníkového rámu, včetně závěsného roštu, viz Z08 | m2 | 7.277 | 2300 | 16737.1 |  |  |  | základní |  | 0 | 0.016 | 0.11643 | 0 | 0 | 32 | M | 2 |  |  |  | ROZPOCET | 16737.1 | 0 | 0 | 0 | 0 | 1 | 16737.1 | 16 | 1883841768
| PP |  | Pod stávajícím sklobetonovými tvárnicemi v nikách učeben bude umístěn skleněný podhled. Lepené bezpečnostní sklo bude z dolní strany opatřeno polepem mléčnou folií a bude nalepeno na hliníkový "L" rám. Rám bude opatřen síťkou proti hmyzu se systémovým pryžovým kotvením. Celý podhled bude zavěšen na roznášecí konstrukci a kotven do stávajících konstrukcí pomocí kotev na chemii. Veškeré konstrukce vystavené vlhkosti budou včetně spojovacích prostředků opatřeny antikorozní úpravou. Součástí dodávky skleněného podhledu je dodávka všech závěsných a kotvicích profilů. | [15 empty] | PP | 2
| P |  | Poznámka k položce: "Pod stávajícím sklobetonovými tvárnicemi v nikách učeben bude umístěn skleněný podhled. Lepené bezpečnostní sklo bude z dolní strany opatřeno polepem mléčnou folií a bude nalepeno na hliníkový ""L"" rám. Rám bude opatřen síťkou proti hmyzu se systémovým pryžovým kotvením. Celý podhled bude zavěšen na roznášecí konstrukci a kotven do stávajících konstrukcí pomocí kotev na chemii. Veškeré konstrukce vystavené vlhkosti budou včetně spojovacích prostředků opatřeny antikorozní úpravou. Součástí dodávky skleněného podhledu je dodávka všech závěsných a kotvicích profilů." viz tabulka zámečnických výrobků | [15 empty] | P | 2
| VV |  | 6,93*1,05 'Přepočtené koeficientem množství |  | 7.277 | [13 empty] | VV | 2 | 2 | False | 1 | ROZPOCET
144 | K | 767584522 | Montáž podhledů kazetových 600x600 mm do betonu | m2 | 54.992 | 400 | 21996.8 | CS ÚRS 2016 01 |  |  | základní |  | 0 | 5e-05 | 0.0027496 | 0 | 0 | 16 | K | 2 |  |  |  | ROZPOCET | 21996.8 | 0 | 0 | 0 | 0 | 1 | 21996.8 | 16 | 179905587
| PP |  | Montáž kovových podhledů kazetových, s nosným roštem do betonové konstrukce, z kazet vel. 600 x 600 mm | [15 empty] | PP | 2
| VV |  | Šatna 203 | [15 empty] | VV | 2 | 1 | True | 0 | ROZPOCET
| VV |  | "úroveň podhledu +3,15" 3,72*3,15 |  | 11.718 | [13 empty] | VV | 2 | 2 | True | 0 | ROZPOCET
| VV |  | Úklidová komora 204 | [15 empty] | VV | 2 | 1 | True | 0 | ROZPOCET
| VV |  | "úroveň podhledu +3,15" 2,00*3,15 |  | 6.3 | [13 empty] | VV | 2 | 2 | True | 0 | ROZPOCET
| VV |  | Umývárna muži 206 | [15 empty] | VV | 2 | 1 | True | 0 | ROZPOCET
| VV |  | "úroveň podhledu +3,15" 2,15*2,17 |  | 4.666 | [13 empty] | VV | 2 | 2 | True | 0 | ROZPOCET
| VV |  | WC muži 207 | [15 empty] | VV | 2 | 1 | True | 0 | ROZPOCET
| VV |  | "úroveň podhledu +3,15" 3,63*3,03 |  | 10.999 | [13 empty] | VV | 2 | 2 | True | 0 | ROZPOCET
| VV |  | WC imobilní 208 | [15 empty] | VV | 2 | 1 | True | 0 | ROZPOCET
| VV |  | "úroveň podhledu +3,15" 2,20*2,17 |  | 4.774 | [13 empty] | VV | 2 | 2 | True | 0 | ROZPOCET
| VV |  | Umávárna ženy 209 | [15 empty] | VV | 2 | 1 | True | 0 | ROZPOCET
| VV |  | "úroveň podhledu +3,15" 2,20*2,17 |  | 4.774 | [13 empty] | VV | 2 | 2 | True | 0 | ROZPOCET
| VV |  | WC ženy 210 | [15 empty] | VV | 2 | 1 | True | 0 | ROZPOCET
| VV |  | "úroveň podhledu +3,15" 3,63*3,24 |  | 11.761 | [13 empty] | VV | 2 | 2 | True | 0 | ROZPOCET
| VV |  | Součet |  | 54.992 | [13 empty] | VV | 2 | 4 | True | 1 | ROZPOCET
145 | M | 59039028R | hliníkový mřížkový podhled, kazetový, oka 150x150 mm, včetně závěsného roštu | m2 | 57.742 | 990 | 57164.58 |  |  |  | základní |  | 0 | 0.048 | 2.7716 | 0 | 0 | 32 | M | 2 |  |  |  | ROZPOCET | 57164.58 | 0 | 0 | 0 | 0 | 1 | 57164.58 | 16 | -1089372729
| P |  | Poznámka k položce: viz tabulka skladeb | [15 empty] | P | 2
| VV |  | 54,992*1,05 'Přepočtené koeficientem množství |  | 57.742 | [13 empty] | VV | 2 | 2 | False | 1 | ROZPOCET
236 | K | 7676403X1 | Montáž a dodávka dveří ocelových vnitřních 2-kř protipožárních, 1360/2430 mm, viz D01 | kus | 1 | 72500 | 72500 |  |  |  | základní |  | 0 | 0.055 | 0.055 | 0 | 0 | 16 | K | 2 |  |  |  | ROZPOCET | 72500 | 0 | 0 | 0 | 0 | 1 | 72500 | 16 | -1796194574
| PP |  | Včetně křídla, zárubně, kování a vybavení viz tabulka dveří. | [15 empty] | PP | 2
| P |  | Poznámka k položce: Včetně křídla, zárubně, kování a vybavení viz tabulka dveří. | [15 empty] | P | 2
237 | K | 7676403X2 | Montáž a dodávka dveří ocelových vnitřních 1-kř protipožárních, 900/2000 mm, viz D02 | kus | 1 | 21000 | 21000 |  |  |  | základní |  | 0 | 0.03 | 0.03 | 0 | 0 | 16 | K | 2 |  |  |  | ROZPOCET | 21000 | 0 | 0 | 0 | 0 | 1 | 21000 | 16 | -778639201
| PP |  | Včetně křídla, zárubně, kování a vybavení viz tabulka dveří. | [15 empty] | PP | 2
| P |  | Poznámka k položce: Včetně křídla, zárubně, kování a vybavení viz tabulka dveří. | [15 empty] | P | 2
238 | K | 7676403X3 | Montáž a dodávka dveří ocelových vnitřních 2-kř prosklenných, 1450/1970 mm, viz D03 | kus | 1 | 33000 | 33000 |  |  |  | základní |  | 0 | 0.07 | 0.07 | 0 | 0 | 16 | K | 2 |  |  |  | ROZPOCET | 33000 | 0 | 0 | 0 | 0 | 1 | 33000 | 16 | 1124500853
| PP |  | Včetně křídla, zárubně, kování a vybavení viz tabulka dveří. | [15 empty] | PP | 2
| P |  | Poznámka k položce: Včetně křídla, zárubně, kování a vybavení viz tabulka dveří. | [15 empty] | P | 2
239 | K | 7676403X4 | Montáž a dodávka dveří ocelových vnitřních 1-kř prosklenných, 900/1970 mm, viz D04 | kus | 1 | 28000 | 28000 |  |  |  | základní |  | 0 | 0.04 | 0.04 | 0 | 0 | 16 | K | 2 |  |  |  | ROZPOCET | 28000 | 0 | 0 | 0 | 0 | 1 | 28000 | 16 | 322788698
| PP |  | Včetně křídla, zárubně, kování a vybavení viz tabulka dveří. | [15 empty] | PP | 2
| P |  | Poznámka k položce: Včetně křídla, zárubně, kování a vybavení viz tabulka dveří. | [15 empty] | P | 2
240 | K | 7676403X5 | Montáž a dodávka dveří ocelových vnitřních 1-kř prosklenných, 900/1970 mm, viz D05 | kus | 1 | 19800 | 19800 |  |  |  | základní |  | 0 | 0.04 | 0.04 | 0 | 0 | 16 | K | 2 |  |  |  | ROZPOCET | 19800 | 0 | 0 | 0 | 0 | 1 | 19800 | 16 | -1186710091
| PP |  | Včetně křídla, zárubně, kování a vybavení viz tabulka dveří. | [15 empty] | PP | 2
| P |  | Poznámka k položce: Včetně křídla, zárubně, kování a vybavení viz tabulka dveří. | [15 empty] | P | 2
241 | K | 7676403X6 | Montáž a dodávka dveří ocelových vnitřních 1-kř, 900/1970 mm, viz D06 | kus | 1 | 9800 | 9800 |  |  |  | základní |  | 0 | 0.03 | 0.03 | 0 | 0 | 16 | K | 2 |  |  |  | ROZPOCET | 9800 | 0 | 0 | 0 | 0 | 1 | 9800 | 16 | 1348784642
| PP |  | Včetně křídla, zárubně, kování a vybavení viz tabulka dveří. | [15 empty] | PP | 2
| P |  | Poznámka k položce: Včetně křídla, zárubně, kování a vybavení viz tabulka dveří. | [15 empty] | P | 2
242 | K | 7676403X7 | Montáž a dodávka dveří ocelových vnitřních 1-kř, 900/1970 mm, viz D07 | kus | 1 | 9800 | 9800 |  |  |  | základní |  | 0 | 0.03 | 0.03 | 0 | 0 | 16 | K | 2 |  |  |  | ROZPOCET | 9800 | 0 | 0 | 0 | 0 | 1 | 9800 | 16 | 1396642272
| PP |  | Včetně křídla, zárubně, kování a vybavení viz tabulka dveří. | [15 empty] | PP | 2
| P |  | Poznámka k položce: Včetně křídla, zárubně, kování a vybavení viz tabulka dveří. | [15 empty] | P | 2
243 | K | 7676403X8 | Montáž a dodávka dveří ocelových vnitřních 2-kř prosklenných, 1800/2600 mm, viz D08 | kus | 1 | 43500 | 43500 |  |  |  | základní |  | 0 | 0.09 | 0.09 | 0 | 0 | 16 | K | 2 |  |  |  | ROZPOCET | 43500 | 0 | 0 | 0 | 0 | 1 | 43500 | 16 | -1206599671
| PP |  | Včetně křídla, zárubně, kování a vybavení viz tabulka dveří. | [15 empty] | PP | 2
| P |  | Poznámka k položce: Včetně křídla, zárubně, kování a vybavení viz tabulka dveří. | [15 empty] | P | 2
244 | K | 7676403X9 | Montáž a dodávka dveří ocelových vnitřních 2-kř prosklenných, 1450/1970 mm, viz D09 | kus | 1 | 35800 | 35800 |  |  |  | základní |  | 0 | 0.07 | 0.07 | 0 | 0 | 16 | K | 2 |  |  |  | ROZPOCET | 35800 | 0 | 0 | 0 | 0 | 1 | 35800 | 16 | -341483754
| PP |  | Včetně křídla, zárubně, kování a vybavení viz tabulka dveří. | [15 empty] | PP | 2
| P |  | Poznámka k položce: Včetně křídla, zárubně, kování a vybavení viz tabulka dveří. | [15 empty] | P | 2
245 | K | 7676403X10 | Montáž a dodávka dveří ocelových vnitřních 1-kř protipožárních, 920/2020 mm, viz D10 | kus | 1 | 14600 | 14600 |  |  |  | základní |  | 0 | 0.03 | 0.03 | 0 | 0 | 16 | K | 2 |  |  |  | ROZPOCET | 14600 | 0 | 0 | 0 | 0 | 1 | 14600 | 16 | -1984090295
| PP |  | Včetně křídla, zárubně, kování a vybavení viz tabulka dveří. | [15 empty] | PP | 2
| P |  | Poznámka k položce: Včetně křídla, zárubně, kování a vybavení viz tabulka dveří. | [15 empty] | P | 2
246 | K | 7676403X11 | Montáž a dodávka dveří ocelových vnitřních 2-kř prosklenných, 1800/2600 mm, viz D11 | kus | 1 | 38000 | 38000 |  |  |  | základní |  | 0 | 0.09 | 0.09 | 0 | 0 | 16 | K | 2 |  |  |  | ROZPOCET | 38000 | 0 | 0 | 0 | 0 | 1 | 38000 | 16 | -801857939
| PP |  | Včetně křídla, zárubně, kování a vybavení viz tabulka dveří. | [15 empty] | PP | 2
| P |  | Poznámka k položce: Včetně křídla, zárubně, kování a vybavení viz tabulka dveří. | [15 empty] | P | 2
247 | K | 7676403X12 | Montáž a dodávka dveří ocelových vnitřních 2-kř protipožárních, 1450/2450 mm, viz D12 | kus | 1 | 39000 | 39000 |  |  |  | základní |  | 0 | 0.055 | 0.055 | 0 | 0 | 16 | K | 2 |  |  |  | ROZPOCET | 39000 | 0 | 0 | 0 | 0 | 1 | 39000 | 16 | -267362863
| PP |  | Včetně křídla, zárubně, kování a vybavení viz tabulka dveří. | [15 empty] | PP | 2
| P |  | Poznámka k položce: Včetně křídla, zárubně, kování a vybavení viz tabulka dveří. | [15 empty] | P | 2
248 | K | 7676403X13 | Montáž a dodávka dveří ocelových vnitřních 1-kř protipožárních, 900/1860 mm, viz D13 | kus | 1 | 17800 | 17800 |  |  |  | základní |  | 0 | 0.03 | 0.03 | 0 | 0 | 16 | K | 2 |  |  |  | ROZPOCET | 17800 | 0 | 0 | 0 | 0 | 1 | 17800 | 16 | -1085733964
| PP |  | Včetně křídla, zárubně, kování a vybavení viz tabulka dveří. | [15 empty] | PP | 2
| P |  | Poznámka k položce: Včetně křídla, zárubně, kování a vybavení viz tabulka dveří. | [15 empty] | P | 2
249 | K | 7676403X14 | Montáž a dodávka dveří ocelových vnitřních 1-kř, 900/1970 mm, viz D14 | kus | 1 | 15900 | 15900 |  |  |  | základní |  | 0 | 0.03 | 0.03 | 0 | 0 | 16 | K | 2 |  |  |  | ROZPOCET | 15900 | 0 | 0 | 0 | 0 | 1 | 15900 | 16 | -782208709
| PP |  | Včetně křídla, zárubně, kování a vybavení viz tabulka dveří. | [15 empty] | PP | 2
| P |  | Poznámka k položce: Včetně křídla, zárubně, kování a vybavení viz tabulka dveří. | [15 empty] | P | 2
250 | K | 7676403X15 | Montáž a dodávka dveří ocelových vnitřních 1-kř, 900/1970 mm, viz D15 | kus | 1 | 13000 | 13000 |  |  |  | základní |  | 0 | 0.03 | 0.03 | 0 | 0 | 16 | K | 2 |  |  |  | ROZPOCET | 13000 | 0 | 0 | 0 | 0 | 1 | 13000 | 16 | 2090235471
| PP |  | Včetně křídla, zárubně, kování a vybavení viz tabulka dveří. | [15 empty] | PP | 2
| P |  | Poznámka k položce: Včetně křídla, zárubně, kování a vybavení viz tabulka dveří. | [15 empty] | P | 2
251 | K | 7676403X16 | Montáž a dodávka dveří ocelových vnitřních 1-kř, 900/1970 mm, viz D16 | kus | 1 | 13000 | 13000 |  |  |  | základní |  | 0 | 0.03 | 0.03 | 0 | 0 | 16 | K | 2 |  |  |  | ROZPOCET | 13000 | 0 | 0 | 0 | 0 | 1 | 13000 | 16 | 2080924845
| PP |  | Včetně křídla, zárubně, kování a vybavení viz tabulka dveří. | [15 empty] | PP | 2
| P |  | Poznámka k položce: Včetně křídla, zárubně, kování a vybavení viz tabulka dveří. | [15 empty] | P | 2
252 | K | 7676403X17 | Montáž a dodávka dveří ocelových vnitřních 1-kř, 900/1970 mm, viz D17 | kus | 1 | 13500 | 13500 |  |  |  | základní |  | 0 | 0.03 | 0.03 | 0 | 0 | 16 | K | 2 |  |  |  | ROZPOCET | 13500 | 0 | 0 | 0 | 0 | 1 | 13500 | 16 | 749780208
| PP |  | Včetně křídla, zárubně, kování a vybavení viz tabulka dveří. | [15 empty] | PP | 2
| P |  | Poznámka k položce: Včetně křídla, zárubně, kování a vybavení viz tabulka dveří. | [15 empty] | P | 2
253 | K | 7676403X18 | Montáž a dodávka dveří ocelových vnitřních 1-kř, 900/1970 mm, viz D18 | kus | 1 | 13500 | 13500 |  |  |  | základní |  | 0 | 0.03 | 0.03 | 0 | 0 | 16 | K | 2 |  |  |  | ROZPOCET | 13500 | 0 | 0 | 0 | 0 | 1 | 13500 | 16 | -1763892683
| PP |  | Včetně křídla, zárubně, kování a vybavení viz tabulka dveří. | [15 empty] | PP | 2
| P |  | Poznámka k položce: Včetně křídla, zárubně, kování a vybavení viz tabulka dveří. | [15 empty] | P | 2
254 | K | 7676403X19 | Montáž a dodávka dveří ocelových vnitřních 1-kř, 900/1970 mm, viz D19 | kus | 1 | 13500 | 13500 |  |  |  | základní |  | 0 | 0.03 | 0.03 | 0 | 0 | 16 | K | 2 |  |  |  | ROZPOCET | 13500 | 0 | 0 | 0 | 0 | 1 | 13500 | 16 | -1139197553
| PP |  | Včetně křídla, zárubně, kování a vybavení viz tabulka dveří. | [15 empty] | PP | 2
| P |  | Poznámka k položce: Včetně křídla, zárubně, kování a vybavení viz tabulka dveří. | [15 empty] | P | 2
255 | K | 7676403X20 | Montáž a dodávka dveří ocelových vnitřních 1-kř, 900/1970 mm, viz D20 | kus | 1 | 13500 | 13500 |  |  |  | základní |  | 0 | 0.03 | 0.03 | 0 | 0 | 16 | K | 2 |  |  |  | ROZPOCET | 13500 | 0 | 0 | 0 | 0 | 1 | 13500 | 16 | 874672720
| PP |  | Včetně křídla, zárubně, kování a vybavení viz tabulka dveří. | [15 empty] | PP | 2
| P |  | Poznámka k položce: Včetně křídla, zárubně, kování a vybavení viz tabulka dveří. | [15 empty] | P | 2
256 | K | 7676403X21 | Montáž a dodávka dveří ocelových vnitřních 1-kř protipožárních, 800/1970 mm, viz D21 | kus | 1 | 25800 | 25800 |  |  |  | základní |  | 0 | 0.03 | 0.03 | 0 | 0 | 16 | K | 2 |  |  |  | ROZPOCET | 25800 | 0 | 0 | 0 | 0 | 1 | 25800 | 16 | -670846204
| PP |  | Včetně křídla, zárubně, kování a vybavení viz tabulka dveří. | [15 empty] | PP | 2
| P |  | Poznámka k položce: Včetně křídla, zárubně, kování a vybavení viz tabulka dveří. | [15 empty] | P | 2
257 | K | 7676403X22 | Montáž a dodávka dveří ocelových vnitřních 1-kř, 900/1970 mm, viz D24 | kus | 1 | 19600 | 19600 |  |  |  | základní |  | 0 | 0.03 | 0.03 | 0 | 0 | 16 | K | 2 |  |  |  | ROZPOCET | 19600 | 0 | 0 | 0 | 0 | 1 | 19600 | 16 | 1513333712
| PP |  | Včetně křídla, zárubně, kování a vybavení viz tabulka dveří. | [15 empty] | PP | 2
| P |  | Poznámka k položce: Včetně křídla, zárubně, kování a vybavení viz tabulka dveří. | [15 empty] | P | 2
211 | K | 767646401 | Montáž revizních dvířek 1křídlových s rámem výšky do 1000 mm | kus | 2 | 200 | 400 | CS ÚRS 2016 01 |  |  | základní |  | 0 | 0 | 0 | 0 | 0 | 16 | K | 2 |  |  |  | ROZPOCET | 400 | 0 | 0 | 0 | 0 | 1 | 400 | 16 | -912524113
| PP |  | Montáž dveří ocelových revizních dvířek s rámem jednokřídlových, výšky do 1000 mm | [15 empty] | PP | 2
212 | M | 553435100R | dvířka revizní 150x300 mm, viz Z03 | kus | 2 | 500 | 1000 |  |  |  | základní |  | 0 | 0.0024 | 0.0048 | 0 | 0 | 32 | M | 2 |  |  |  | ROZPOCET | 1000 | 0 | 0 | 0 | 0 | 1 | 1000 | 16 | 1772108654
| PP |  | "Kovová bílá revizní dvířka, pro servis a instalaci revizních otvorů, rozměr 150x300 mm, universální, fixace plastovým zámkem. Dvířka vhodná pro osazení kontrolních a revizních otvorů, materiál ocel s práškovou barvou v odstínu RAL, snadné otevírání a zavírání." | [15 empty] | PP | 2
| P |  | Poznámka k položce: "Kovová bílá revizní dvířka, pro servis a instalaci revizních otvorů, rozměr 150x300 mm, universální, fixace plastovým zámkem. Dvířka vhodná pro osazení kontrolních a revizních otvorů, materiál ocel s práškovou barvou v odstínu RAL, snadné otevírání a zavírání." viz tabulka zámečnických kcí | [15 empty] | P | 2
217 | K | 767995112 | Montáž atypických zámečnických konstrukcí hmotnosti do 10 kg | kg | 2 | 100 | 200 | CS ÚRS 2016 01 |  |  | základní |  | 0 | 6e-05 | 0.00012 | 0 | 0 | 16 | K | 2 |  |  |  | ROZPOCET | 200 | 0 | 0 | 0 | 0 | 1 | 200 | 16 | 1636221504
| PP |  | Montáž ostatních atypických zámečnických konstrukcí hmotnosti přes 5 do 10 kg | [15 empty] | PP | 2
218 | M | 449321130 | přístroj hasicí ruční práškový, viz Z05 | kus | 2 | 1200 | 2400 | CS ÚRS 2016 01 |  |  | základní |  | 0 | 0.01 | 0.02 | 0 | 0 | 32 | M | 2 |  |  |  | ROZPOCET | 2400 | 0 | 0 | 0 | 0 | 1 | 2400 | 16 | -757174400
| PP |  | Přístroje hasicí ruční práškové 36A 6kg | [15 empty] | PP | 2
| P |  | Poznámka k položce: "Přenosný hasicí přístroj práškový V objektu musí být instalovány PHP s hasící schopností 34 A. ", viz tabulka zámečnických kcí | [15 empty] | P | 2
6 | K | 767996801 | Demontáž atypických zámečnických konstrukcí rozebráním hmotnosti jednotlivých dílů do 50 kg | kg | 64.8 | 50 | 3240 | CS ÚRS 2016 01 |  |  | základní |  | 0 | 0 | 0 | 0.001 | 0.0648 | 16 | K | 2 |  |  |  | ROZPOCET | 3240 | 0 | 0 | 0 | 0 | 1 | 3240 | 16 | 682732324
| PP |  | Demontáž ostatních zámečnických konstrukcí o hmotnosti jednotlivých dílů rozebráním do 50 kg | [15 empty] | PP | 2
| P |  | Poznámka k položce: Montážní poklop 2,7x1,6m. | [15 empty] | P | 2
| VV |  | 2,7*1,6*15 |  | 64.8 | [13 empty] | VV | 2 | 2 | True | 1 | ROZPOCET
199 | K | 998767101 | Přesun hmot tonážní pro zámečnické konstrukce v objektech v do 6 m | t | 4.018 | 750 | 3013.5 | CS ÚRS 2016 01 |  |  | základní |  | 0 | 0 | 0 | 0 | 0 | 16 | K | 2 |  |  |  | ROZPOCET | 3013.5 | 0 | 0 | 0 | 0 | 1 | 3013.5 | 16 | -1824196183
| PP |  | Přesun hmot pro zámečnické konstrukce stanovený z hmotnosti přesunovaného materiálu vodorovná dopravní vzdálenost do 50 m v objektech výšky do 6 m | [15 empty] | PP | 2
| D | 771 | Podlahy z dlaždic |  |  |  | 194820.34 | [5 empty] | 0 |  | 6.4583 |  | 2.9696 | 2 | D | 1 |  |  |  | ROZPOCET | [6 empty] | 194820.34
169 | K | 771473113 | Montáž soklíků z dlaždic keramických lepených rovných v do 120 mm | m | 37.4 | 90 | 3366 | CS ÚRS 2016 01 |  |  | základní |  | 0 | 0.00043 | 0.016082 | 0 | 0 | 16 | K | 2 |  |  |  | ROZPOCET | 3366 | 0 | 0 | 0 | 0 | 1 | 3366 | 16 | -1926070521
| PP |  | Montáž soklíků z dlaždic keramických lepených standardním lepidlem rovných výšky přes 90 do 120 mm | [15 empty] | PP | 2
| VV |  | "202 Sklad" 11,6 |  | 11.6 | [13 empty] | VV | 2 | 2 | True | 0 | ROZPOCET
| VV |  | "203 Šatna" 15,6 |  | 15.6 | [13 empty] | VV | 2 | 2 | True | 0 | ROZPOCET
| VV |  | "204 Úklid" 10,2 |  | 10.2 | [13 empty] | VV | 2 | 2 | True | 0 | ROZPOCET
| VV |  | Součet |  | 37.4 | [13 empty] | VV | 2 | 4 | True | 1 | ROZPOCET
170 | M | 597614160R | dlaždice keramické slinuté neglazované interierové, sokl - color 59,8 x 10,0 x 0,9 cm | kus | 137.06 | 120 | 16447.2 |  |  |  | základní |  | 0 | 0.00045 | 0.061677 | 0 | 0 | 32 | M | 2 |  |  |  | ROZPOCET | 16447.2 | 0 | 0 | 0 | 0 | 1 | 16447.2 | 16 | 520540428
| PP |  | viz projekt interieru | [15 empty] | PP | 2
| P |  | Poznámka k položce: obklad/dlažba keramická, slinutá, kalibrovaná, 600x600 mm, bílá, hladká, matná, protiskluznost min. R9, viz projekt interieru | [15 empty] | P | 2
| VV |  | 124,6*1,1 'Přepočtené koeficientem množství |  | 137.06 | [13 empty] | VV | 2 | 2 | False | 1 | ROZPOCET
159 | K | 771571925 | Oprava podlah z keramických dlaždic průmyslových do malty do 35 ks/m2 | kus | 626.5 | 40 | 25060 | CS ÚRS 2016 01 |  |  | základní |  | 0 | 0.00089 | 0.55758 | 0.00474 | 2.9696 | 16 | K | 2 |  |  |  | ROZPOCET | 25060 | 0 | 0 | 0 | 0 | 1 | 25060 | 16 | 1696455887
| PP |  | Opravy podlah z dlaždic keramických kladených do malty průmyslových, při velikosti dlaždic do 35 ks/ m2 | [15 empty] | PP | 2
| VV |  | "211 Hlavní uzávěr vody" 20,10*35*0,5 |  | 351.75 | [13 empty] | VV | 2 | 2 | True | 0 | ROZPOCET
| VV |  | "217 Strojovna VZT" 15,70*35*0,5 |  | 274.75 | [13 empty] | VV | 2 | 2 | True | 0 | ROZPOCET
| VV |  | Součet |  | 626.5 | [13 empty] | VV | 2 | 4 | True | 1 | ROZPOCET
160 | M | 632321280R | dlaždice keramické - materiál,barval a rozměry dle původních | kus | 689.15 | 55 | 37903.25 |  |  |  | základní |  | 0 | 0.0036 | 2.4809 | 0 | 0 | 32 | M | 2 |  |  |  | ROZPOCET | 37903.25 | 0 | 0 | 0 | 0 | 1 | 37903.25 | 16 | -1034773239
| VV |  | 626,5*1,1 'Přepočtené koeficientem množství |  | 689.15 | [13 empty] | VV | 2 | 2 | False | 1 | ROZPOCET
165 | K | 771574153 | Montáž podlah keramických velkoformátových lepených rozlivovým lepidlem přes 2 do 4 ks/ m2 | m2 | 73.02 | 600 | 43812 | CS ÚRS 2016 01 |  |  | základní |  | 0 | 0.009 | 0.65718 | 0 | 0 | 16 | K | 2 |  |  |  | ROZPOCET | 43812 | 0 | 0 | 0 | 0 | 1 | 43812 | 16 | 410755979
| PP |  | Montáž podlah z dlaždic keramických lepených flexibilním lepidlem režných nebo glazovaných velkoformátových s rozlivovým lepidlem přes 2 do 4 ks/ m2 | [15 empty] | PP | 2
| VV |  | "206 Umývárna muži" 4,70 |  | 4.7 | [13 empty] | VV | 2 | 2 | True | 0 | ROZPOCET
| VV |  | "207 WC muži" 11,70 |  | 11.7 | [13 empty] | VV | 2 | 2 | True | 0 | ROZPOCET
| VV |  | "208 WC imobilní" 4,80 |  | 4.8 | [13 empty] | VV | 2 | 2 | True | 0 | ROZPOCET
| VV |  | "209 Umývárna ženy" 4,70 |  | 4.7 | [13 empty] | VV | 2 | 2 | True | 0 | ROZPOCET
| VV |  | "210 WC ženy" 12,40 |  | 12.4 | [13 empty] | VV | 2 | 2 | True | 0 | ROZPOCET
| VV |  | "202 Sklad" 14,70 |  | 14.7 | [13 empty] | VV | 2 | 2 | True | 0 | ROZPOCET
| VV |  | "203 Šatna" 13,02 |  | 13.02 | [13 empty] | VV | 2 | 2 | True | 0 | ROZPOCET
| VV |  | "204 Úklid" 7,00 |  | 7 | [13 empty] | VV | 2 | 2 | True | 0 | ROZPOCET
| VV |  | Součet |  | 73.02 | [13 empty] | VV | 2 | 4 | True | 1 | ROZPOCET
166 | M | 597613090R | dlaždice keramické slinuté (barevné) 59,8 x 59,8 x 1 cm I. j., mat | m2 | 83.973 | 550 | 46185.15 |  |  |  | základní |  | 0 | 0.025 | 2.0993 | 0 | 0 | 32 | M | 2 |  |  |  | ROZPOCET | 46185.15 | 0 | 0 | 0 | 0 | 1 | 46185.15 | 16 | 385368137
| PP |  | obklad/dlažba keramická, slinutá, kalibrovaná, 600x600 mm, bílá, hladká, matná, protiskluznost min. R9 | [15 empty] | PP | 2
| P |  | Poznámka k položce: obklad/dlažba keramická, slinutá, kalibrovaná, 600x600 mm, bílá, hladká, matná, protiskluznost min. R9, viz projekt interieru | [15 empty] | P | 2
| VV |  | 73,02*1,15 'Přepočtené koeficientem množství |  | 83.973 | [13 empty] | VV | 2 | 2 | False | 1 | ROZPOCET
156 | K | 771591111 | Podlahy penetrace podkladu | m2 | 73.02 | 30 | 2190.6 | CS ÚRS 2016 01 |  |  | základní |  | 0 | 0.0003 | 0.021906 | 0 | 0 | 16 | K | 2 |  |  |  | ROZPOCET | 2190.6 | 0 | 0 | 0 | 0 | 1 | 2190.6 | 16 | -2063139691
| PP |  | Podlahy - ostatní práce penetrace podkladu | [15 empty] | PP | 2
| VV |  | "202 Sklad" 14,70 |  | 14.7 | [13 empty] | VV | 2 | 2 | True | 0 | ROZPOCET
| VV |  | "203 Šatna" 13,02 |  | 13.02 | [13 empty] | VV | 2 | 2 | True | 0 | ROZPOCET
| VV |  | "204 Úklid" 7,00 |  | 7 | [13 empty] | VV | 2 | 2 | True | 0 | ROZPOCET
| VV |  | "206 Umývárna muži" 4,70 |  | 4.7 | [13 empty] | VV | 2 | 2 | True | 0 | ROZPOCET
| VV |  | "207 WC muži" 11,70 |  | 11.7 | [13 empty] | VV | 2 | 2 | True | 0 | ROZPOCET
| VV |  | "208 WC imobilní" 4,80 |  | 4.8 | [13 empty] | VV | 2 | 2 | True | 0 | ROZPOCET
| VV |  | "209 Umývárna ženy" 4,70 |  | 4.7 | [13 empty] | VV | 2 | 2 | True | 0 | ROZPOCET
| VV |  | "210 WC ženy" 12,40 |  | 12.4 | [13 empty] | VV | 2 | 2 | True | 0 | ROZPOCET
| VV |  | Součet |  | 73.02 | [13 empty] | VV | 2 | 4 | True | 1 | ROZPOCET
167 | K | 771591171 | Montáž profilu ukončujícího pro plynulý přechod (dlažby s kobercem apod.) | m | 5 | 30 | 150 | CS ÚRS 2016 01 |  |  | základní |  | 0 | 0.0002 | 0.001 | 0 | 0 | 16 | K | 2 |  |  |  | ROZPOCET | 150 | 0 | 0 | 0 | 0 | 1 | 150 | 16 | -580302839
| PP |  | Podlahy - ostatní práce montáž ukončujícího profilu pro plynulý přechod (dlažba-koberec apod.) | [15 empty] | PP | 2
| VV |  | 5 |  | 5 | [13 empty] | VV | 2 | 2 | True | 1 | ROZPOCET
168 | M | 590541000 | profil přechodový, hliník, (8 x 20 x 2500mm) | m | 5.5 | 290 | 1595 | CS ÚRS 2016 01 |  |  | základní |  | 0 | 6e-05 | 0.00033 | 0 | 0 | 32 | M | 2 |  |  |  | ROZPOCET | 1595 | 0 | 0 | 0 | 0 | 1 | 1595 | 16 | 2022274955
| P |  | Poznámka k položce: Profil s pohyblivým prechodovým ramenem pro plynulé napojení ruzne vysokých podlahových krytin. Vymezovacem spáry je definována šírka spáry k navazující dlaždici. | [15 empty] | P | 2
| VV |  | 5*1,1 'Přepočtené koeficientem množství |  | 5.5 | [13 empty] | VV | 2 | 2 | False | 1 | ROZPOCET
154 | K | 771990112 | Vyrovnání podkladu samonivelační stěrkou tl 4 mm pevnosti 30 Mpa | m2 | 73.02 | 210 | 15334.2 | CS ÚRS 2016 01 |  |  | základní |  | 0 | 0.0077 | 0.56225 | 0 | 0 | 16 | K | 2 |  |  |  | ROZPOCET | 15334.2 | 0 | 0 | 0 | 0 | 1 | 15334.2 | 16 | -2091186937
| PP |  | Vyrovnání podkladní vrstvy samonivelační stěrkou tl. 4 mm, min. pevnosti 30 MPa | [15 empty] | PP | 2
| VV |  | "202 Sklad" 14,70 |  | 14.7 | [13 empty] | VV | 2 | 2 | True | 0 | ROZPOCET
| VV |  | "203 Šatna" 13,02 |  | 13.02 | [13 empty] | VV | 2 | 2 | True | 0 | ROZPOCET
| VV |  | "204 Úklid" 7,00 |  | 7 | [13 empty] | VV | 2 | 2 | True | 0 | ROZPOCET
| VV |  | "206 Umývárna muži" 4,70 |  | 4.7 | [13 empty] | VV | 2 | 2 | True | 0 | ROZPOCET
| VV |  | "207 WC muži" 11,70 |  | 11.7 | [13 empty] | VV | 2 | 2 | True | 0 | ROZPOCET
| VV |  | "208 WC imobilní" 4,80 |  | 4.8 | [13 empty] | VV | 2 | 2 | True | 0 | ROZPOCET
| VV |  | "209 Umývárna ženy" 4,70 |  | 4.7 | [13 empty] | VV | 2 | 2 | True | 0 | ROZPOCET
| VV |  | "210 WC ženy" 12,40 |  | 12.4 | [13 empty] | VV | 2 | 2 | True | 0 | ROZPOCET
| VV |  | Součet |  | 73.02 | [13 empty] | VV | 2 | 4 | True | 1 | ROZPOCET
200 | K | 998771101 | Přesun hmot tonážní pro podlahy z dlaždic v objektech v do 6 m | t | 6.458 | 430 | 2776.94 | CS ÚRS 2016 01 |  |  | základní |  | 0 | 0 | 0 | 0 | 0 | 16 | K | 2 |  |  |  | ROZPOCET | 2776.94 | 0 | 0 | 0 | 0 | 1 | 2776.94 | 16 | 490295413
| PP |  | Přesun hmot pro podlahy z dlaždic stanovený z hmotnosti přesunovaného materiálu vodorovná dopravní vzdálenost do 50 m v objektech výšky do 6 m | [15 empty] | PP | 2
| D | 773 | Podlahy z litého teraca |  |  |  | 17276.7 | [5 empty] | 0 |  | 1.7672 |  | 0 | 2 | D | 1 |  |  |  | ROZPOCET | [6 empty] | 17276.7
161 | K | 773200940 | Opravy obkladů schodišť z litého teraca poškozených hran stupňů nebo schodnic | kus | 35 | 180 | 6300 | CS ÚRS 2016 01 |  |  | základní |  | 0 | 0.02029 | 0.71015 | 0 | 0 | 16 | K | 2 |  |  |  | ROZPOCET | 6300 | 0 | 0 | 0 | 0 | 1 | 6300 | 16 | -1722794910
| PP |  | Opravy obkladů schodišť z litého teraca poškozených hran stupňů nebo schodnic | [15 empty] | PP | 2
| VV |  | "Stupnice" 17 |  | 17 | [13 empty] | VV | 2 | 2 | True | 0 | ROZPOCET
| VV |  | "Podstupnice" 18 |  | 18 | [13 empty] | VV | 2 | 2 | True | 0 | ROZPOCET
| VV |  | Součet |  | 35 | [13 empty] | VV | 2 | 4 | True | 1 | ROZPOCET
162 | K | 773500910 | Opravy podlah z litého teraca tl do 30 mm pásů šířky do 150 mm | m2 | 13.811 | 750 | 10358.25 | CS ÚRS 2016 01 |  |  | základní |  | 0 | 0.07654 | 1.0571 | 0 | 0 | 16 | K | 2 |  |  |  | ROZPOCET | 10358.25 | 0 | 0 | 0 | 0 | 1 | 10358.25 | 16 | -314298562
| PP |  | Opravy litých teracových podlah tl. do 30 mm vysekaných pásů šířky do 150 mm | [15 empty] | PP | 2
| VV |  | "Podesta" 1,47*1,75 |  | 2.573 | [13 empty] | VV | 2 | 2 | True | 0 | ROZPOCET
| VV |  | "Stupnice" 17*1,47*0,275 |  | 6.872 | [13 empty] | VV | 2 | 2 | True | 0 | ROZPOCET
| VV |  | "Podstupnice" 18*1,47*0,165 |  | 4.366 | [13 empty] | VV | 2 | 2 | True | 0 | ROZPOCET
| VV |  | Součet |  | 13.811 | [13 empty] | VV | 2 | 4 | True | 1 | ROZPOCET
203 | K | 998773101 | Přesun hmot tonážní pro podlahy teracové lité v objektech v do 6 m | t | 1.767 | 350 | 618.45 | CS ÚRS 2016 01 |  |  | základní |  | 0 | 0 | 0 | 0 | 0 | 16 | K | 2 |  |  |  | ROZPOCET | 618.45 | 0 | 0 | 0 | 0 | 1 | 618.45 | 16 | -855964955
| PP |  | Přesun hmot pro podlahy teracové lité stanovený z hmotnosti přesunovaného materiálu vodorovná dopravní vzdálenost do 50 m v objektech výšky do 6 m | [15 empty] | PP | 2
| D | 776 | Podlahy povlakové |  |  |  | 561565.11 | [5 empty] | 0 |  | 4.8366 |  | 0 | 2 | D | 1 |  |  |  | ROZPOCET | [6 empty] | 561565.11
157 | K | 776121111 | Vodou ředitelná penetrace savého podkladu povlakových podlah ředěná v poměru 1:3 | m2 | 409.19 | 29 | 11866.51 | CS ÚRS 2016 01 |  |  | základní |  | 0 | 3e-05 | 0.012276 | 0 | 0 | 16 | K | 2 |  |  |  | ROZPOCET | 11866.51 | 0 | 0 | 0 | 0 | 1 | 11866.51 | 16 | -1984503829
| PP |  | Příprava podkladu penetrace vodou ředitelná na savý podklad (válečkováním) ředěná v poměru 1:3 podlah | [15 empty] | PP | 2
| VV |  | "201 Vstupní hala" 75,63 |  | 75.63 | [13 empty] | VV | 2 | 2 | True | 0 | ROZPOCET
| VV |  | "205 Chodba" 18,30 |  | 18.3 | [13 empty] | VV | 2 | 2 | True | 0 | ROZPOCET
| VV |  | "214 Modrá učebna" 89,13 |  | 89.13 | [13 empty] | VV | 2 | 2 | True | 0 | ROZPOCET
| VV |  | "215 Kabinet" 24,50 |  | 24.5 | [13 empty] | VV | 2 | 2 | True | 0 | ROZPOCET
| VV |  | "216 Zelená učebna" 78,90 |  | 78.9 | [13 empty] | VV | 2 | 2 | True | 0 | ROZPOCET
| VV |  | "218 Chodba" 24,11 |  | 24.11 | [13 empty] | VV | 2 | 2 | True | 0 | ROZPOCET
| VV |  | "219 Žlutá učebna" 41,90 |  | 41.9 | [13 empty] | VV | 2 | 2 | True | 0 | ROZPOCET
| VV |  | "220 Chodba" 56,72 |  | 56.72 | [13 empty] | VV | 2 | 2 | True | 0 | ROZPOCET
| VV |  | Součet |  | 409.19 | [13 empty] | VV | 2 | 4 | True | 1 | ROZPOCET
158 | K | 776141122 | Vyrovnání podkladu povlakových podlah stěrkou pevnosti 30 MPa tl 5 mm | m2 | 409.19 | 310 | 126848.9 | CS ÚRS 2016 01 |  |  | základní |  | 0 | 0.0075 | 3.0689 | 0 | 0 | 16 | K | 2 |  |  |  | ROZPOCET | 126848.9 | 0 | 0 | 0 | 0 | 1 | 126848.9 | 16 | -2054141334
| PP |  | Příprava podkladu vyrovnání samonivelační stěrkou podlah min.pevnosti 30 MPa, tloušťky přes 3 do 5 mm | [15 empty] | PP | 2
| VV |  | "201 Vstupní hala" 75,63 |  | 75.63 | [13 empty] | VV | 2 | 2 | True | 0 | ROZPOCET
| VV |  | "205 Chodba" 18,30 |  | 18.3 | [13 empty] | VV | 2 | 2 | True | 0 | ROZPOCET
| VV |  | "214 Modrá učebna" 89,13 |  | 89.13 | [13 empty] | VV | 2 | 2 | True | 0 | ROZPOCET
| VV |  | "215 Kabinet" 24,50 |  | 24.5 | [13 empty] | VV | 2 | 2 | True | 0 | ROZPOCET
| VV |  | "216 Zelená učebna" 78,90 |  | 78.9 | [13 empty] | VV | 2 | 2 | True | 0 | ROZPOCET
| VV |  | "218 Chodba" 24,11 |  | 24.11 | [13 empty] | VV | 2 | 2 | True | 0 | ROZPOCET
| VV |  | "219 Žlutá učebna" 41,90 |  | 41.9 | [13 empty] | VV | 2 | 2 | True | 0 | ROZPOCET
| VV |  | "220 Chodba" 56,72 |  | 56.72 | [13 empty] | VV | 2 | 2 | True | 0 | ROZPOCET
| VV |  | Součet |  | 409.19 | [13 empty] | VV | 2 | 4 | True | 1 | ROZPOCET
171 | K | 776251211 | Lepení čtverců z přírodního linolea (marmolea) standardním lepidlem | m2 | 409.19 | 160 | 65470.4 | CS ÚRS 2016 01 |  |  | základní |  | 0 | 0.00035 | 0.14322 | 0 | 0 | 16 | K | 2 |  |  |  | ROZPOCET | 65470.4 | 0 | 0 | 0 | 0 | 1 | 65470.4 | 16 | 652483417
| PP |  | Montáž podlahovin z přírodního linolea (marmolea) lepením standardním lepidlem ze čtverců standardních | [15 empty] | PP | 2
| VV |  | "201 Vstupní hala" 75,63 |  | 75.63 | [13 empty] | VV | 2 | 2 | True | 0 | ROZPOCET
| VV |  | "205 Chodba" 18,30 |  | 18.3 | [13 empty] | VV | 2 | 2 | True | 0 | ROZPOCET
| VV |  | "214 Modrá učebna" 89,13 |  | 89.13 | [13 empty] | VV | 2 | 2 | True | 0 | ROZPOCET
| VV |  | "215 Kabinet" 24,50 |  | 24.5 | [13 empty] | VV | 2 | 2 | True | 0 | ROZPOCET
| VV |  | "216 Zelená učebna" 78,90 |  | 78.9 | [13 empty] | VV | 2 | 2 | True | 0 | ROZPOCET
| VV |  | "218 Chodba" 24,11 |  | 24.11 | [13 empty] | VV | 2 | 2 | True | 0 | ROZPOCET
| VV |  | "219 Žlutá učebna" 41,90 |  | 41.9 | [13 empty] | VV | 2 | 2 | True | 0 | ROZPOCET
| VV |  | "220 Chodba" 56,72 |  | 56.72 | [13 empty] | VV | 2 | 2 | True | 0 | ROZPOCET
| VV |  | Součet |  | 409.19 | [13 empty] | VV | 2 | 4 | True | 1 | ROZPOCET
172 | M | 284110730 | linoleum přírodní ze 100% dřevité moučky, tl. 2,50 mm, čtverce | m2 | 450.109 | 650 | 292570.85 | CS ÚRS 2016 01 |  |  | základní |  | 0 | 0.0034 | 1.5304 | 0 | 0 | 32 | M | 2 |  |  |  | ROZPOCET | 292570.85 | 0 | 0 | 0 | 0 | 1 | 292570.85 | 16 | 1535036968
| PP |  | podlahová krytina z tvrzeného PVC (vinyl), nebo přírodního linolea, dekor imitace betonové stěrky - sv. šedá, nejbližší NCS S 2500-N, protiskluznost R 10 | [15 empty] | PP | 2
| P |  | Poznámka k položce: podlahová krytina z tvrzeného PVC (vinyl), nebo přírodního linolea, dekor imitace betonové stěrky - sv. šedá,modrá,zelená nejbližší NCS S 2500-N, protiskluznost R 10, viz projekt interieru | [15 empty] | P | 2
| VV |  | 409,19*1,1 'Přepočtené koeficientem množství |  | 450.109 | [13 empty] | VV | 2 | 2 | False | 1 | ROZPOCET
173 | K | 776411112 | Montáž obvodových soklíků výšky do 100 mm | m | 287 | 140 | 40180 | CS ÚRS 2016 01 |  |  | základní |  | 0 | 3e-05 | 0.00861 | 0 | 0 | 16 | K | 2 |  |  |  | ROZPOCET | 40180 | 0 | 0 | 0 | 0 | 1 | 40180 | 16 | 1836045206
| PP |  | Montáž soklíků lepením obvodových, výšky přes 80 do 100 mm | [15 empty] | PP | 2
| VV |  | "201 Vstupní hala" 44 |  | 44 | [13 empty] | VV | 2 | 2 | True | 0 | ROZPOCET
| VV |  | "205 Chodba" 13 |  | 13 | [13 empty] | VV | 2 | 2 | True | 0 | ROZPOCET
| VV |  | "214 Modrá učebna" 52 |  | 52 | [13 empty] | VV | 2 | 2 | True | 0 | ROZPOCET
| VV |  | "215 Kabinet" 20 |  | 20 | [13 empty] | VV | 2 | 2 | True | 0 | ROZPOCET
| VV |  | "216 Zelená učebna" 47 |  | 47 | [13 empty] | VV | 2 | 2 | True | 0 | ROZPOCET
| VV |  | "218 Chodba" 30 |  | 30 | [13 empty] | VV | 2 | 2 | True | 0 | ROZPOCET
| VV |  | "219 Žlutá učebna" 28 |  | 28 | [13 empty] | VV | 2 | 2 | True | 0 | ROZPOCET
| VV |  | "220 Chodba" 53 |  | 53 | [13 empty] | VV | 2 | 2 | True | 0 | ROZPOCET
| VV |  | Součet |  | 287 | [13 empty] | VV | 2 | 4 | True | 1 | ROZPOCET
174 | M | 283421600R | soklík přírodní linoleum v. do 10cm | m | 292.74 | 80 | 23419.2 |  |  |  | základní |  | 0 | 0.00025 | 0.073185 | 0 | 0 | 32 | M | 2 |  |  |  | ROZPOCET | 23419.2 | 0 | 0 | 0 | 0 | 1 | 23419.2 | 16 | 345949120
| PP |  | podlahová krytina z tvrzeného PVC (vinyl), nebo přírodního linolea, dekor imitace betonové stěrky - sv. šedá,modrá,zelená nejbližší NCS S 2500-N, protiskluznost R 10 | [15 empty] | PP | 2
| P |  | Poznámka k položce: podlahová krytina z tvrzeného PVC (vinyl), nebo přírodního linolea, dekor imitace betonové stěrky - sv. šedá,modrá,zelená nejbližší NCS S 2500-N, protiskluznost R 10 | [15 empty] | P | 2
| VV |  | 287*1,02 'Přepočtené koeficientem množství |  | 292.74 | [13 empty] | VV | 2 | 2 | False | 1 | ROZPOCET
201 | K | 998776101 | Přesun hmot tonážní pro podlahy povlakové v objektech v do 6 m | t | 4.837 | 250 | 1209.25 | CS ÚRS 2016 01 |  |  | základní |  | 0 | 0 | 0 | 0 | 0 | 16 | K | 2 |  |  |  | ROZPOCET | 1209.25 | 0 | 0 | 0 | 0 | 1 | 1209.25 | 16 | -1754545160
| PP |  | Přesun hmot pro podlahy povlakové stanovený z hmotnosti přesunovaného materiálu vodorovná dopravní vzdálenost do 50 m v objektech výšky do 6 m | [15 empty] | PP | 2
| D | 781 | Dokončovací práce - obklady |  |  |  | 126948.05 | [5 empty] | 0 |  | 3.1624 |  | 0 | 2 | D | 1 |  |  |  | ROZPOCET | [6 empty] | 126948.05
185 | K | 781474153 | Montáž obkladů vnitřních keramických velkoformátových do 4 ks/m2 lepených flexibilním lepidlem | m2 | 118.23 | 500 | 59115 | CS ÚRS 2016 01 |  |  | základní |  | 0 | 0.0036 | 0.42563 | 0 | 0 | 16 | K | 2 |  |  |  | ROZPOCET | 59115 | 0 | 0 | 0 | 0 | 1 | 59115 | 16 | -698486392
| PP |  | Montáž obkladů vnitřních stěn z dlaždic keramických lepených flexibilním lepidlem velkoformátových s vysokopevnostním lepidlem přes 2 do 4 ks/m2 | [15 empty] | PP | 2
| VV |  | Úklid 204 | [15 empty] | VV | 2 | 1 | True | 0 | ROZPOCET
| VV |  | obvod 2*(2,00+3,51)*2,04 | [15 empty] | VV | 2 | 1 | True | 0 | ROZPOCET
| VV |  | 22,48 |  | 22.48 | [13 empty] | VV | 2 | 2 | True | 0 | ROZPOCET
| VV |  | odpočet dveří -1,00*2,04 | [15 empty] | VV | 2 | 1 | True | 0 | ROZPOCET
| VV |  | -2,04 |  | -2.04 | [13 empty] | VV | 2 | 2 | True | 0 | ROZPOCET
| VV |  | ostění 2*0,15*2,04 | [15 empty] | VV | 2 | 1 | True | 0 | ROZPOCET
| VV |  | 0,61 |  | 0.61 | [13 empty] | VV | 2 | 2 | True | 0 | ROZPOCET
| VV |  | Umývárna muži 206 | [15 empty] | VV | 2 | 1 | True | 0 | ROZPOCET
| VV |  | obvod 2*(2,17+2,15)*2,04 | [15 empty] | VV | 2 | 1 | True | 0 | ROZPOCET
| VV |  | 17,63 |  | 17.63 | [13 empty] | VV | 2 | 2 | True | 0 | ROZPOCET
| VV |  | odpočet dveří -2*0,90*2,04 | [15 empty] | VV | 2 | 1 | True | 0 | ROZPOCET
| VV |  | -3,67 |  | -3.67 | [13 empty] | VV | 2 | 2 | True | 0 | ROZPOCET
| VV |  | WC muži 207 | [15 empty] | VV | 2 | 1 | True | 0 | ROZPOCET
| VV |  | obvod 2*(3,66+3,07)*2,04 | [15 empty] | VV | 2 | 1 | True | 0 | ROZPOCET
| VV |  | 27,46 |  | 27.46 | [13 empty] | VV | 2 | 2 | True | 0 | ROZPOCET
| VV |  | odpočet dveří -0,90*2,04 | [15 empty] | VV | 2 | 1 | True | 0 | ROZPOCET
| VV |  | -1,84 |  | -1.84 | [13 empty] | VV | 2 | 2 | True | 0 | ROZPOCET
| VV |  | boky nad krajním WC 2*0,20*0,84 | [15 empty] | VV | 2 | 1 | True | 0 | ROZPOCET
| VV |  | 0,34 |  | 0.34 | [13 empty] | VV | 2 | 2 | True | 0 | ROZPOCET
| VV |  | plocha nad krajním WC 0,83*0,20 | [15 empty] | VV | 2 | 1 | True | 0 | ROZPOCET
| VV |  | 0,17 |  | 0.17 | [13 empty] | VV | 2 | 2 | True | 0 | ROZPOCET
| VV |  | ostění okna 2*0,46*0,60 | [15 empty] | VV | 2 | 1 | True | 0 | ROZPOCET
| VV |  | 0,55 |  | 0.55 | [13 empty] | VV | 2 | 2 | True | 0 | ROZPOCET
| VV |  | WC invalidní 208 | [15 empty] | VV | 2 | 1 | True | 0 | ROZPOCET
| VV |  | obvod 2*(2,17+2,20)*2,04 | [15 empty] | VV | 2 | 1 | True | 0 | ROZPOCET
| VV |  | 17,83 |  | 17.83 | [13 empty] | VV | 2 | 2 | True | 0 | ROZPOCET
| VV |  | odpočet dveří -0,90*2,04 | [15 empty] | VV | 2 | 1 | True | 0 | ROZPOCET
| VV |  | -1,84 |  | -1.84 | [13 empty] | VV | 2 | 2 | True | 0 | ROZPOCET
| VV |  | Umývárna ženy 209 | [15 empty] | VV | 2 | 1 | True | 0 | ROZPOCET
| VV |  | obvod 2*(2,17+2,20)*2,04 | [15 empty] | VV | 2 | 1 | True | 0 | ROZPOCET
| VV |  | 17,83 |  | 17.83 | [13 empty] | VV | 2 | 2 | True | 0 | ROZPOCET
| VV |  | odpočet dveří -2*0,90*2,04 | [15 empty] | VV | 2 | 1 | True | 0 | ROZPOCET
| VV |  | -3,67 |  | -3.67 | [13 empty] | VV | 2 | 2 | True | 0 | ROZPOCET
| VV |  | WC ženy 210 | [15 empty] | VV | 2 | 1 | True | 0 | ROZPOCET
| VV |  | obvod 2*(3,66+3,26)*2,04 | [15 empty] | VV | 2 | 1 | True | 0 | ROZPOCET
| VV |  | 28,23 |  | 28.23 | [13 empty] | VV | 2 | 2 | True | 0 | ROZPOCET
| VV |  | odpočet dveří -0,90*2,04 | [15 empty] | VV | 2 | 1 | True | 0 | ROZPOCET
| VV |  | -1,84 |  | -1.84 | [13 empty] | VV | 2 | 2 | True | 0 | ROZPOCET
| VV |  | Součet |  | 118.23 | [13 empty] | VV | 2 | 4 | True | 1 | ROZPOCET
186 | M | 597610810R | obkládačky keramické color 59,8 x 59,8 x 0,8 cm I. j. | m2 | 135.965 | 450 | 61184.25 |  |  |  | základní |  | 0 | 0.02 | 2.7193 | 0 | 0 | 32 | M | 2 |  |  |  | ROZPOCET | 61184.25 | 0 | 0 | 0 | 0 | 1 | 61184.25 | 16 | 2027964428
| PP |  | obklad/dlažba keramická, slinutá, kalibrovaná, 600x600 mm, bílá, hladká, matná, protiskluznost min. R9 | [15 empty] | PP | 2
| P |  | Poznámka k položce: obklad/dlažba keramická, slinutá, kalibrovaná, 600x600 mm, bílá, hladká, matná, protiskluznost min. R9, viz projekt interieru | [15 empty] | P | 2
| VV |  | 118,23*1,15 'Přepočtené koeficientem množství |  | 135.965 | [13 empty] | VV | 2 | 2 | False | 1 | ROZPOCET
187 | K | 781494511 | Plastové profily ukončovací lepené flexibilním lepidlem | m | 67.3 | 80 | 5384 | CS ÚRS 2016 01 |  |  | základní |  | 0 | 0.00026 | 0.017498 | 0 | 0 | 16 | K | 2 |  |  |  | ROZPOCET | 5384 | 0 | 0 | 0 | 0 | 1 | 5384 | 16 | -1586575526
| PP |  | Ostatní prvky plastové profily ukončovací a dilatační lepené flexibilním lepidlem ukončovací | [15 empty] | PP | 2
| VV |  | 4+7+4,3*4+7,3+6+4,3+4,4+4,3+4,4+7,3+6,5 |  | 72.7 | [13 empty] | VV | 2 | 2 | True | 0 | ROZPOCET
| VV |  | -6*0,9 |  | -5.4 | [13 empty] | VV | 2 | 2 | True | 0 | ROZPOCET
| VV |  | Součet |  | 67.3 | [13 empty] | VV | 2 | 4 | True | 1 | ROZPOCET
202 | K | 998781101 | Přesun hmot tonážní pro obklady keramické v objektech v do 6 m | t | 3.162 | 400 | 1264.8 | CS ÚRS 2016 01 |  |  | základní |  | 0 | 0 | 0 | 0 | 0 | 16 | K | 2 |  |  |  | ROZPOCET | 1264.8 | 0 | 0 | 0 | 0 | 1 | 1264.8 | 16 | 1089889830
| PP |  | Přesun hmot pro obklady keramické stanovený z hmotnosti přesunovaného materiálu vodorovná dopravní vzdálenost do 50 m v objektech výšky do 6 m | [15 empty] | PP | 2
| D | 783 | Dokončovací práce - nátěry |  |  |  | 90362.43 | [5 empty] | 0 |  | 0.59891 |  | 0 | 2 | D | 1 |  |  |  | ROZPOCET | [6 empty] | 90362.43
127 | K | 783301303 | Bezoplachové odrezivění zámečnických konstrukcí | m2 | 2 | 50 | 100 | CS ÚRS 2016 01 |  |  | základní |  | 0 | 7e-05 | 0.00014 | 0 | 0 | 16 | K | 2 |  |  |  | ROZPOCET | 100 | 0 | 0 | 0 | 0 | 1 | 100 | 16 | -692569724
| PP |  | Příprava podkladu zámečnických konstrukcí před provedením nátěru odrezivění odrezovačem bezoplachovým | [15 empty] | PP | 2
| VV |  | "1x DN 150, délka max 4,00 m" 2 |  | 2 | [13 empty] | VV | 2 | 2 | True | 1 | ROZPOCET
128 | K | 783301313 | Odmaštění zámečnických konstrukcí ředidlovým odmašťovačem | m2 | 2 | 55 | 110 | CS ÚRS 2016 01 |  |  | základní |  | 0 | 7e-05 | 0.00014 | 0 | 0 | 16 | K | 2 |  |  |  | ROZPOCET | 110 | 0 | 0 | 0 | 0 | 1 | 110 | 16 | -968570678
| PP |  | Příprava podkladu zámečnických konstrukcí před provedením nátěru odmaštění odmašťovačem ředidlovým | [15 empty] | PP | 2
| VV |  | "1x DN 150, délka max 4,00 m" 2 |  | 2 | [13 empty] | VV | 2 | 2 | True | 1 | ROZPOCET
129 | K | 783342101 | Tmelení včetně přebroušení zámečnických konstrukcí polyuretanovým tmelem | m2 | 2 | 70 | 140 | CS ÚRS 2016 01 |  |  | základní |  | 0 | 3e-05 | 6e-05 | 0 | 0 | 16 | K | 2 |  |  |  | ROZPOCET | 140 | 0 | 0 | 0 | 0 | 1 | 140 | 16 | -1575995673
| PP |  | Tmelení zámečnických konstrukcí včetně přebroušení tmelených míst, tmelem polyuretanovým | [15 empty] | PP | 2
| VV |  | "1x DN 150, délka max 4,00 m" 2 |  | 2 | [13 empty] | VV | 2 | 2 | True | 1 | ROZPOCET
130 | K | 783343101 | Základní jednonásobný impregnační polyuretanový nátěr zámečnických konstrukcí | m2 | 2 | 110 | 220 | CS ÚRS 2016 01 |  |  | základní |  | 0 | 0.0001 | 0.0002 | 0 | 0 | 16 | K | 2 |  |  |  | ROZPOCET | 220 | 0 | 0 | 0 | 0 | 1 | 220 | 16 | 745949747
| PP |  | Základní impregnační nátěr zámečnických konstrukcí aktivátorem rzi na zkorodovaný povrch jednonásobný polyuretanový | [15 empty] | PP | 2
| VV |  | "1x DN 150, délka max 4,00 m" 2 |  | 2 | [13 empty] | VV | 2 | 2 | True | 1 | ROZPOCET
179 | K | 783801201 | Obroušení omítek před provedením nátěru | m2 | 382.73 | 15 | 5740.95 | CS ÚRS 2016 01 |  |  | základní |  | 0 | 0 | 0 | 0 | 0 | 16 | K | 2 |  |  |  | ROZPOCET | 5740.95 | 0 | 0 | 0 | 0 | 1 | 5740.95 | 16 | 60745365
| PP |  | Příprava podkladu omítek před provedením nátěru obroušení | [15 empty] | PP | 2
| VV |  | "Vstupní hala 201" | [15 empty] | VV | 2 | 1 | True | 0 | ROZPOCET
| VV |  | 67,80 |  | 67.8 | [13 empty] | VV | 2 | 2 | True | 0 | ROZPOCET
| VV |  | "Chodba 205" | [15 empty] | VV | 2 | 1 | True | 0 | ROZPOCET
| VV |  | 18,30 |  | 18.3 | [13 empty] | VV | 2 | 2 | True | 0 | ROZPOCET
| VV |  | "Modrá učebna 214" | [15 empty] | VV | 2 | 1 | True | 0 | ROZPOCET
| VV |  | 89,13 |  | 89.13 | [13 empty] | VV | 2 | 2 | True | 0 | ROZPOCET
| VV |  | "Kabinet 215" | [15 empty] | VV | 2 | 1 | True | 0 | ROZPOCET
| VV |  | 24,50 |  | 24.5 | [13 empty] | VV | 2 | 2 | True | 0 | ROZPOCET
| VV |  | "Zelená učebna 216" | [15 empty] | VV | 2 | 1 | True | 0 | ROZPOCET
| VV |  | 78,90 |  | 78.9 | [13 empty] | VV | 2 | 2 | True | 0 | ROZPOCET
| VV |  | "Chodba 218" | [15 empty] | VV | 2 | 1 | True | 0 | ROZPOCET
| VV |  | 18,00 |  | 18 | [13 empty] | VV | 2 | 2 | True | 0 | ROZPOCET
| VV |  | "Žlutá učebna 219" | [15 empty] | VV | 2 | 1 | True | 0 | ROZPOCET
| VV |  | 41,90 |  | 41.9 | [13 empty] | VV | 2 | 2 | True | 0 | ROZPOCET
| VV |  | "Chodba 220" | [15 empty] | VV | 2 | 1 | True | 0 | ROZPOCET
| VV |  | 44,20 |  | 44.2 | [13 empty] | VV | 2 | 2 | True | 0 | ROZPOCET
| VV |  | Součet |  | 382.73 | [13 empty] | VV | 2 | 4 | True | 1 | ROZPOCET
175 | K | 783801203 | Okartáčování omítek před provedením nátěru | m2 | 54.992 | 40 | 2199.68 | CS ÚRS 2016 01 |  |  | základní |  | 0 | 0 | 0 | 0 | 0 | 16 | K | 2 |  |  |  | ROZPOCET | 2199.68 | 0 | 0 | 0 | 0 | 1 | 2199.68 | 16 | 293563782
| PP |  | Příprava podkladu omítek před provedením nátěru okartáčování | [15 empty] | PP | 2
| VV |  | Šatna 203 | [15 empty] | VV | 2 | 1 | True | 0 | ROZPOCET
| VV |  | "úroveň podhledu +3,15" 3,72*3,15 |  | 11.718 | [13 empty] | VV | 2 | 2 | True | 0 | ROZPOCET
| VV |  | Úklidová komora 204 | [15 empty] | VV | 2 | 1 | True | 0 | ROZPOCET
| VV |  | "úroveň podhledu +3,15" 2,00*3,15 |  | 6.3 | [13 empty] | VV | 2 | 2 | True | 0 | ROZPOCET
| VV |  | Umývárna muži 206 | [15 empty] | VV | 2 | 1 | True | 0 | ROZPOCET
| VV |  | "úroveň podhledu +3,15" 2,15*2,17 |  | 4.666 | [13 empty] | VV | 2 | 2 | True | 0 | ROZPOCET
| VV |  | WC muži 207 | [15 empty] | VV | 2 | 1 | True | 0 | ROZPOCET
| VV |  | "úroveň podhledu +3,15" 3,63*3,03 |  | 10.999 | [13 empty] | VV | 2 | 2 | True | 0 | ROZPOCET
| VV |  | WC imobilní 208 | [15 empty] | VV | 2 | 1 | True | 0 | ROZPOCET
| VV |  | "úroveň podhledu +3,15" 2,20*2,17 |  | 4.774 | [13 empty] | VV | 2 | 2 | True | 0 | ROZPOCET
| VV |  | Umávárna ženy 209 | [15 empty] | VV | 2 | 1 | True | 0 | ROZPOCET
| VV |  | "úroveň podhledu +3,15" 2,20*2,17 |  | 4.774 | [13 empty] | VV | 2 | 2 | True | 0 | ROZPOCET
| VV |  | WC ženy 210 | [15 empty] | VV | 2 | 1 | True | 0 | ROZPOCET
| VV |  | "úroveň podhledu +3,15" 3,63*3,24 |  | 11.761 | [13 empty] | VV | 2 | 2 | True | 0 | ROZPOCET
| VV |  | Součet |  | 54.992 | [13 empty] | VV | 2 | 4 | True | 1 | ROZPOCET
181 | K | 783817101 | Krycí jednonásobný syntetický nátěr hladkých betonových povrchů | m2 | 382.73 | 170 | 65064.1 | CS ÚRS 2016 01 |  |  | základní |  | 0 | 0.00017 | 0.065064 | 0 | 0 | 16 | K | 2 |  |  |  | ROZPOCET | 65064.1 | 0 | 0 | 0 | 0 | 1 | 65064.1 | 16 | -1828345664
| PP |  | Krycí (ochranný ) nátěr omítek jednonásobný hladkých betonových povrchů nebo povrchů z desek na bázi dřeva (dřevovláknitých apod.) syntetický | [15 empty] | PP | 2
| VV |  | "Vstupní hala 201" | [15 empty] | VV | 2 | 1 | True | 0 | ROZPOCET
| VV |  | 67,80 |  | 67.8 | [13 empty] | VV | 2 | 2 | True | 0 | ROZPOCET
| VV |  | "Chodba 205" | [15 empty] | VV | 2 | 1 | True | 0 | ROZPOCET
| VV |  | 18,30 |  | 18.3 | [13 empty] | VV | 2 | 2 | True | 0 | ROZPOCET
| VV |  | "Modrá učebna 214" | [15 empty] | VV | 2 | 1 | True | 0 | ROZPOCET
| VV |  | 89,13 |  | 89.13 | [13 empty] | VV | 2 | 2 | True | 0 | ROZPOCET
| VV |  | "Kabinet 215" | [15 empty] | VV | 2 | 1 | True | 0 | ROZPOCET
| VV |  | 24,50 |  | 24.5 | [13 empty] | VV | 2 | 2 | True | 0 | ROZPOCET
| VV |  | "Zelená učebna 216" | [15 empty] | VV | 2 | 1 | True | 0 | ROZPOCET
| VV |  | 78,90 |  | 78.9 | [13 empty] | VV | 2 | 2 | True | 0 | ROZPOCET
| VV |  | "Chodba 218" | [15 empty] | VV | 2 | 1 | True | 0 | ROZPOCET
| VV |  | 18,00 |  | 18 | [13 empty] | VV | 2 | 2 | True | 0 | ROZPOCET
| VV |  | "Žlutá učebna 219" | [15 empty] | VV | 2 | 1 | True | 0 | ROZPOCET
| VV |  | 41,90 |  | 41.9 | [13 empty] | VV | 2 | 2 | True | 0 | ROZPOCET
| VV |  | "Chodba 220" | [15 empty] | VV | 2 | 1 | True | 0 | ROZPOCET
| VV |  | 44,20 |  | 44.2 | [13 empty] | VV | 2 | 2 | True | 0 | ROZPOCET
| VV |  | Součet |  | 382.73 | [13 empty] | VV | 2 | 4 | True | 1 | ROZPOCET
180 | K | 783822205 | Lokální vyrovnání omítky před provedením nátěru disperzní stěrkou tloušťky do 3 mm plochy do 0,5 m2 | kus | 114.819 | 60 | 6889.14 | CS ÚRS 2016 01 |  |  | základní |  | 0 | 0.00225 | 0.25834 | 0 | 0 | 16 | K | 2 |  |  |  | ROZPOCET | 6889.14 | 0 | 0 | 0 | 0 | 1 | 6889.14 | 16 | 1428104950
| PP |  | Vyrovnání omítek před provedením nátěru lokální, tloušťky do 3 mm disperzním tmelem akrylátovým nebo latexovým, plochy přes 0,25 do 0,5 m2 | [15 empty] | PP | 2
| VV |  | 382,73*30/100 |  | 114.819 | [13 empty] | VV | 2 | 2 | True | 1 | ROZPOCET
176 | K | 783822211 | Celoplošné vyrovnání omítky před provedením nátěru vápennou stěrkou tloušťky do 3 mm | m2 | 54.992 | 180 | 9898.56 | CS ÚRS 2016 01 |  |  | základní |  | 0 | 0.005 | 0.27496 | 0 | 0 | 16 | K | 2 |  |  |  | ROZPOCET | 9898.56 | 0 | 0 | 0 | 0 | 1 | 9898.56 | 16 | 1404761939
| PP |  | Vyrovnání omítek před provedením nátěru celoplošné, tloušťky do 3 mm, stěrkou vápennou | [15 empty] | PP | 2
| VV |  | Šatna 203 | [15 empty] | VV | 2 | 1 | True | 0 | ROZPOCET
| VV |  | "úroveň podhledu +3,15" 3,72*3,15 |  | 11.718 | [13 empty] | VV | 2 | 2 | True | 0 | ROZPOCET
| VV |  | Úklidová komora 204 | [15 empty] | VV | 2 | 1 | True | 0 | ROZPOCET
| VV |  | "úroveň podhledu +3,15" 2,00*3,15 |  | 6.3 | [13 empty] | VV | 2 | 2 | True | 0 | ROZPOCET
| VV |  | Umývárna muži 206 | [15 empty] | VV | 2 | 1 | True | 0 | ROZPOCET
| VV |  | "úroveň podhledu +3,15" 2,15*2,17 |  | 4.666 | [13 empty] | VV | 2 | 2 | True | 0 | ROZPOCET
| VV |  | WC muži 207 | [15 empty] | VV | 2 | 1 | True | 0 | ROZPOCET
| VV |  | "úroveň podhledu +3,15" 3,63*3,03 |  | 10.999 | [13 empty] | VV | 2 | 2 | True | 0 | ROZPOCET
| VV |  | WC imobilní 208 | [15 empty] | VV | 2 | 1 | True | 0 | ROZPOCET
| VV |  | "úroveň podhledu +3,15" 2,20*2,17 |  | 4.774 | [13 empty] | VV | 2 | 2 | True | 0 | ROZPOCET
| VV |  | Umávárna ženy 209 | [15 empty] | VV | 2 | 1 | True | 0 | ROZPOCET
| VV |  | "úroveň podhledu +3,15" 2,20*2,17 |  | 4.774 | [13 empty] | VV | 2 | 2 | True | 0 | ROZPOCET
| VV |  | WC ženy 210 | [15 empty] | VV | 2 | 1 | True | 0 | ROZPOCET
| VV |  | "úroveň podhledu +3,15" 3,63*3,24 |  | 11.761 | [13 empty] | VV | 2 | 2 | True | 0 | ROZPOCET
| VV |  | Součet |  | 54.992 | [13 empty] | VV | 2 | 4 | True | 1 | ROZPOCET
| D | 784 | Dokončovací práce - malby a tapety |  |  |  | 103927.71 | [5 empty] | 0 |  | 2.2635 |  | 0.48869 | 2 | D | 1 |  |  |  | ROZPOCET | [6 empty] | 103927.71
26 | K | 784121001 | Oškrabání malby v mísnostech výšky do 3,80 m | m2 | 1576.429 | 30 | 47292.87 | CS ÚRS 2016 01 |  |  | základní |  | 0 | 0.001 | 1.5764 | 0.00031 | 0.48869 | 16 | K | 2 |  |  |  | ROZPOCET | 47292.87 | 0 | 0 | 0 | 0 | 1 | 47292.87 | 16 | -1290469789
| PP |  | Oškrabání malby v místnostech výšky do 3,80 m | [15 empty] | PP | 2
| VV |  | "stěny" 1484,37*0,7 |  | 1039.059 | [13 empty] | VV | 2 | 2 | True | 0 | ROZPOCET
| VV |  | "stropy" 537,37 |  | 537.37 | [13 empty] | VV | 2 | 2 | True | 0 | ROZPOCET
| VV |  | Součet |  | 1576.429 | [13 empty] | VV | 2 | 4 | True | 1 | ROZPOCET
182 | K | 784181101 | Základní akrylátová jednonásobná penetrace podkladu v místnostech výšky do 3,80m | m2 | 1333.383 | 6 | 8000.3 | CS ÚRS 2016 01 |  |  | základní |  | 0 | 0.0002 | 0.26668 | 0 | 0 | 16 | K | 2 |  |  |  | ROZPOCET | 8000.3 | 0 | 0 | 0 | 0 | 1 | 8000.3 | 16 | 1559850354
| PP |  | Penetrace podkladu jednonásobná základní akrylátová v místnostech výšky do 3,80 m | [15 empty] | PP | 2
| VV |  | WC muži 207 | [15 empty] | VV | 2 | 1 | True | 0 | ROZPOCET
| VV |  | "SDK kryt okna (z vnitřní strany podhledu černý nátěr)" 2*1,64*0,40 |  | 1.312 | [13 empty] | VV | 2 | 2 | True | 0 | ROZPOCET
| VV |  | WC ženy 210 | [15 empty] | VV | 2 | 1 | True | 0 | ROZPOCET
| VV |  | "SDK kryt okna (z vnitřní strany podhledu černý nátěr)" 1,64*0,40 |  | 0.656 | [13 empty] | VV | 2 | 2 | True | 0 | ROZPOCET
| VV |  | Vstupní hala 201 | [15 empty] | VV | 2 | 1 | True | 0 | ROZPOCET
| VV |  | "strop" 2,32*2,20 |  | 5.104 | [13 empty] | VV | 2 | 2 | True | 0 | ROZPOCET
| VV |  | "bok" 2,32*0,20 |  | 0.464 | [13 empty] | VV | 2 | 2 | True | 0 | ROZPOCET
| VV |  | Modrá učebna 214 | [15 empty] | VV | 2 | 1 | True | 0 | ROZPOCET
| VV |  | "úroveň podhledu +2,55 m" 2,61*1,14 |  | 2.975 | [13 empty] | VV | 2 | 2 | True | 0 | ROZPOCET
| VV |  | "úroveň podhledu +2,38 m" 3*2,69*1,14 |  | 9.2 | [13 empty] | VV | 2 | 2 | True | 0 | ROZPOCET
| VV |  | "úroveň podhledu +3,19 m" 12,5*0,51*2+4,5*0,66*2 |  | 18.69 | [13 empty] | VV | 2 | 2 | True | 0 | ROZPOCET
| VV |  | "bok přechodu mezi +3,19 a +2,55" 9,91*0,64 |  | 6.342 | [13 empty] | VV | 2 | 2 | True | 0 | ROZPOCET
| VV |  | "bok přechodu mezi +3,19 a +2,38" 2,68*0,81 |  | 2.171 | [13 empty] | VV | 2 | 2 | True | 0 | ROZPOCET
| VV |  | "zalomení podhledu pod okny" 2,61*0,2+3*2,69*0,20 |  | 2.136 | [13 empty] | VV | 2 | 2 | True | 0 | ROZPOCET
| VV |  | Zelená učebna 216 | [15 empty] | VV | 2 | 1 | True | 0 | ROZPOCET
| VV |  | "úroveň podhledu +2,85 m, podél dveří" 11,44*0,51 |  | 5.834 | [13 empty] | VV | 2 | 2 | True | 0 | ROZPOCET
| VV |  | "úroveň podhledu +2,85 m, podél oken" 11,44*0,51 |  | 5.834 | [13 empty] | VV | 2 | 2 | True | 0 | ROZPOCET
| VV |  | "úroveň podhledu +2,85 m, podél levé stěny" 4,20*0,66 |  | 2.772 | [13 empty] | VV | 2 | 2 | True | 0 | ROZPOCET
| VV |  | "úroveň podhledu +2,85 m, podél pravé stěny" 4,20*1,18 |  | 4.956 | [13 empty] | VV | 2 | 2 | True | 0 | ROZPOCET
| VV |  | "úroveň podhledu +2,85 m, světlíků" (2,63+2,71+2,34)*1,07+1,36*0,70 |  | 9.17 | [13 empty] | VV | 2 | 2 | True | 0 | ROZPOCET
| VV |  | "zalomení podhledu pod okny" (2,63+2,71+2,34)*0,20 |  | 1.536 | [13 empty] | VV | 2 | 2 | True | 0 | ROZPOCET
| VV |  | "svislé podélné přechody z 2,85 m na 3,19 m" 2*9,60*0,34 |  | 6.528 | [13 empty] | VV | 2 | 2 | True | 0 | ROZPOCET
| VV |  | "svislé příčné přechody z 2,85 m na 3,19 m" 2*4,20*0,34 |  | 2.856 | [13 empty] | VV | 2 | 2 | True | 0 | ROZPOCET
| VV |  | Žlutá učebna 219 | [15 empty] | VV | 2 | 1 | True | 0 | ROZPOCET
| VV |  | "úroveň podhledu +2,73 m, u tabule" 6,82*0,81 |  | 5.524 | [13 empty] | VV | 2 | 2 | True | 0 | ROZPOCET
| VV |  | "úroveň podhledu +2,73 m, vzadu" 6,82*0,80 |  | 5.456 | [13 empty] | VV | 2 | 2 | True | 0 | ROZPOCET
| VV |  | "úroveň podhledu +2,73 m, vpravo" 3,60*0,65 |  | 2.34 | [13 empty] | VV | 2 | 2 | True | 0 | ROZPOCET
| VV |  | "úroveň podhledu +2,73 m, vpravo" 3,60*0,77 |  | 2.772 | [13 empty] | VV | 2 | 2 | True | 0 | ROZPOCET
| VV |  | "svislé podélné přechody z 2,73 m na 3,13 m" 2*3,60*0,40 |  | 2.88 | [13 empty] | VV | 2 | 2 | True | 0 | ROZPOCET
| VV |  | "svislé příčné přechody z 2,73 m na 3,13 m" 2*5,40*0,40 |  | 4.32 | [13 empty] | VV | 2 | 2 | True | 0 | ROZPOCET
| VV |  | Mezisoučet |  | 111.828 | [13 empty] | VV | 2 | 3 | True | 0 | ROZPOCET
| VV |  | Vstupní hala 201 | [15 empty] | VV | 2 | 1 | True | 0 | ROZPOCET
| VV |  | schodiště - podélná stěna 30 m2 (odměřeno v autocadu) | [15 empty] | VV | 2 | 1 | True | 0 | ROZPOCET
| VV |  | 30,00 |  | 30 | [13 empty] | VV | 2 | 2 | True | 0 | ROZPOCET
| VV |  | schodiště - podélná stěna 30 m2 (odměřeno v autocadu) | [15 empty] | VV | 2 | 1 | True | 0 | ROZPOCET
| VV |  | 30,00 |  | 30 | [13 empty] | VV | 2 | 2 | True | 0 | ROZPOCET
| VV |  | schodiště - stěna nad nejvyšší části schodiště (0,46+0,13+3,07+0,22+,12)*1,47 | [15 empty] | VV | 2 | 1 | True | 0 | ROZPOCET
| VV |  | 5,88 |  | 5.88 | [13 empty] | VV | 2 | 2 | True | 0 | ROZPOCET
| VV |  | schodiště - stěna na nejnižší části schodiště 1,47*4,06 | [15 empty] | VV | 2 | 1 | True | 0 | ROZPOCET
| VV |  | 5,97 |  | 5.97 | [13 empty] | VV | 2 | 2 | True | 0 | ROZPOCET
| VV |  | schodiště - odpočet okna -0,95*1,50 | [15 empty] | VV | 2 | 1 | True | 0 | ROZPOCET
| VV |  | -1,43 |  | -1.43 | [13 empty] | VV | 2 | 2 | True | 0 | ROZPOCET
| VV |  | schodiště - ostění okna 2*1,56*0,31 | [15 empty] | VV | 2 | 1 | True | 0 | ROZPOCET
| VV |  | 0,97 |  | 0.97 | [13 empty] | VV | 2 | 2 | True | 0 | ROZPOCET
| VV |  | schodiště - nadpraží okna 1,10*0,31 | [15 empty] | VV | 2 | 1 | True | 0 | ROZPOCET
| VV |  | 0,34 |  | 0.34 | [13 empty] | VV | 2 | 2 | True | 0 | ROZPOCET
| VV |  | vstupní stěna do skladu 202 1,63*3,41 | [15 empty] | VV | 2 | 1 | True | 0 | ROZPOCET
| VV |  | 5,56 |  | 5.56 | [13 empty] | VV | 2 | 2 | True | 0 | ROZPOCET
| VV |  | odpočet dveří -0,90*2,00 | [15 empty] | VV | 2 | 1 | True | 0 | ROZPOCET
| VV |  | -1,80 |  | -1.8 | [13 empty] | VV | 2 | 2 | True | 0 | ROZPOCET
| VV |  | stěna do nepřístupného prostoru 4,19*3,73 | [15 empty] | VV | 2 | 1 | True | 0 | ROZPOCET
| VV |  | 15,63 |  | 15.63 | [13 empty] | VV | 2 | 2 | True | 0 | ROZPOCET
| VV |  | odpočet dveří do nepřístupného prostoru -0,80*2,00 | [15 empty] | VV | 2 | 1 | True | 0 | ROZPOCET
| VV |  | -1,60 |  | -1.6 | [13 empty] | VV | 2 | 2 | True | 0 | ROZPOCET
| VV |  | stěna do hygienického zázemí 3,67*3,73 | [15 empty] | VV | 2 | 1 | True | 0 | ROZPOCET
| VV |  | 13,69 |  | 13.69 | [13 empty] | VV | 2 | 2 | True | 0 | ROZPOCET
| VV |  | odpočet prostupu -1,85*3,2 | [15 empty] | VV | 2 | 1 | True | 0 | ROZPOCET
| VV |  | -5,92 |  | -5.92 | [13 empty] | VV | 2 | 2 | True | 0 | ROZPOCET
| VV |  | boky nik 6*0,47*3,2 | [15 empty] | VV | 2 | 1 | True | 0 | ROZPOCET
| VV |  | 5,50 |  | 5.5 | [13 empty] | VV | 2 | 2 | True | 0 | ROZPOCET
| VV |  | stěna do trafostanice 12,55*3,73 | [15 empty] | VV | 2 | 1 | True | 0 | ROZPOCET
| VV |  | 46,81 |  | 46.81 | [13 empty] | VV | 2 | 2 | True | 0 | ROZPOCET
| VV |  | odpočet dveří -0,90*2,00-1,45*-2,45 | [15 empty] | VV | 2 | 1 | True | 0 | ROZPOCET
| VV |  | 1,75 |  | 1.75 | [13 empty] | VV | 2 | 2 | True | 0 | ROZPOCET
| VV |  | větrací žaluzue -2*1,47*1,09 | [15 empty] | VV | 2 | 1 | True | 0 | ROZPOCET
| VV |  | -3,20 |  | -3.2 | [13 empty] | VV | 2 | 2 | True | 0 | ROZPOCET
| VV |  | boky nik 8*0,45*3,24 | [15 empty] | VV | 2 | 1 | True | 0 | ROZPOCET
| VV |  | 11,66 |  | 11.66 | [13 empty] | VV | 2 | 2 | True | 0 | ROZPOCET
| VV |  | obvod ve výklenku - vysoký (1,29+3,62+4,62+0,13+0,32+1,01)*3,73 | [15 empty] | VV | 2 | 1 | True | 0 | ROZPOCET
| VV |  | 40,99 |  | 40.99 | [13 empty] | VV | 2 | 2 | True | 0 | ROZPOCET
| VV |  | odpočet oken -2*0,72*0,60 | [15 empty] | VV | 2 | 1 | True | 0 | ROZPOCET
| VV |  | -0,86 |  | -0.86 | [13 empty] | VV | 2 | 2 | True | 0 | ROZPOCET
| VV |  | ostění oken 4*0,49*0,44 | [15 empty] | VV | 2 | 1 | True | 0 | ROZPOCET
| VV |  | 0,86 |  | 0.86 | [13 empty] | VV | 2 | 2 | True | 0 | ROZPOCET
| VV |  | nadpraží oken 2*0,80*0,44 | [15 empty] | VV | 2 | 1 | True | 0 | ROZPOCET
| VV |  | 0,70 |  | 0.7 | [13 empty] | VV | 2 | 2 | True | 0 | ROZPOCET
| VV |  | boční stěny pod sníženou částí 2*2,10*2,43 | [15 empty] | VV | 2 | 1 | True | 0 | ROZPOCET
| VV |  | 10,21 |  | 10.21 | [13 empty] | VV | 2 | 2 | True | 0 | ROZPOCET
| VV |  | Sklad 202 | [15 empty] | VV | 2 | 1 | True | 0 | ROZPOCET
| VV |  | vstupní stěna 1,47*3,41 | [15 empty] | VV | 2 | 1 | True | 0 | ROZPOCET
| VV |  | 5,01 |  | 5.01 | [13 empty] | VV | 2 | 2 | True | 0 | ROZPOCET
| VV |  | odpočet dveří -0,90*2,00 | [15 empty] | VV | 2 | 1 | True | 0 | ROZPOCET
| VV |  | -1,80 |  | -1.8 | [13 empty] | VV | 2 | 2 | True | 0 | ROZPOCET
| VV |  | vstupní chodba - levá stěna 4,90*2,83 | [15 empty] | VV | 2 | 1 | True | 0 | ROZPOCET
| VV |  | 13,87 |  | 13.87 | [13 empty] | VV | 2 | 2 | True | 0 | ROZPOCET
| VV |  | vstupní chodba - pravá stěna 4,90*2,83 | [15 empty] | VV | 2 | 1 | True | 0 | ROZPOCET
| VV |  | 13,87 |  | 13.87 | [13 empty] | VV | 2 | 2 | True | 0 | ROZPOCET
| VV |  | vstupní chodba - šikminy pod schodištěm do "školky" - odhad | [15 empty] | VV | 2 | 1 | True | 0 | ROZPOCET
| VV |  | 1,00 |  | 1 | [13 empty] | VV | 2 | 2 | True | 0 | ROZPOCET
| VV |  | závěrná chodba - šikmé stěny pod schodištěm 2*7 m2 (odměřeno v autocadu) | [15 empty] | VV | 2 | 1 | True | 0 | ROZPOCET
| VV |  | 14,00 |  | 14 | [13 empty] | VV | 2 | 2 | True | 0 | ROZPOCET
| VV |  | Šatna 203 | [15 empty] | VV | 2 | 1 | True | 0 | ROZPOCET
| VV |  | obvod 2*(3,72+3,51)*3,70 | [15 empty] | VV | 2 | 1 | True | 0 | ROZPOCET
| VV |  | 53,50 |  | 53.5 | [13 empty] | VV | 2 | 2 | True | 0 | ROZPOCET
| VV |  | odpočet dveří -1,00*2,00 | [15 empty] | VV | 2 | 1 | True | 0 | ROZPOCET
| VV |  | -2,00 |  | -2 | [13 empty] | VV | 2 | 2 | True | 0 | ROZPOCET
| VV |  | ostění 2*0,15*2,00 | [15 empty] | VV | 2 | 1 | True | 0 | ROZPOCET
| VV |  | 0,60 |  | 0.6 | [13 empty] | VV | 2 | 2 | True | 0 | ROZPOCET
| VV |  | nadpraží 1,00*0,15 | [15 empty] | VV | 2 | 1 | True | 0 | ROZPOCET
| VV |  | 0,15 |  | 0.15 | [13 empty] | VV | 2 | 2 | True | 0 | ROZPOCET
| VV |  | Úklid 204 | [15 empty] | VV | 2 | 1 | True | 0 | ROZPOCET
| VV |  | obvod 2*(2,00+3,51)*1,66 | [15 empty] | VV | 2 | 1 | True | 0 | ROZPOCET
| VV |  | 22,48 |  | 22.48 | [13 empty] | VV | 2 | 2 | True | 0 | ROZPOCET
| VV |  | nadpraží dveří 1,00*0,15 | [15 empty] | VV | 2 | 1 | True | 0 | ROZPOCET
| VV |  | 0,15 |  | 0.15 | [13 empty] | VV | 2 | 2 | True | 0 | ROZPOCET
| VV |  | odpočet okna -1,42*0,72 | [15 empty] | VV | 2 | 1 | True | 0 | ROZPOCET
| VV |  | -1,02 |  | -1.02 | [13 empty] | VV | 2 | 2 | True | 0 | ROZPOCET
| VV |  | ostění okna 2*0,50*0,72 | [15 empty] | VV | 2 | 1 | True | 0 | ROZPOCET
| VV |  | 0,72 |  | 0.72 | [13 empty] | VV | 2 | 2 | True | 0 | ROZPOCET
| VV |  | nadpraží okna 0,50*1,68 | [15 empty] | VV | 2 | 1 | True | 0 | ROZPOCET
| VV |  | 0,84 |  | 0.84 | [13 empty] | VV | 2 | 2 | True | 0 | ROZPOCET
| VV |  | Chodba 205 | [15 empty] | VV | 2 | 1 | True | 0 | ROZPOCET
| VV |  | obvod (1,06+0,17+6,18+1,85+0,32+0,74+6,91)*3,69 | [15 empty] | VV | 2 | 1 | True | 0 | ROZPOCET
| VV |  | 63,58 |  | 63.58 | [13 empty] | VV | 2 | 2 | True | 0 | ROZPOCET
| VV |  | odpočet dveří -5*1,00*2,00 | [15 empty] | VV | 2 | 1 | True | 0 | ROZPOCET
| VV |  | -10,00 |  | -10 | [13 empty] | VV | 2 | 2 | True | 0 | ROZPOCET
| VV |  | odpočet prostupu -1,85*3,20 | [15 empty] | VV | 2 | 1 | True | 0 | ROZPOCET
| VV |  | -5,92 |  | -5.92 | [13 empty] | VV | 2 | 2 | True | 0 | ROZPOCET
| VV |  | nadpraží prostupu 1,85*0,32 | [15 empty] | VV | 2 | 1 | True | 0 | ROZPOCET
| VV |  | 0,59 |  | 0.59 | [13 empty] | VV | 2 | 2 | True | 0 | ROZPOCET
| VV |  | odpočet hydrantu -0,6*0,6 | [15 empty] | VV | 2 | 1 | True | 0 | ROZPOCET
| VV |  | -0,36 |  | -0.36 | [13 empty] | VV | 2 | 2 | True | 0 | ROZPOCET
| VV |  | Umývárna muži 206 | [15 empty] | VV | 2 | 1 | True | 0 | ROZPOCET
| VV |  | obvod 2*(2,17+2,15)*1,72 | [15 empty] | VV | 2 | 1 | True | 0 | ROZPOCET
| VV |  | 14,86 |  | 14.86 | [13 empty] | VV | 2 | 2 | True | 0 | ROZPOCET
| VV |  | WC muži 207 | [15 empty] | VV | 2 | 1 | True | 0 | ROZPOCET
| VV |  | obvod 2*(3,66+3,07)*1,72 | [15 empty] | VV | 2 | 1 | True | 0 | ROZPOCET
| VV |  | 23,15 |  | 23.15 | [13 empty] | VV | 2 | 2 | True | 0 | ROZPOCET
| VV |  | boky nad krajním WC 2*0,20*0,1,72 | [15 empty] | VV | 2 | 1 | True | 0 | ROZPOCET
| VV |  | 0,69 |  | 0.69 | [13 empty] | VV | 2 | 2 | True | 0 | ROZPOCET
| VV |  | odpočet oken -1,39*1,72-1,36*1,35 | [15 empty] | VV | 2 | 1 | True | 0 | ROZPOCET
| VV |  | -4,23 |  | -4.23 | [13 empty] | VV | 2 | 2 | True | 0 | ROZPOCET
| VV |  | ostění oken 2*0,67*1,72+2*0,71*1,35 | [15 empty] | VV | 2 | 1 | True | 0 | ROZPOCET
| VV |  | 4,22 |  | 4.22 | [13 empty] | VV | 2 | 2 | True | 0 | ROZPOCET
| VV |  | nadpraží oken 1,64*0,67+1,64*,71 | [15 empty] | VV | 2 | 1 | True | 0 | ROZPOCET
| VV |  | 2,26 |  | 2.26 | [13 empty] | VV | 2 | 2 | True | 0 | ROZPOCET
| VV |  | vliv části šikmého parapetu odhadem | [15 empty] | VV | 2 | 1 | True | 0 | ROZPOCET
| VV |  | 0,25 |  | 0.25 | [13 empty] | VV | 2 | 2 | True | 0 | ROZPOCET
| VV |  | WC imobilní 208 | [15 empty] | VV | 2 | 1 | True | 0 | ROZPOCET
| VV |  | obvod 2*(2,17+2,20)*1,72 | [15 empty] | VV | 2 | 1 | True | 0 | ROZPOCET
| VV |  | 15,03 |  | 15.03 | [13 empty] | VV | 2 | 2 | True | 0 | ROZPOCET
| VV |  | Umývárna ženy 209 | [15 empty] | VV | 2 | 1 | True | 0 | ROZPOCET
| VV |  | obvod 2*(2,17+2,20)*1,72 | [15 empty] | VV | 2 | 1 | True | 0 | ROZPOCET
| VV |  | 17,83 |  | 17.83 | [13 empty] | VV | 2 | 2 | True | 0 | ROZPOCET
| VV |  | WC ženy 210 | [15 empty] | VV | 2 | 1 | True | 0 | ROZPOCET
| VV |  | obvod 2*(3,66+3,26)*1,72 | [15 empty] | VV | 2 | 1 | True | 0 | ROZPOCET
| VV |  | 23,80 |  | 23.8 | [13 empty] | VV | 2 | 2 | True | 0 | ROZPOCET
| VV |  | odpočet okna -1,36*1,35 | [15 empty] | VV | 2 | 1 | True | 0 | ROZPOCET
| VV |  | -1,84 |  | -1.84 | [13 empty] | VV | 2 | 2 | True | 0 | ROZPOCET
| VV |  | ostění okna 2*0,71*1,35 | [15 empty] | VV | 2 | 1 | True | 0 | ROZPOCET
| VV |  | 1,92 |  | 1.92 | [13 empty] | VV | 2 | 2 | True | 0 | ROZPOCET
| VV |  | nadpraží okna 1,68*,71 | [15 empty] | VV | 2 | 1 | True | 0 | ROZPOCET
| VV |  | 1,19 |  | 1.19 | [13 empty] | VV | 2 | 2 | True | 0 | ROZPOCET
| VV |  | vliv části šikmého parapetu odhadem | [15 empty] | VV | 2 | 1 | True | 0 | ROZPOCET
| VV |  | 0,25 |  | 0.25 | [13 empty] | VV | 2 | 2 | True | 0 | ROZPOCET
| VV |  | Modrá učebna 214 | [15 empty] | VV | 2 | 1 | True | 0 | ROZPOCET
| VV |  | levá a pravá stěna 2*5,45*3,69 | [15 empty] | VV | 2 | 1 | True | 0 | ROZPOCET
| VV |  | 40,22 |  | 40.22 | [13 empty] | VV | 2 | 2 | True | 0 | ROZPOCET
| VV |  | odpočet dveří -0,90*2,00 | [15 empty] | VV | 2 | 1 | True | 0 | ROZPOCET
| VV |  | -1,80 |  | -1.8 | [13 empty] | VV | 2 | 2 | True | 0 | ROZPOCET
| VV |  | dlouhá vnitřní stěna 12,58*3,69 | [15 empty] | VV | 2 | 1 | True | 0 | ROZPOCET
| VV |  | 46,42 |  | 46.42 | [13 empty] | VV | 2 | 2 | True | 0 | ROZPOCET
| VV |  | odpočet prostupu -1,85*2,00 | [15 empty] | VV | 2 | 1 | True | 0 | ROZPOCET
| VV |  | -3,70 |  | -3.7 | [13 empty] | VV | 2 | 2 | True | 0 | ROZPOCET
| VV |  | ostění prostupu 2*0,35*2,00 | [15 empty] | VV | 2 | 1 | True | 0 | ROZPOCET
| VV |  | 1,40 |  | 1.4 | [13 empty] | VV | 2 | 2 | True | 0 | ROZPOCET
| VV |  | čela sloupů 3*0,68*3,69+0,07*3,69 | [15 empty] | VV | 2 | 1 | True | 0 | ROZPOCET
| VV |  | 7,79 |  | 7.79 | [13 empty] | VV | 2 | 2 | True | 0 | ROZPOCET
| VV |  | boky sloupů nízké 8*1,14*2,90 | [15 empty] | VV | 2 | 1 | True | 0 | ROZPOCET
| VV |  | 26,45 |  | 26.45 | [13 empty] | VV | 2 | 2 | True | 0 | ROZPOCET
| VV |  | boky sloupů vysoké 8*0,55*3,31 | [15 empty] | VV | 2 | 1 | True | 0 | ROZPOCET
| VV |  | 1,36 |  | 1.36 | [13 empty] | VV | 2 | 2 | True | 0 | ROZPOCET
| VV |  | pod světlíky (2,61+3*2,63)*0,40 | [15 empty] | VV | 2 | 1 | True | 0 | ROZPOCET
| VV |  | 4,20 |  | 4.2 | [13 empty] | VV | 2 | 2 | True | 0 | ROZPOCET
| VV |  | pod světlíky (2,61+3*2,63)*0,82 | [15 empty] | VV | 2 | 1 | True | 0 | ROZPOCET
| VV |  | 8,61 |  | 8.61 | [13 empty] | VV | 2 | 2 | True | 0 | ROZPOCET
| VV |  | Kabinet 215 | [15 empty] | VV | 2 | 1 | True | 0 | ROZPOCET
| VV |  | levá a pravá stěna 2*5,52*3,74 | [15 empty] | VV | 2 | 1 | True | 0 | ROZPOCET
| VV |  | 41,29 |  | 41.29 | [13 empty] | VV | 2 | 2 | True | 0 | ROZPOCET
| VV |  | odpočet dveří -2*0,90*2,00 | [15 empty] | VV | 2 | 1 | True | 0 | ROZPOCET
| VV |  | -3,60 |  | -3.6 | [13 empty] | VV | 2 | 2 | True | 0 | ROZPOCET
| VV |  | dlouhá vnitřní stěna 3,36*3,74 | [15 empty] | VV | 2 | 1 | True | 0 | ROZPOCET
| VV |  | 12,57 |  | 12.57 | [13 empty] | VV | 2 | 2 | True | 0 | ROZPOCET
| VV |  | odpočet prostupu -1,32*2,00 | [15 empty] | VV | 2 | 1 | True | 0 | ROZPOCET
| VV |  | -2,64 |  | -2.64 | [13 empty] | VV | 2 | 2 | True | 0 | ROZPOCET
| VV |  | ostění prostupu 2*0,20*2,00 | [15 empty] | VV | 2 | 1 | True | 0 | ROZPOCET
| VV |  | 0,80 |  | 0.8 | [13 empty] | VV | 2 | 2 | True | 0 | ROZPOCET
| VV |  | čela sloupů (0,29+0,41)*3,74 | [15 empty] | VV | 2 | 1 | True | 0 | ROZPOCET
| VV |  | 2,62 |  | 2.62 | [13 empty] | VV | 2 | 2 | True | 0 | ROZPOCET
| VV |  | vnitřní bok překladu u okna 2,69*0,82 | [15 empty] | VV | 2 | 1 | True | 0 | ROZPOCET
| VV |  | 2,21 |  | 2.21 | [13 empty] | VV | 2 | 2 | True | 0 | ROZPOCET
| VV |  | spodek překladu u okna 2,69*1,05 | [15 empty] | VV | 2 | 1 | True | 0 | ROZPOCET
| VV |  | 2,82 |  | 2.82 | [13 empty] | VV | 2 | 2 | True | 0 | ROZPOCET
| VV |  | vnější bok překladu u okna 2,69*0,40 | [15 empty] | VV | 2 | 1 | True | 0 | ROZPOCET
| VV |  | 1,08 |  | 1.08 | [13 empty] | VV | 2 | 2 | True | 0 | ROZPOCET
| VV |  | boky sloupů nízké 2*1,14*2,90 | [15 empty] | VV | 2 | 1 | True | 0 | ROZPOCET
| VV |  | 6,61 |  | 6.61 | [13 empty] | VV | 2 | 2 | True | 0 | ROZPOCET
| VV |  | boky sloupů vysoké 2*0,55*3,31 | [15 empty] | VV | 2 | 1 | True | 0 | ROZPOCET
| VV |  | 0,34 |  | 0.34 | [13 empty] | VV | 2 | 2 | True | 0 | ROZPOCET
| VV |  | Zelená učebna 216 | [15 empty] | VV | 2 | 1 | True | 0 | ROZPOCET
| VV |  | levá a pravá stěna 2*5,52*3,74 | [15 empty] | VV | 2 | 1 | True | 0 | ROZPOCET
| VV |  | 41,29 |  | 41.29 | [13 empty] | VV | 2 | 2 | True | 0 | ROZPOCET
| VV |  | odpočet dveří -0,90*2,00 | [15 empty] | VV | 2 | 1 | True | 0 | ROZPOCET
| VV |  | -1,80 |  | -1.8 | [13 empty] | VV | 2 | 2 | True | 0 | ROZPOCET
| VV |  | dlouhá vnitřní stěna 11,44*3,74 | [15 empty] | VV | 2 | 1 | True | 0 | ROZPOCET
| VV |  | 42,79 |  | 42.79 | [13 empty] | VV | 2 | 2 | True | 0 | ROZPOCET
| VV |  | odpočet prostupu -1,85*2,00 | [15 empty] | VV | 2 | 1 | True | 0 | ROZPOCET
| VV |  | -3,70 |  | -3.7 | [13 empty] | VV | 2 | 2 | True | 0 | ROZPOCET
| VV |  | ostění prostupu 2*0,17*2,00 | [15 empty] | VV | 2 | 1 | True | 0 | ROZPOCET
| VV |  | 0,68 |  | 0.68 | [13 empty] | VV | 2 | 2 | True | 0 | ROZPOCET
| VV |  | čela sloupů 2*0,68*3,74 | [15 empty] | VV | 2 | 1 | True | 0 | ROZPOCET
| VV |  | 5,09 |  | 5.09 | [13 empty] | VV | 2 | 2 | True | 0 | ROZPOCET
| VV |  | boky sloupů nízké 5*1,14*2,90 | [15 empty] | VV | 2 | 1 | True | 0 | ROZPOCET
| VV |  | 16,53 |  | 16.53 | [13 empty] | VV | 2 | 2 | True | 0 | ROZPOCET
| VV |  | bok sloupu nízký 0,37*2,90 | [15 empty] | VV | 2 | 1 | True | 0 | ROZPOCET
| VV |  | 1,07 |  | 1.07 | [13 empty] | VV | 2 | 2 | True | 0 | ROZPOCET
| VV |  | boky sloupů vysoké 6*0,55*3,31 | [15 empty] | VV | 2 | 1 | True | 0 | ROZPOCET
| VV |  | 10,92 |  | 10.92 | [13 empty] | VV | 2 | 2 | True | 0 | ROZPOCET
| VV |  | pod světlíky (2,63+2,64+2,37)*0,40 | [15 empty] | VV | 2 | 1 | True | 0 | ROZPOCET
| VV |  | 3,06 |  | 3.06 | [13 empty] | VV | 2 | 2 | True | 0 | ROZPOCET
| VV |  | vnitřní strana průvlaku (bude kryta SDK) (2,63+2,64+2,37+1,29)*0,82 | [15 empty] | VV | 2 | 1 | True | 0 | ROZPOCET
| VV |  | 7,32 |  | 7.32 | [13 empty] | VV | 2 | 2 | True | 0 | ROZPOCET
| VV |  | Chodba 218 | [15 empty] | VV | 2 | 1 | True | 0 | ROZPOCET
| VV |  | dlouhá stěna 9,09*3,70 | [15 empty] | VV | 2 | 1 | True | 0 | ROZPOCET
| VV |  | 33,63 |  | 33.63 | [13 empty] | VV | 2 | 2 | True | 0 | ROZPOCET
| VV |  | odpočet dveří -(0,90+1,36)*2,00 | [15 empty] | VV | 2 | 1 | True | 0 | ROZPOCET
| VV |  | -4,52 |  | -4.52 | [13 empty] | VV | 2 | 2 | True | 0 | ROZPOCET
| VV |  | pravá stěna 3,23*3,70 | [15 empty] | VV | 2 | 1 | True | 0 | ROZPOCET
| VV |  | 11,95 |  | 11.95 | [13 empty] | VV | 2 | 2 | True | 0 | ROZPOCET
| VV |  | odpočet dveří -0,90*2,00 | [15 empty] | VV | 2 | 1 | True | 0 | ROZPOCET
| VV |  | -1,80 |  | -1.8 | [13 empty] | VV | 2 | 2 | True | 0 | ROZPOCET
| VV |  | dlouhá stěna za skříní 9,09*3,70 | [15 empty] | VV | 2 | 1 | True | 0 | ROZPOCET
| VV |  | 33,63 |  | 33.63 | [13 empty] | VV | 2 | 2 | True | 0 | ROZPOCET
| VV |  | odpočet prostupů -1,85*2,00 -1,32*2,00 | [15 empty] | VV | 2 | 1 | True | 0 | ROZPOCET
| VV |  | -6,34 |  | -6.34 | [13 empty] | VV | 2 | 2 | True | 0 | ROZPOCET
| VV |  | boky nik - přibližně 5*0,59*3,06 | [15 empty] | VV | 2 | 1 | True | 0 | ROZPOCET
| VV |  | 9,03 |  | 9.03 | [13 empty] | VV | 2 | 2 | True | 0 | ROZPOCET
| VV |  | Žlutá učebna 219 | [15 empty] | VV | 2 | 1 | True | 0 | ROZPOCET
| VV |  | obvod (6,82+5,21)*3,72 | [15 empty] | VV | 2 | 1 | True | 0 | ROZPOCET
| VV |  | 44,75 |  | 44.75 | [13 empty] | VV | 2 | 2 | True | 0 | ROZPOCET
| VV |  | odpočet sanační omítky -(2,70+2,57)*2,60 | [15 empty] | VV | 2 | 1 | True | 0 | ROZPOCET
| VV |  | -13,70 |  | -13.7 | [13 empty] | VV | 2 | 2 | True | 0 | ROZPOCET
| VV |  | odpočet dveří -0,90*2,00 | [15 empty] | VV | 2 | 1 | True | 0 | ROZPOCET
| VV |  | -1,80 |  | -1.8 | [13 empty] | VV | 2 | 2 | True | 0 | ROZPOCET
| VV |  | boky nik 4*1,05*3,72 | [15 empty] | VV | 2 | 1 | True | 0 | ROZPOCET
| VV |  | 15,62 |  | 15.62 | [13 empty] | VV | 2 | 2 | True | 0 | ROZPOCET
| VV |  | Chodba 220 | [15 empty] | VV | 2 | 1 | True | 0 | ROZPOCET
| VV |  | obvodová stěna 17,42*3,75 | [15 empty] | VV | 2 | 1 | True | 0 | ROZPOCET
| VV |  | 65,33 |  | 65.33 | [13 empty] | VV | 2 | 2 | True | 0 | ROZPOCET
| VV |  | odpočet sanační omítky -(2,49+2,68)*2,60 | [15 empty] | VV | 2 | 1 | True | 0 | ROZPOCET
| VV |  | -13,44 |  | -13.44 | [13 empty] | VV | 2 | 2 | True | 0 | ROZPOCET
| VV |  | boky výklenků (6*0,20+6*0,30+6*0,98+4*0,89)*2,60 | [15 empty] | VV | 2 | 1 | True | 0 | ROZPOCET
| VV |  | 32,34 |  | 32.34 | [13 empty] | VV | 2 | 2 | True | 0 | ROZPOCET
| VV |  | dlouhá stěna za skříní 17,42*3,75 | [15 empty] | VV | 2 | 1 | True | 0 | ROZPOCET
| VV |  | 65,33 |  | 65.33 | [13 empty] | VV | 2 | 2 | True | 0 | ROZPOCET
| VV |  | odpočet prostupů -0,90*2,00-1,85*2,00 | [15 empty] | VV | 2 | 1 | True | 0 | ROZPOCET
| VV |  | -5,50 |  | -5.5 | [13 empty] | VV | 2 | 2 | True | 0 | ROZPOCET
| VV |  | boky nik 8*0,44*3,10 | [15 empty] | VV | 2 | 1 | True | 0 | ROZPOCET
| VV |  | 10,91 |  | 10.91 | [13 empty] | VV | 2 | 2 | True | 0 | ROZPOCET
| VV |  | Vstup do školky 221 | [15 empty] | VV | 2 | 1 | True | 0 | ROZPOCET
| VV |  | zazdění dveří 1,00*2,00 | [15 empty] | VV | 2 | 1 | True | 0 | ROZPOCET
| VV |  | 2,00 |  | 2 | [13 empty] | VV | 2 | 2 | True | 0 | ROZPOCET
| VV |  | oprava dalších poškozených omítek | [15 empty] | VV | 2 | 1 | True | 0 | ROZPOCET
| VV |  | 1,00 |  | 1 | [13 empty] | VV | 2 | 2 | True | 0 | ROZPOCET
| VV |  | Mezisoučet |  | 1077.07 | [13 empty] | VV | 2 | 3 | True | 0 | ROZPOCET
| VV |  | Sklad 202 | [15 empty] | VV | 2 | 1 | True | 0 | ROZPOCET
| VV |  | "levá nika" (0,43+0,46+0,78+0,75)*2,72 |  | 6.582 | [13 empty] | VV | 2 | 2 | True | 0 | ROZPOCET
| VV |  | "centrální nika" (0,74+3,28+0,74)*2,52 |  | 11.995 | [13 empty] | VV | 2 | 2 | True | 0 | ROZPOCET
| VV |  | "pravá nika" (0,74+0,78+0,48+0,43)*2,72 |  | 6.61 | [13 empty] | VV | 2 | 2 | True | 0 | ROZPOCET
| VV |  | "spodky překladů" 0,75*1,11+0,74*3,28+0,74*1,11 |  | 4.081 | [13 empty] | VV | 2 | 2 | True | 0 | ROZPOCET
| VV |  | "boky překladů" 1,11*0,14+3,28*0,34+1,11*0,14 |  | 1.426 | [13 empty] | VV | 2 | 2 | True | 0 | ROZPOCET
| VV |  | Chodba 205 | [15 empty] | VV | 2 | 1 | True | 0 | ROZPOCET
| VV |  | "stěna" 2,43*3,69 |  | 8.967 | [13 empty] | VV | 2 | 2 | True | 0 | ROZPOCET
| VV |  | "odpočet okna" -1,42*2,40 |  | -3.408 | [13 empty] | VV | 2 | 2 | True | 0 | ROZPOCET
| VV |  | "ostění okna" 2*0,45*2,40 |  | 2.16 | [13 empty] | VV | 2 | 2 | True | 0 | ROZPOCET
| VV |  | "nadpraží okna" 0,45*1,68 |  | 0.756 | [13 empty] | VV | 2 | 2 | True | 0 | ROZPOCET
| VV |  | Modrá učebna 214 | [15 empty] | VV | 2 | 1 | True | 0 | ROZPOCET
| VV |  | "pod světlíky" (2,61+3*2,63)*3,31 |  | 34.755 | [13 empty] | VV | 2 | 2 | True | 0 | ROZPOCET
| VV |  | Kabinet 215 | [15 empty] | VV | 2 | 1 | True | 0 | ROZPOCET
| VV |  | "pod světlíkem" 2,69*3,31 |  | 8.904 | [13 empty] | VV | 2 | 2 | True | 0 | ROZPOCET
| VV |  | Zelená učebna 216 | [15 empty] | VV | 2 | 1 | True | 0 | ROZPOCET
| VV |  | "pod světlíky" (2,63+2,64+2,37)*3,31 |  | 25.288 | [13 empty] | VV | 2 | 2 | True | 0 | ROZPOCET
| VV |  | "obvodová stěna" 1,29*2,92+0,70*1,92+1,10*3,74 |  | 9.225 | [13 empty] | VV | 2 | 2 | True | 0 | ROZPOCET
| VV |  | Žlutá učebna 219 | [15 empty] | VV | 2 | 1 | True | 0 | ROZPOCET
| VV |  | "pod světlíky" (2,70+2,57)*2,60 |  | 13.702 | [13 empty] | VV | 2 | 2 | True | 0 | ROZPOCET
| VV |  | Chodba 220 | [15 empty] | VV | 2 | 1 | True | 0 | ROZPOCET
| VV |  | "výklenky" (2,49+2,68)*2,60 |  | 13.442 | [13 empty] | VV | 2 | 2 | True | 0 | ROZPOCET
| VV |  | Mezisoučet |  | 144.485 | [13 empty] | VV | 2 | 3 | True | 0 | ROZPOCET
| VV |  | Součet |  | 1333.383 | [13 empty] | VV | 2 | 4 | True | 1 | ROZPOCET
183 | K | 784221101 | Dvojnásobné bílé malby ze směsí za sucha dobře otěruvzdorných v místnostech do 3,80 m | m2 | 1333.383 | 18 | 24000.89 | CS ÚRS 2016 01 |  |  | základní |  | 0 | 0.00029 | 0.38668 | 0 | 0 | 16 | K | 2 |  |  |  | ROZPOCET | 24000.89 | 0 | 0 | 0 | 0 | 1 | 24000.89 | 16 | 1391185645
| PP |  | Malby z malířských směsí otěruvzdorných za sucha dvojnásobné, bílé za sucha otěruvzdorné dobře v místnostech výšky do 3,80 m | [15 empty] | PP | 2
| VV |  | WC muži 207 | [15 empty] | VV | 2 | 1 | True | 0 | ROZPOCET
| VV |  | "SDK kryt okna (z vnitřní strany podhledu černý nátěr)" 2*1,64*0,40 |  | 1.312 | [13 empty] | VV | 2 | 2 | True | 0 | ROZPOCET
| VV |  | WC ženy 210 | [15 empty] | VV | 2 | 1 | True | 0 | ROZPOCET
| VV |  | "SDK kryt okna (z vnitřní strany podhledu černý nátěr)" 1,64*0,40 |  | 0.656 | [13 empty] | VV | 2 | 2 | True | 0 | ROZPOCET
| VV |  | Vstupní hala 201 | [15 empty] | VV | 2 | 1 | True | 0 | ROZPOCET
| VV |  | "strop" 2,32*2,20 |  | 5.104 | [13 empty] | VV | 2 | 2 | True | 0 | ROZPOCET
| VV |  | "bok" 2,32*0,20 |  | 0.464 | [13 empty] | VV | 2 | 2 | True | 0 | ROZPOCET
| VV |  | Modrá učebna 214 | [15 empty] | VV | 2 | 1 | True | 0 | ROZPOCET
| VV |  | "úroveň podhledu +2,55 m" 2,61*1,14 |  | 2.975 | [13 empty] | VV | 2 | 2 | True | 0 | ROZPOCET
| VV |  | "úroveň podhledu +2,38 m" 3*2,69*1,14 |  | 9.2 | [13 empty] | VV | 2 | 2 | True | 0 | ROZPOCET
| VV |  | "úroveň podhledu +3,19 m" 12,5*0,51*2+4,5*0,66*2 |  | 18.69 | [13 empty] | VV | 2 | 2 | True | 0 | ROZPOCET
| VV |  | "bok přechodu mezi +3,19 a +2,55" 9,91*0,64 |  | 6.342 | [13 empty] | VV | 2 | 2 | True | 0 | ROZPOCET
| VV |  | "bok přechodu mezi +3,19 a +2,38" 2,68*0,81 |  | 2.171 | [13 empty] | VV | 2 | 2 | True | 0 | ROZPOCET
| VV |  | "zalomení podhledu pod okny" 2,61*0,2+3*2,69*0,20 |  | 2.136 | [13 empty] | VV | 2 | 2 | True | 0 | ROZPOCET
| VV |  | Zelená učebna 216 | [15 empty] | VV | 2 | 1 | True | 0 | ROZPOCET
| VV |  | "úroveň podhledu +2,85 m, podél dveří" 11,44*0,51 |  | 5.834 | [13 empty] | VV | 2 | 2 | True | 0 | ROZPOCET
| VV |  | "úroveň podhledu +2,85 m, podél oken" 11,44*0,51 |  | 5.834 | [13 empty] | VV | 2 | 2 | True | 0 | ROZPOCET
| VV |  | "úroveň podhledu +2,85 m, podél levé stěny" 4,20*0,66 |  | 2.772 | [13 empty] | VV | 2 | 2 | True | 0 | ROZPOCET
| VV |  | "úroveň podhledu +2,85 m, podél pravé stěny" 4,20*1,18 |  | 4.956 | [13 empty] | VV | 2 | 2 | True | 0 | ROZPOCET
| VV |  | "úroveň podhledu +2,85 m, světlíků" (2,63+2,71+2,34)*1,07+1,36*0,70 |  | 9.17 | [13 empty] | VV | 2 | 2 | True | 0 | ROZPOCET
| VV |  | "zalomení podhledu pod okny" (2,63+2,71+2,34)*0,20 |  | 1.536 | [13 empty] | VV | 2 | 2 | True | 0 | ROZPOCET
| VV |  | "svislé podélné přechody z 2,85 m na 3,19 m" 2*9,60*0,34 |  | 6.528 | [13 empty] | VV | 2 | 2 | True | 0 | ROZPOCET
| VV |  | "svislé příčné přechody z 2,85 m na 3,19 m" 2*4,20*0,34 |  | 2.856 | [13 empty] | VV | 2 | 2 | True | 0 | ROZPOCET
| VV |  | Žlutá učebna 219 | [15 empty] | VV | 2 | 1 | True | 0 | ROZPOCET
| VV |  | "úroveň podhledu +2,73 m, u tabule" 6,82*0,81 |  | 5.524 | [13 empty] | VV | 2 | 2 | True | 0 | ROZPOCET
| VV |  | "úroveň podhledu +2,73 m, vzadu" 6,82*0,80 |  | 5.456 | [13 empty] | VV | 2 | 2 | True | 0 | ROZPOCET
| VV |  | "úroveň podhledu +2,73 m, vpravo" 3,60*0,65 |  | 2.34 | [13 empty] | VV | 2 | 2 | True | 0 | ROZPOCET
| VV |  | "úroveň podhledu +2,73 m, vpravo" 3,60*0,77 |  | 2.772 | [13 empty] | VV | 2 | 2 | True | 0 | ROZPOCET
| VV |  | "svislé podélné přechody z 2,73 m na 3,13 m" 2*3,60*0,40 |  | 2.88 | [13 empty] | VV | 2 | 2 | True | 0 | ROZPOCET
| VV |  | "svislé příčné přechody z 2,73 m na 3,13 m" 2*5,40*0,40 |  | 4.32 | [13 empty] | VV | 2 | 2 | True | 0 | ROZPOCET
| VV |  | Mezisoučet |  | 111.828 | [13 empty] | VV | 2 | 3 | True | 0 | ROZPOCET
| VV |  | Vstupní hala 201 | [15 empty] | VV | 2 | 1 | True | 0 | ROZPOCET
| VV |  | schodiště - podélná stěna 30 m2 (odměřeno v autocadu) | [15 empty] | VV | 2 | 1 | True | 0 | ROZPOCET
| VV |  | 30,00 |  | 30 | [13 empty] | VV | 2 | 2 | True | 0 | ROZPOCET
| VV |  | schodiště - podélná stěna 30 m2 (odměřeno v autocadu) | [15 empty] | VV | 2 | 1 | True | 0 | ROZPOCET
| VV |  | 30,00 |  | 30 | [13 empty] | VV | 2 | 2 | True | 0 | ROZPOCET
| VV |  | schodiště - stěna nad nejvyšší části schodiště (0,46+0,13+3,07+0,22+,12)*1,47 | [15 empty] | VV | 2 | 1 | True | 0 | ROZPOCET
| VV |  | 5,88 |  | 5.88 | [13 empty] | VV | 2 | 2 | True | 0 | ROZPOCET
| VV |  | schodiště - stěna na nejnižší části schodiště 1,47*4,06 | [15 empty] | VV | 2 | 1 | True | 0 | ROZPOCET
| VV |  | 5,97 |  | 5.97 | [13 empty] | VV | 2 | 2 | True | 0 | ROZPOCET
| VV |  | schodiště - odpočet okna -0,95*1,50 | [15 empty] | VV | 2 | 1 | True | 0 | ROZPOCET
| VV |  | -1,43 |  | -1.43 | [13 empty] | VV | 2 | 2 | True | 0 | ROZPOCET
| VV |  | schodiště - ostění okna 2*1,56*0,31 | [15 empty] | VV | 2 | 1 | True | 0 | ROZPOCET
| VV |  | 0,97 |  | 0.97 | [13 empty] | VV | 2 | 2 | True | 0 | ROZPOCET
| VV |  | schodiště - nadpraží okna 1,10*0,31 | [15 empty] | VV | 2 | 1 | True | 0 | ROZPOCET
| VV |  | 0,34 |  | 0.34 | [13 empty] | VV | 2 | 2 | True | 0 | ROZPOCET
| VV |  | vstupní stěna do skladu 202 1,63*3,41 | [15 empty] | VV | 2 | 1 | True | 0 | ROZPOCET
| VV |  | 5,56 |  | 5.56 | [13 empty] | VV | 2 | 2 | True | 0 | ROZPOCET
| VV |  | odpočet dveří -0,90*2,00 | [15 empty] | VV | 2 | 1 | True | 0 | ROZPOCET
| VV |  | -1,80 |  | -1.8 | [13 empty] | VV | 2 | 2 | True | 0 | ROZPOCET
| VV |  | stěna do nepřístupného prostoru 4,19*3,73 | [15 empty] | VV | 2 | 1 | True | 0 | ROZPOCET
| VV |  | 15,63 |  | 15.63 | [13 empty] | VV | 2 | 2 | True | 0 | ROZPOCET
| VV |  | odpočet dveří do nepřístupného prostoru -0,80*2,00 | [15 empty] | VV | 2 | 1 | True | 0 | ROZPOCET
| VV |  | -1,60 |  | -1.6 | [13 empty] | VV | 2 | 2 | True | 0 | ROZPOCET
| VV |  | stěna do hygienického zázemí 3,67*3,73 | [15 empty] | VV | 2 | 1 | True | 0 | ROZPOCET
| VV |  | 13,69 |  | 13.69 | [13 empty] | VV | 2 | 2 | True | 0 | ROZPOCET
| VV |  | odpočet prostupu -1,85*3,2 | [15 empty] | VV | 2 | 1 | True | 0 | ROZPOCET
| VV |  | -5,92 |  | -5.92 | [13 empty] | VV | 2 | 2 | True | 0 | ROZPOCET
| VV |  | boky nik 6*0,47*3,2 | [15 empty] | VV | 2 | 1 | True | 0 | ROZPOCET
| VV |  | 5,50 |  | 5.5 | [13 empty] | VV | 2 | 2 | True | 0 | ROZPOCET
| VV |  | stěna do trafostanice 12,55*3,73 | [15 empty] | VV | 2 | 1 | True | 0 | ROZPOCET
| VV |  | 46,81 |  | 46.81 | [13 empty] | VV | 2 | 2 | True | 0 | ROZPOCET
| VV |  | odpočet dveří -0,90*2,00-1,45*-2,45 | [15 empty] | VV | 2 | 1 | True | 0 | ROZPOCET
| VV |  | 1,75 |  | 1.75 | [13 empty] | VV | 2 | 2 | True | 0 | ROZPOCET
| VV |  | větrací žaluzue -2*1,47*1,09 | [15 empty] | VV | 2 | 1 | True | 0 | ROZPOCET
| VV |  | -3,20 |  | -3.2 | [13 empty] | VV | 2 | 2 | True | 0 | ROZPOCET
| VV |  | boky nik 8*0,45*3,24 | [15 empty] | VV | 2 | 1 | True | 0 | ROZPOCET
| VV |  | 11,66 |  | 11.66 | [13 empty] | VV | 2 | 2 | True | 0 | ROZPOCET
| VV |  | obvod ve výklenku - vysoký (1,29+3,62+4,62+0,13+0,32+1,01)*3,73 | [15 empty] | VV | 2 | 1 | True | 0 | ROZPOCET
| VV |  | 40,99 |  | 40.99 | [13 empty] | VV | 2 | 2 | True | 0 | ROZPOCET
| VV |  | odpočet oken -2*0,72*0,60 | [15 empty] | VV | 2 | 1 | True | 0 | ROZPOCET
| VV |  | -0,86 |  | -0.86 | [13 empty] | VV | 2 | 2 | True | 0 | ROZPOCET
| VV |  | ostění oken 4*0,49*0,44 | [15 empty] | VV | 2 | 1 | True | 0 | ROZPOCET
| VV |  | 0,86 |  | 0.86 | [13 empty] | VV | 2 | 2 | True | 0 | ROZPOCET
| VV |  | nadpraží oken 2*0,80*0,44 | [15 empty] | VV | 2 | 1 | True | 0 | ROZPOCET
| VV |  | 0,70 |  | 0.7 | [13 empty] | VV | 2 | 2 | True | 0 | ROZPOCET
| VV |  | boční stěny pod sníženou částí 2*2,10*2,43 | [15 empty] | VV | 2 | 1 | True | 0 | ROZPOCET
| VV |  | 10,21 |  | 10.21 | [13 empty] | VV | 2 | 2 | True | 0 | ROZPOCET
| VV |  | Sklad 202 | [15 empty] | VV | 2 | 1 | True | 0 | ROZPOCET
| VV |  | vstupní stěna 1,47*3,41 | [15 empty] | VV | 2 | 1 | True | 0 | ROZPOCET
| VV |  | 5,01 |  | 5.01 | [13 empty] | VV | 2 | 2 | True | 0 | ROZPOCET
| VV |  | odpočet dveří -0,90*2,00 | [15 empty] | VV | 2 | 1 | True | 0 | ROZPOCET
| VV |  | -1,80 |  | -1.8 | [13 empty] | VV | 2 | 2 | True | 0 | ROZPOCET
| VV |  | vstupní chodba - levá stěna 4,90*2,83 | [15 empty] | VV | 2 | 1 | True | 0 | ROZPOCET
| VV |  | 13,87 |  | 13.87 | [13 empty] | VV | 2 | 2 | True | 0 | ROZPOCET
| VV |  | vstupní chodba - pravá stěna 4,90*2,83 | [15 empty] | VV | 2 | 1 | True | 0 | ROZPOCET
| VV |  | 13,87 |  | 13.87 | [13 empty] | VV | 2 | 2 | True | 0 | ROZPOCET
| VV |  | vstupní chodba - šikminy pod schodištěm do "školky" - odhad | [15 empty] | VV | 2 | 1 | True | 0 | ROZPOCET
| VV |  | 1,00 |  | 1 | [13 empty] | VV | 2 | 2 | True | 0 | ROZPOCET
| VV |  | závěrná chodba - šikmé stěny pod schodištěm 2*7 m2 (odměřeno v autocadu) | [15 empty] | VV | 2 | 1 | True | 0 | ROZPOCET
| VV |  | 14,00 |  | 14 | [13 empty] | VV | 2 | 2 | True | 0 | ROZPOCET
| VV |  | Šatna 203 | [15 empty] | VV | 2 | 1 | True | 0 | ROZPOCET
| VV |  | obvod 2*(3,72+3,51)*3,70 | [15 empty] | VV | 2 | 1 | True | 0 | ROZPOCET
| VV |  | 53,50 |  | 53.5 | [13 empty] | VV | 2 | 2 | True | 0 | ROZPOCET
| VV |  | odpočet dveří -1,00*2,00 | [15 empty] | VV | 2 | 1 | True | 0 | ROZPOCET
| VV |  | -2,00 |  | -2 | [13 empty] | VV | 2 | 2 | True | 0 | ROZPOCET
| VV |  | ostění 2*0,15*2,00 | [15 empty] | VV | 2 | 1 | True | 0 | ROZPOCET
| VV |  | 0,60 |  | 0.6 | [13 empty] | VV | 2 | 2 | True | 0 | ROZPOCET
| VV |  | nadpraží 1,00*0,15 | [15 empty] | VV | 2 | 1 | True | 0 | ROZPOCET
| VV |  | 0,15 |  | 0.15 | [13 empty] | VV | 2 | 2 | True | 0 | ROZPOCET
| VV |  | Úklid 204 | [15 empty] | VV | 2 | 1 | True | 0 | ROZPOCET
| VV |  | obvod 2*(2,00+3,51)*1,66 | [15 empty] | VV | 2 | 1 | True | 0 | ROZPOCET
| VV |  | 22,48 |  | 22.48 | [13 empty] | VV | 2 | 2 | True | 0 | ROZPOCET
| VV |  | nadpraží dveří 1,00*0,15 | [15 empty] | VV | 2 | 1 | True | 0 | ROZPOCET
| VV |  | 0,15 |  | 0.15 | [13 empty] | VV | 2 | 2 | True | 0 | ROZPOCET
| VV |  | odpočet okna -1,42*0,72 | [15 empty] | VV | 2 | 1 | True | 0 | ROZPOCET
| VV |  | -1,02 |  | -1.02 | [13 empty] | VV | 2 | 2 | True | 0 | ROZPOCET
| VV |  | ostění okna 2*0,50*0,72 | [15 empty] | VV | 2 | 1 | True | 0 | ROZPOCET
| VV |  | 0,72 |  | 0.72 | [13 empty] | VV | 2 | 2 | True | 0 | ROZPOCET
| VV |  | nadpraží okna 0,50*1,68 | [15 empty] | VV | 2 | 1 | True | 0 | ROZPOCET
| VV |  | 0,84 |  | 0.84 | [13 empty] | VV | 2 | 2 | True | 0 | ROZPOCET
| VV |  | Chodba 205 | [15 empty] | VV | 2 | 1 | True | 0 | ROZPOCET
| VV |  | obvod (1,06+0,17+6,18+1,85+0,32+0,74+6,91)*3,69 | [15 empty] | VV | 2 | 1 | True | 0 | ROZPOCET
| VV |  | 63,58 |  | 63.58 | [13 empty] | VV | 2 | 2 | True | 0 | ROZPOCET
| VV |  | odpočet dveří -5*1,00*2,00 | [15 empty] | VV | 2 | 1 | True | 0 | ROZPOCET
| VV |  | -10,00 |  | -10 | [13 empty] | VV | 2 | 2 | True | 0 | ROZPOCET
| VV |  | odpočet prostupu -1,85*3,20 | [15 empty] | VV | 2 | 1 | True | 0 | ROZPOCET
| VV |  | -5,92 |  | -5.92 | [13 empty] | VV | 2 | 2 | True | 0 | ROZPOCET
| VV |  | nadpraží prostupu 1,85*0,32 | [15 empty] | VV | 2 | 1 | True | 0 | ROZPOCET
| VV |  | 0,59 |  | 0.59 | [13 empty] | VV | 2 | 2 | True | 0 | ROZPOCET
| VV |  | odpočet hydrantu -0,6*0,6 | [15 empty] | VV | 2 | 1 | True | 0 | ROZPOCET
| VV |  | -0,36 |  | -0.36 | [13 empty] | VV | 2 | 2 | True | 0 | ROZPOCET
| VV |  | Umývárna muži 206 | [15 empty] | VV | 2 | 1 | True | 0 | ROZPOCET
| VV |  | obvod 2*(2,17+2,15)*1,72 | [15 empty] | VV | 2 | 1 | True | 0 | ROZPOCET
| VV |  | 14,86 |  | 14.86 | [13 empty] | VV | 2 | 2 | True | 0 | ROZPOCET
| VV |  | WC muži 207 | [15 empty] | VV | 2 | 1 | True | 0 | ROZPOCET
| VV |  | obvod 2*(3,66+3,07)*1,72 | [15 empty] | VV | 2 | 1 | True | 0 | ROZPOCET
| VV |  | 23,15 |  | 23.15 | [13 empty] | VV | 2 | 2 | True | 0 | ROZPOCET
| VV |  | boky nad krajním WC 2*0,20*0,1,72 | [15 empty] | VV | 2 | 1 | True | 0 | ROZPOCET
| VV |  | 0,69 |  | 0.69 | [13 empty] | VV | 2 | 2 | True | 0 | ROZPOCET
| VV |  | odpočet oken -1,39*1,72-1,36*1,35 | [15 empty] | VV | 2 | 1 | True | 0 | ROZPOCET
| VV |  | -4,23 |  | -4.23 | [13 empty] | VV | 2 | 2 | True | 0 | ROZPOCET
| VV |  | ostění oken 2*0,67*1,72+2*0,71*1,35 | [15 empty] | VV | 2 | 1 | True | 0 | ROZPOCET
| VV |  | 4,22 |  | 4.22 | [13 empty] | VV | 2 | 2 | True | 0 | ROZPOCET
| VV |  | nadpraží oken 1,64*0,67+1,64*,71 | [15 empty] | VV | 2 | 1 | True | 0 | ROZPOCET
| VV |  | 2,26 |  | 2.26 | [13 empty] | VV | 2 | 2 | True | 0 | ROZPOCET
| VV |  | vliv části šikmého parapetu odhadem | [15 empty] | VV | 2 | 1 | True | 0 | ROZPOCET
| VV |  | 0,25 |  | 0.25 | [13 empty] | VV | 2 | 2 | True | 0 | ROZPOCET
| VV |  | WC imobilní 208 | [15 empty] | VV | 2 | 1 | True | 0 | ROZPOCET
| VV |  | obvod 2*(2,17+2,20)*1,72 | [15 empty] | VV | 2 | 1 | True | 0 | ROZPOCET
| VV |  | 15,03 |  | 15.03 | [13 empty] | VV | 2 | 2 | True | 0 | ROZPOCET
| VV |  | Umývárna ženy 209 | [15 empty] | VV | 2 | 1 | True | 0 | ROZPOCET
| VV |  | obvod 2*(2,17+2,20)*1,72 | [15 empty] | VV | 2 | 1 | True | 0 | ROZPOCET
| VV |  | 17,83 |  | 17.83 | [13 empty] | VV | 2 | 2 | True | 0 | ROZPOCET
| VV |  | WC ženy 210 | [15 empty] | VV | 2 | 1 | True | 0 | ROZPOCET
| VV |  | obvod 2*(3,66+3,26)*1,72 | [15 empty] | VV | 2 | 1 | True | 0 | ROZPOCET
| VV |  | 23,80 |  | 23.8 | [13 empty] | VV | 2 | 2 | True | 0 | ROZPOCET
| VV |  | odpočet okna -1,36*1,35 | [15 empty] | VV | 2 | 1 | True | 0 | ROZPOCET
| VV |  | -1,84 |  | -1.84 | [13 empty] | VV | 2 | 2 | True | 0 | ROZPOCET
| VV |  | ostění okna 2*0,71*1,35 | [15 empty] | VV | 2 | 1 | True | 0 | ROZPOCET
| VV |  | 1,92 |  | 1.92 | [13 empty] | VV | 2 | 2 | True | 0 | ROZPOCET
| VV |  | nadpraží okna 1,68*,71 | [15 empty] | VV | 2 | 1 | True | 0 | ROZPOCET
| VV |  | 1,19 |  | 1.19 | [13 empty] | VV | 2 | 2 | True | 0 | ROZPOCET
| VV |  | vliv části šikmého parapetu odhadem | [15 empty] | VV | 2 | 1 | True | 0 | ROZPOCET
| VV |  | 0,25 |  | 0.25 | [13 empty] | VV | 2 | 2 | True | 0 | ROZPOCET
| VV |  | Modrá učebna 214 | [15 empty] | VV | 2 | 1 | True | 0 | ROZPOCET
| VV |  | levá a pravá stěna 2*5,45*3,69 | [15 empty] | VV | 2 | 1 | True | 0 | ROZPOCET
| VV |  | 40,22 |  | 40.22 | [13 empty] | VV | 2 | 2 | True | 0 | ROZPOCET
| VV |  | odpočet dveří -0,90*2,00 | [15 empty] | VV | 2 | 1 | True | 0 | ROZPOCET
| VV |  | -1,80 |  | -1.8 | [13 empty] | VV | 2 | 2 | True | 0 | ROZPOCET
| VV |  | dlouhá vnitřní stěna 12,58*3,69 | [15 empty] | VV | 2 | 1 | True | 0 | ROZPOCET
| VV |  | 46,42 |  | 46.42 | [13 empty] | VV | 2 | 2 | True | 0 | ROZPOCET
| VV |  | odpočet prostupu -1,85*2,00 | [15 empty] | VV | 2 | 1 | True | 0 | ROZPOCET
| VV |  | -3,70 |  | -3.7 | [13 empty] | VV | 2 | 2 | True | 0 | ROZPOCET
| VV |  | ostění prostupu 2*0,35*2,00 | [15 empty] | VV | 2 | 1 | True | 0 | ROZPOCET
| VV |  | 1,40 |  | 1.4 | [13 empty] | VV | 2 | 2 | True | 0 | ROZPOCET
| VV |  | čela sloupů 3*0,68*3,69+0,07*3,69 | [15 empty] | VV | 2 | 1 | True | 0 | ROZPOCET
| VV |  | 7,79 |  | 7.79 | [13 empty] | VV | 2 | 2 | True | 0 | ROZPOCET
| VV |  | boky sloupů nízké 8*1,14*2,90 | [15 empty] | VV | 2 | 1 | True | 0 | ROZPOCET
| VV |  | 26,45 |  | 26.45 | [13 empty] | VV | 2 | 2 | True | 0 | ROZPOCET
| VV |  | boky sloupů vysoké 8*0,55*3,31 | [15 empty] | VV | 2 | 1 | True | 0 | ROZPOCET
| VV |  | 1,36 |  | 1.36 | [13 empty] | VV | 2 | 2 | True | 0 | ROZPOCET
| VV |  | pod světlíky (2,61+3*2,63)*0,40 | [15 empty] | VV | 2 | 1 | True | 0 | ROZPOCET
| VV |  | 4,20 |  | 4.2 | [13 empty] | VV | 2 | 2 | True | 0 | ROZPOCET
| VV |  | pod světlíky (2,61+3*2,63)*0,82 | [15 empty] | VV | 2 | 1 | True | 0 | ROZPOCET
| VV |  | 8,61 |  | 8.61 | [13 empty] | VV | 2 | 2 | True | 0 | ROZPOCET
| VV |  | Kabinet 215 | [15 empty] | VV | 2 | 1 | True | 0 | ROZPOCET
| VV |  | levá a pravá stěna 2*5,52*3,74 | [15 empty] | VV | 2 | 1 | True | 0 | ROZPOCET
| VV |  | 41,29 |  | 41.29 | [13 empty] | VV | 2 | 2 | True | 0 | ROZPOCET
| VV |  | odpočet dveří -2*0,90*2,00 | [15 empty] | VV | 2 | 1 | True | 0 | ROZPOCET
| VV |  | -3,60 |  | -3.6 | [13 empty] | VV | 2 | 2 | True | 0 | ROZPOCET
| VV |  | dlouhá vnitřní stěna 3,36*3,74 | [15 empty] | VV | 2 | 1 | True | 0 | ROZPOCET
| VV |  | 12,57 |  | 12.57 | [13 empty] | VV | 2 | 2 | True | 0 | ROZPOCET
| VV |  | odpočet prostupu -1,32*2,00 | [15 empty] | VV | 2 | 1 | True | 0 | ROZPOCET
| VV |  | -2,64 |  | -2.64 | [13 empty] | VV | 2 | 2 | True | 0 | ROZPOCET
| VV |  | ostění prostupu 2*0,20*2,00 | [15 empty] | VV | 2 | 1 | True | 0 | ROZPOCET
| VV |  | 0,80 |  | 0.8 | [13 empty] | VV | 2 | 2 | True | 0 | ROZPOCET
| VV |  | čela sloupů (0,29+0,41)*3,74 | [15 empty] | VV | 2 | 1 | True | 0 | ROZPOCET
| VV |  | 2,62 |  | 2.62 | [13 empty] | VV | 2 | 2 | True | 0 | ROZPOCET
| VV |  | vnitřní bok překladu u okna 2,69*0,82 | [15 empty] | VV | 2 | 1 | True | 0 | ROZPOCET
| VV |  | 2,21 |  | 2.21 | [13 empty] | VV | 2 | 2 | True | 0 | ROZPOCET
| VV |  | spodek překladu u okna 2,69*1,05 | [15 empty] | VV | 2 | 1 | True | 0 | ROZPOCET
| VV |  | 2,82 |  | 2.82 | [13 empty] | VV | 2 | 2 | True | 0 | ROZPOCET
| VV |  | vnější bok překladu u okna 2,69*0,40 | [15 empty] | VV | 2 | 1 | True | 0 | ROZPOCET
| VV |  | 1,08 |  | 1.08 | [13 empty] | VV | 2 | 2 | True | 0 | ROZPOCET
| VV |  | boky sloupů nízké 2*1,14*2,90 | [15 empty] | VV | 2 | 1 | True | 0 | ROZPOCET
| VV |  | 6,61 |  | 6.61 | [13 empty] | VV | 2 | 2 | True | 0 | ROZPOCET
| VV |  | boky sloupů vysoké 2*0,55*3,31 | [15 empty] | VV | 2 | 1 | True | 0 | ROZPOCET
| VV |  | 0,34 |  | 0.34 | [13 empty] | VV | 2 | 2 | True | 0 | ROZPOCET
| VV |  | Zelená učebna 216 | [15 empty] | VV | 2 | 1 | True | 0 | ROZPOCET
| VV |  | levá a pravá stěna 2*5,52*3,74 | [15 empty] | VV | 2 | 1 | True | 0 | ROZPOCET
| VV |  | 41,29 |  | 41.29 | [13 empty] | VV | 2 | 2 | True | 0 | ROZPOCET
| VV |  | odpočet dveří -0,90*2,00 | [15 empty] | VV | 2 | 1 | True | 0 | ROZPOCET
| VV |  | -1,80 |  | -1.8 | [13 empty] | VV | 2 | 2 | True | 0 | ROZPOCET
| VV |  | dlouhá vnitřní stěna 11,44*3,74 | [15 empty] | VV | 2 | 1 | True | 0 | ROZPOCET
| VV |  | 42,79 |  | 42.79 | [13 empty] | VV | 2 | 2 | True | 0 | ROZPOCET
| VV |  | odpočet prostupu -1,85*2,00 | [15 empty] | VV | 2 | 1 | True | 0 | ROZPOCET
| VV |  | -3,70 |  | -3.7 | [13 empty] | VV | 2 | 2 | True | 0 | ROZPOCET
| VV |  | ostění prostupu 2*0,17*2,00 | [15 empty] | VV | 2 | 1 | True | 0 | ROZPOCET
| VV |  | 0,68 |  | 0.68 | [13 empty] | VV | 2 | 2 | True | 0 | ROZPOCET
| VV |  | čela sloupů 2*0,68*3,74 | [15 empty] | VV | 2 | 1 | True | 0 | ROZPOCET
| VV |  | 5,09 |  | 5.09 | [13 empty] | VV | 2 | 2 | True | 0 | ROZPOCET
| VV |  | boky sloupů nízké 5*1,14*2,90 | [15 empty] | VV | 2 | 1 | True | 0 | ROZPOCET
| VV |  | 16,53 |  | 16.53 | [13 empty] | VV | 2 | 2 | True | 0 | ROZPOCET
| VV |  | bok sloupu nízký 0,37*2,90 | [15 empty] | VV | 2 | 1 | True | 0 | ROZPOCET
| VV |  | 1,07 |  | 1.07 | [13 empty] | VV | 2 | 2 | True | 0 | ROZPOCET
| VV |  | boky sloupů vysoké 6*0,55*3,31 | [15 empty] | VV | 2 | 1 | True | 0 | ROZPOCET
| VV |  | 10,92 |  | 10.92 | [13 empty] | VV | 2 | 2 | True | 0 | ROZPOCET
| VV |  | pod světlíky (2,63+2,64+2,37)*0,40 | [15 empty] | VV | 2 | 1 | True | 0 | ROZPOCET
| VV |  | 3,06 |  | 3.06 | [13 empty] | VV | 2 | 2 | True | 0 | ROZPOCET
| VV |  | vnitřní strana průvlaku (bude kryta SDK) (2,63+2,64+2,37+1,29)*0,82 | [15 empty] | VV | 2 | 1 | True | 0 | ROZPOCET
| VV |  | 7,32 |  | 7.32 | [13 empty] | VV | 2 | 2 | True | 0 | ROZPOCET
| VV |  | Chodba 218 | [15 empty] | VV | 2 | 1 | True | 0 | ROZPOCET
| VV |  | dlouhá stěna 9,09*3,70 | [15 empty] | VV | 2 | 1 | True | 0 | ROZPOCET
| VV |  | 33,63 |  | 33.63 | [13 empty] | VV | 2 | 2 | True | 0 | ROZPOCET
| VV |  | odpočet dveří -(0,90+1,36)*2,00 | [15 empty] | VV | 2 | 1 | True | 0 | ROZPOCET
| VV |  | -4,52 |  | -4.52 | [13 empty] | VV | 2 | 2 | True | 0 | ROZPOCET
| VV |  | pravá stěna 3,23*3,70 | [15 empty] | VV | 2 | 1 | True | 0 | ROZPOCET
| VV |  | 11,95 |  | 11.95 | [13 empty] | VV | 2 | 2 | True | 0 | ROZPOCET
| VV |  | odpočet dveří -0,90*2,00 | [15 empty] | VV | 2 | 1 | True | 0 | ROZPOCET
| VV |  | -1,80 |  | -1.8 | [13 empty] | VV | 2 | 2 | True | 0 | ROZPOCET
| VV |  | dlouhá stěna za skříní 9,09*3,70 | [15 empty] | VV | 2 | 1 | True | 0 | ROZPOCET
| VV |  | 33,63 |  | 33.63 | [13 empty] | VV | 2 | 2 | True | 0 | ROZPOCET
| VV |  | odpočet prostupů -1,85*2,00 -1,32*2,00 | [15 empty] | VV | 2 | 1 | True | 0 | ROZPOCET
| VV |  | -6,34 |  | -6.34 | [13 empty] | VV | 2 | 2 | True | 0 | ROZPOCET
| VV |  | boky nik - přibližně 5*0,59*3,06 | [15 empty] | VV | 2 | 1 | True | 0 | ROZPOCET
| VV |  | 9,03 |  | 9.03 | [13 empty] | VV | 2 | 2 | True | 0 | ROZPOCET
| VV |  | Žlutá učebna 219 | [15 empty] | VV | 2 | 1 | True | 0 | ROZPOCET
| VV |  | obvod (6,82+5,21)*3,72 | [15 empty] | VV | 2 | 1 | True | 0 | ROZPOCET
| VV |  | 44,75 |  | 44.75 | [13 empty] | VV | 2 | 2 | True | 0 | ROZPOCET
| VV |  | odpočet sanační omítky -(2,70+2,57)*2,60 | [15 empty] | VV | 2 | 1 | True | 0 | ROZPOCET
| VV |  | -13,70 |  | -13.7 | [13 empty] | VV | 2 | 2 | True | 0 | ROZPOCET
| VV |  | odpočet dveří -0,90*2,00 | [15 empty] | VV | 2 | 1 | True | 0 | ROZPOCET
| VV |  | -1,80 |  | -1.8 | [13 empty] | VV | 2 | 2 | True | 0 | ROZPOCET
| VV |  | boky nik 4*1,05*3,72 | [15 empty] | VV | 2 | 1 | True | 0 | ROZPOCET
| VV |  | 15,62 |  | 15.62 | [13 empty] | VV | 2 | 2 | True | 0 | ROZPOCET
| VV |  | Chodba 220 | [15 empty] | VV | 2 | 1 | True | 0 | ROZPOCET
| VV |  | obvodová stěna 17,42*3,75 | [15 empty] | VV | 2 | 1 | True | 0 | ROZPOCET
| VV |  | 65,33 |  | 65.33 | [13 empty] | VV | 2 | 2 | True | 0 | ROZPOCET
| VV |  | odpočet sanační omítky -(2,49+2,68)*2,60 | [15 empty] | VV | 2 | 1 | True | 0 | ROZPOCET
| VV |  | -13,44 |  | -13.44 | [13 empty] | VV | 2 | 2 | True | 0 | ROZPOCET
| VV |  | boky výklenků (6*0,20+6*0,30+6*0,98+4*0,89)*2,60 | [15 empty] | VV | 2 | 1 | True | 0 | ROZPOCET
| VV |  | 32,34 |  | 32.34 | [13 empty] | VV | 2 | 2 | True | 0 | ROZPOCET
| VV |  | dlouhá stěna za skříní 17,42*3,75 | [15 empty] | VV | 2 | 1 | True | 0 | ROZPOCET
| VV |  | 65,33 |  | 65.33 | [13 empty] | VV | 2 | 2 | True | 0 | ROZPOCET
| VV |  | odpočet prostupů -0,90*2,00-1,85*2,00 | [15 empty] | VV | 2 | 1 | True | 0 | ROZPOCET
| VV |  | -5,50 |  | -5.5 | [13 empty] | VV | 2 | 2 | True | 0 | ROZPOCET
| VV |  | boky nik 8*0,44*3,10 | [15 empty] | VV | 2 | 1 | True | 0 | ROZPOCET
| VV |  | 10,91 |  | 10.91 | [13 empty] | VV | 2 | 2 | True | 0 | ROZPOCET
| VV |  | Vstup do školky 221 | [15 empty] | VV | 2 | 1 | True | 0 | ROZPOCET
| VV |  | zazdění dveří 1,00*2,00 | [15 empty] | VV | 2 | 1 | True | 0 | ROZPOCET
| VV |  | 2,00 |  | 2 | [13 empty] | VV | 2 | 2 | True | 0 | ROZPOCET
| VV |  | oprava dalších poškozených omítek | [15 empty] | VV | 2 | 1 | True | 0 | ROZPOCET
| VV |  | 1,00 |  | 1 | [13 empty] | VV | 2 | 2 | True | 0 | ROZPOCET
| VV |  | Mezisoučet |  | 1077.07 | [13 empty] | VV | 2 | 3 | True | 0 | ROZPOCET
| VV |  | Sklad 202 | [15 empty] | VV | 2 | 1 | True | 0 | ROZPOCET
| VV |  | "levá nika" (0,43+0,46+0,78+0,75)*2,72 |  | 6.582 | [13 empty] | VV | 2 | 2 | True | 0 | ROZPOCET
| VV |  | "centrální nika" (0,74+3,28+0,74)*2,52 |  | 11.995 | [13 empty] | VV | 2 | 2 | True | 0 | ROZPOCET
| VV |  | "pravá nika" (0,74+0,78+0,48+0,43)*2,72 |  | 6.61 | [13 empty] | VV | 2 | 2 | True | 0 | ROZPOCET
| VV |  | "spodky překladů" 0,75*1,11+0,74*3,28+0,74*1,11 |  | 4.081 | [13 empty] | VV | 2 | 2 | True | 0 | ROZPOCET
| VV |  | "boky překladů" 1,11*0,14+3,28*0,34+1,11*0,14 |  | 1.426 | [13 empty] | VV | 2 | 2 | True | 0 | ROZPOCET
| VV |  | Chodba 205 | [15 empty] | VV | 2 | 1 | True | 0 | ROZPOCET
| VV |  | "stěna" 2,43*3,69 |  | 8.967 | [13 empty] | VV | 2 | 2 | True | 0 | ROZPOCET
| VV |  | "odpočet okna" -1,42*2,40 |  | -3.408 | [13 empty] | VV | 2 | 2 | True | 0 | ROZPOCET
| VV |  | "ostění okna" 2*0,45*2,40 |  | 2.16 | [13 empty] | VV | 2 | 2 | True | 0 | ROZPOCET
| VV |  | "nadpraží okna" 0,45*1,68 |  | 0.756 | [13 empty] | VV | 2 | 2 | True | 0 | ROZPOCET
| VV |  | Modrá učebna 214 | [15 empty] | VV | 2 | 1 | True | 0 | ROZPOCET
| VV |  | "pod světlíky" (2,61+3*2,63)*3,31 |  | 34.755 | [13 empty] | VV | 2 | 2 | True | 0 | ROZPOCET
| VV |  | Kabinet 215 | [15 empty] | VV | 2 | 1 | True | 0 | ROZPOCET
| VV |  | "pod světlíkem" 2,69*3,31 |  | 8.904 | [13 empty] | VV | 2 | 2 | True | 0 | ROZPOCET
| VV |  | Zelená učebna 216 | [15 empty] | VV | 2 | 1 | True | 0 | ROZPOCET
| VV |  | "pod světlíky" (2,63+2,64+2,37)*3,31 |  | 25.288 | [13 empty] | VV | 2 | 2 | True | 0 | ROZPOCET
| VV |  | "obvodová stěna" 1,29*2,92+0,70*1,92+1,10*3,74 |  | 9.225 | [13 empty] | VV | 2 | 2 | True | 0 | ROZPOCET
| VV |  | Žlutá učebna 219 | [15 empty] | VV | 2 | 1 | True | 0 | ROZPOCET
| VV |  | "pod světlíky" (2,70+2,57)*2,60 |  | 13.702 | [13 empty] | VV | 2 | 2 | True | 0 | ROZPOCET
| VV |  | Chodba 220 | [15 empty] | VV | 2 | 1 | True | 0 | ROZPOCET
| VV |  | "výklenky" (2,49+2,68)*2,60 |  | 13.442 | [13 empty] | VV | 2 | 2 | True | 0 | ROZPOCET
| VV |  | Mezisoučet |  | 144.485 | [13 empty] | VV | 2 | 3 | True | 0 | ROZPOCET
| VV |  | Součet |  | 1333.383 | [13 empty] | VV | 2 | 4 | True | 1 | ROZPOCET
184 | K | 784221155 | Příplatek k cenám 2x maleb za sucha otěruvzdorných za barevnou malbu v odstínu sytém | m2 | 1333.383 | 16 | 21334.13 | CS ÚRS 2016 01 |  |  | základní |  | 0 | 1e-05 | 0.013334 | 0 | 0 | 16 | K | 2 |  |  |  | ROZPOCET | 21334.13 | 0 | 0 | 0 | 0 | 1 | 21334.13 | 16 | 897757708
| PP |  | Malby z malířských směsí otěruvzdorných za sucha Příplatek k cenám dvojnásobných maleb na tónovacích automatech, v odstínu sytém | [15 empty] | PP | 2
177 | K | 784321031 | Dvojnásobné silikátové bílé malby v místnosti výšky do 3,80 m | m2 | 54.992 | 40 | 2199.68 | CS ÚRS 2016 01 |  |  | základní |  | 0 | 0.00033 | 0.018147 | 0 | 0 | 16 | K | 2 |  |  |  | ROZPOCET | 2199.68 | 0 | 0 | 0 | 0 | 1 | 2199.68 | 16 | 726857716
| PP |  | Malby silikátové dvojnásobné, bílé v místnostech výšky do 3,80 m | [15 empty] | PP | 2
| VV |  | Šatna 203 | [15 empty] | VV | 2 | 1 | True | 0 | ROZPOCET
| VV |  | "úroveň podhledu +3,15" 3,72*3,15 |  | 11.718 | [13 empty] | VV | 2 | 2 | True | 0 | ROZPOCET
| VV |  | Úklidová komora 204 | [15 empty] | VV | 2 | 1 | True | 0 | ROZPOCET
| VV |  | "úroveň podhledu +3,15" 2,00*3,15 |  | 6.3 | [13 empty] | VV | 2 | 2 | True | 0 | ROZPOCET
| VV |  | Umývárna muži 206 | [15 empty] | VV | 2 | 1 | True | 0 | ROZPOCET
| VV |  | "úroveň podhledu +3,15" 2,15*2,17 |  | 4.666 | [13 empty] | VV | 2 | 2 | True | 0 | ROZPOCET
| VV |  | WC muži 207 | [15 empty] | VV | 2 | 1 | True | 0 | ROZPOCET
| VV |  | "úroveň podhledu +3,15" 3,63*3,03 |  | 10.999 | [13 empty] | VV | 2 | 2 | True | 0 | ROZPOCET
| VV |  | WC imobilní 208 | [15 empty] | VV | 2 | 1 | True | 0 | ROZPOCET
| VV |  | "úroveň podhledu +3,15" 2,20*2,17 |  | 4.774 | [13 empty] | VV | 2 | 2 | True | 0 | ROZPOCET
| VV |  | Umávárna ženy 209 | [15 empty] | VV | 2 | 1 | True | 0 | ROZPOCET
| VV |  | "úroveň podhledu +3,15" 2,20*2,17 |  | 4.774 | [13 empty] | VV | 2 | 2 | True | 0 | ROZPOCET
| VV |  | WC ženy 210 | [15 empty] | VV | 2 | 1 | True | 0 | ROZPOCET
| VV |  | "úroveň podhledu +3,15" 3,63*3,24 |  | 11.761 | [13 empty] | VV | 2 | 2 | True | 0 | ROZPOCET
| VV |  | Součet |  | 54.992 | [13 empty] | VV | 2 | 4 | True | 1 | ROZPOCET
178 | K | 784321055 | Příplatek k cenám dvojnásobných silikátových maleb za barevnou malbu v odstínu sytém | m2 | 54.992 | 20 | 1099.84 | CS ÚRS 2016 01 |  |  | základní |  | 0 | 4e-05 | 0.0021997 | 0 | 0 | 16 | K | 2 |  |  |  | ROZPOCET | 1099.84 | 0 | 0 | 0 | 0 | 1 | 1099.84 | 16 | 1395396481
| PP |  | Malby silikátové dvojnásobné, bílé Příplatek k cenám dvojnásobných silikátových bílých maleb za provádění barevné malby za barevný odstín v tónu sytém | [15 empty] | PP | 2

## GRA - Grafické prvky
| List obsahuje: |  | 1) Krycí list soupisu | 2) Rekapitulace |  |  | 3) Soupis prací | Zpět na list: | Rekapitulace stavby
{2b279b24-df80-4b9c-bf24-0d0c21381f1b}
2
| KRYCÍ LIST SOUPISU | [8 empty] | v --- níže se nacházejí doplnkové a pomocné údaje k sestavám --- v | [8 empty] | False
Stavba:
Výukové prostory MZe - vestavba učeben v 2.pp
Objekt:
GRA - Grafické prvky
| KSO: |  |  |  |  | CC-CZ:
| Místo: |  |  |  |  | Datum: | 17.7.2016
| Zadavatel: |  |  |  |  | IČ: | 00020478
|  | Ministerstvo zemědělství |  |  |  | DIČ:
| Uchazeč: |  |  |  |  | IČ: | 25644301
|  | STAVEXPO a.s. |  |  |  | DIČ: | CZ25644301
| Projektant: |  |  |  |  | IČ: | 48 034614
|  | STOPRO spol. s r.o. |  |  |  | DIČ:
Poznámka:
| Cena bez DPH | [5 empty] | 88310
|  |  | Základ daně |  |  | Sazba daně | Výše daně
| DPH | základní | 88310 |  |  | 21% | 18545.1
|  | snížená | 0 |  |  | 15% | 0
|  | zákl. přenesená | 0 |  |  | 21% | 0
|  | sníž. přenesená | 0 |  |  | 15% | 0
|  | nulová | 0 |  |  | 0% | 0
| Cena s DPH |  |  | v | CZK |  | 106855.1
REKAPITULACE ČLENĚNÍ SOUPISU PRACÍ
Stavba:
Výukové prostory MZe - vestavba učeben v 2.pp
Objekt:
GRA - Grafické prvky
Místo: | [5 empty] | Datum: | 17.7.2016
Zadavatel: |  |  | Ministerstvo zemědělství |  |  | Projektant: | STOPRO spol. s r.o.
Uchazeč: |  |  | STAVEXPO a.s.
Kód dílu - Popis | [6 empty] | Cena celkem [CZK]
Náklady soupisu celkem | [6 empty] | 88310 | [12 empty] | -1
SOUPIS PRACÍ
Stavba:
Výukové prostory MZe - vestavba učeben v 2.pp
Objekt:
GRA - Grafické prvky
Místo: | [5 empty] | Datum: | 17.7.2016
Zadavatel: |  |  | Ministerstvo zemědělství |  |  | Projektant: | STOPRO spol. s r.o.
Uchazeč: |  |  | STAVEXPO a.s.
PČ | Typ | Kód | Popis | MJ | Množství | J.cena [CZK] | Cena celkem [CZK] | Cenová soustava |  | Poznámka | DPH | J. Nh [h] | Nh celkem [h] | J. hmotnost [t] | Hmotnost celkem [t] | J. suť [t] | Suť Celkem [t]
Náklady soupisu celkem | [6 empty] | 88310 | [5 empty] | 0 |  | 0 |  | 0 |  | D | -1 | [7 empty] | 88310
0 | K | G01 | Tapeta s vektorovou grafikou, d+m | ks | 1 | 8900 | 8900 |  |  |  | základní |  | 0 | 0 | 0 | 0 | 0 | 262144 | K | 0 | ROZPOCET | 8900 | 0 | 0 | 0 | 0 | 1 | 8900 | 262144 | 1
| PP |  | Tapeta s vektorovou grafikou, d+m | [15 empty] | PP | 0
| P |  | Poznámka k položce: Tapeta s vektorovou grafikou do vstupních prostor na stěnu s TV, rozměry 2600x4625, motiv: motivační hesla, písma různých velikosti a stylů, barva písma černá a šedá, barva pozadí bílá | [15 empty] | P | 0
0 | K | G02 | Piktogram - označení šaten, d+m | ks | 1 | 230 | 230 |  |  |  | základní |  | 0 | 0 | 0 | 0 | 0 | 262144 | K | 0 | ROZPOCET | 230 | 0 | 0 | 0 | 0 | 1 | 230 | 262144 | 2
| PP |  | Piktogram - označení šaten, d+m | [15 empty] | PP | 0
| P |  | Poznámka k položce: Samolepící řezaná grafika, barva bílá nebo sv šedá | [15 empty] | P | 0
0 | K | G03 | Piktogram - označení úklidové komory, d+m | ks | 1 | 230 | 230 |  |  |  | základní |  | 0 | 0 | 0 | 0 | 0 | 262144 | K | 0 | ROZPOCET | 230 | 0 | 0 | 0 | 0 | 1 | 230 | 262144 | 3
| PP |  | Piktogram - označení úklidové komory, d+m | [15 empty] | PP | 0
| P |  | Poznámka k položce: Samolepící řezaná grafika, barva bílá nebo sv šedá | [15 empty] | P | 0
0 | K | G04 | Piktogram označení - WC Muži, d+m | ks | 1 | 230 | 230 |  |  |  | základní |  | 0 | 0 | 0 | 0 | 0 | 262144 | K | 0 | ROZPOCET | 230 | 0 | 0 | 0 | 0 | 1 | 230 | 262144 | 4
| PP |  | Piktogram označení - WC Muži, d+m | [15 empty] | PP | 0
| P |  | Poznámka k položce: Samolepící řezaná grafika, barva bílá nebo sv šedá | [15 empty] | P | 0
0 | K | G05 | Piktogram označení - WC INV, d+m | ks | 1 | 230 | 230 |  |  |  | základní |  | 0 | 0 | 0 | 0 | 0 | 262144 | K | 0 | ROZPOCET | 230 | 0 | 0 | 0 | 0 | 1 | 230 | 262144 | 5
| PP |  | Piktogram označení - WC INV, d+m | [15 empty] | PP | 0
| P |  | Poznámka k položce: Samolepící řezaná grafika, barva bílá nebo sv šedá | [15 empty] | P | 0
0 | K | G06 | Piktogram označení - WC Ženy, d+m | ks | 1 | 230 | 230 |  |  |  | základní |  | 0 | 0 | 0 | 0 | 0 | 262144 | K | 0 | ROZPOCET | 230 | 0 | 0 | 0 | 0 | 1 | 230 | 262144 | 6
| PP |  | Piktogram označení - WC Ženy, d+m | [15 empty] | PP | 0
| P |  | Poznámka k položce: Samolepící řezaná grafika, barva bílá nebo sv šedá | [15 empty] | P | 0
0 | K | G07 | Piktogram - označení směsného odpadu, d+m | ks | 1 | 230 | 230 |  |  |  | základní |  | 0 | 0 | 0 | 0 | 0 | 262144 | K | 0 | ROZPOCET | 230 | 0 | 0 | 0 | 0 | 1 | 230 | 262144 | 7
| PP |  | Piktogram - označení směsného odpadu, d+m | [15 empty] | PP | 0
| P |  | Poznámka k položce: Samolepící řezaná grafika, barva šedá, bude aplikována na skříňku pro odpadkový koš, AN13 | [15 empty] | P | 0
0 | K | G08 | Piktogram - označení tříděného odpadu - plast, d+m | ks | 1 | 230 | 230 |  |  |  | základní |  | 0 | 0 | 0 | 0 | 0 | 262144 | K | 0 | ROZPOCET | 230 | 0 | 0 | 0 | 0 | 1 | 230 | 262144 | 8
| PP |  | Piktogram - označení tříděného odpadu - plast, d+m | [15 empty] | PP | 0
| P |  | Poznámka k položce: Samolepící řezaná grafika, barva žlutá, bude aplikována na skříňku pro odpadkový koš, AN13 | [15 empty] | P | 0
0 | K | G09 | Grafika na akustickém panelu, d+m | ks | 8 | 5500 | 44000 |  |  |  | základní |  | 0 | 0 | 0 | 0 | 0 | 262144 | K | 0 | ROZPOCET | 44000 | 0 | 0 | 0 | 0 | 1 | 44000 | 262144 | 9
| PP |  | Grafika na akustickém panelu, d+m | [15 empty] | PP | 0
| P |  | Poznámka k položce: UV tisk na akustický panel P09 (viz 0006 Tabulka - povrchy interiér), celoplošný tisk nebo vektorová grafika, barevnost musí korespondovat s barevností učeben | [15 empty] | P | 0
0 | K | G10 | Tapeta s vektorovou grafikou, d+m | ks | 1 | 8450 | 8450 |  |  |  | základní |  | 0 | 0 | 0 | 0 | 0 | 262144 | K | 0 | ROZPOCET | 8450 | 0 | 0 | 0 | 0 | 1 | 8450 | 262144 | 10
| PP |  | Tapeta s vektorovou grafikou, d+m | [15 empty] | PP | 0
| P |  | Poznámka k položce: Tapeta s vektorovou grafikou, rozměry 2720x3600, motiv: stylizovaná mapa světa, barva černá a šedá, barva pozadí bílá | [15 empty] | P | 0
0 | K | G11 | Tapeta s vektorovou grafikou, d+m | ks | 1 | 8450 | 8450 |  |  |  | základní |  | 0 | 0 | 0 | 0 | 0 | 262144 | K | 0 | ROZPOCET | 8450 | 0 | 0 | 0 | 0 | 1 | 8450 | 262144 | 11
| PP |  | Tapeta s vektorovou grafikou, d+m | [15 empty] | PP | 0
| P |  | Poznámka k položce: Tapeta s vektorovou grafikou do šedých nik na chodbě, rozměry 2500x2260, motiv: motivační hesla, písma různých velikosti a stylů, barva písma bílá, barva pozadí šedá, NCS S 2500-N, barva podkladu musí odpovídat vymalbě zbytku niky | [15 empty] | P | 0
0 | K | G12 | Grafika na skleněných dveřích, d+m | ks | 3 | 2300 | 6900 |  |  |  | základní |  | 0 | 0 | 0 | 0 | 0 | 262144 | K | 0 | ROZPOCET | 6900 | 0 | 0 | 0 | 0 | 1 | 6900 | 262144 | 12
| PP |  | Grafika na skleněných dveřích, d+m | [15 empty] | PP | 0
| P |  | Poznámka k položce: Průhledná samolepící fólie potištěná grafikou, motiv bude vycházet z loga Ministerstva zemědělství - struktura z nahodile natočených stylizovaných lístků, ve výšce očí umístěno číslo/název místnosti, barva grafiky bílá | [15 empty] | P | 0
0 | K | G13 | Orientační systém technologických zařízení v podhledech a předstěnách, d+m | ks | 50 | 200 | 10000 |  |  |  | základní |  | 0 | 0 | 0 | 0 | 0 | 262144 | K | 0 | ROZPOCET | 10000 | 0 | 0 | 0 | 0 | 1 | 10000 | 262144 | 13
| PP |  | Orientační systém technologických zařízení v podhledech a předstěnách, d+m | [15 empty] | PP | 0
| P |  | Poznámka k položce: Samolepící řezaná grafika, font Arial Black, výška 15 mm, délka max. 100 mm, barva černá | [15 empty] | P | 0

## MaR - Měření a regulace
| List obsahuje: |  | 1) Krycí list soupisu | 2) Rekapitulace |  |  | 3) Soupis prací | Zpět na list: | Rekapitulace stavby
{44dcce22-57f9-4bbf-8574-379f4e96f180}
2
| KRYCÍ LIST SOUPISU | [8 empty] | v --- níže se nacházejí doplnkové a pomocné údaje k sestavám --- v | [8 empty] | False
Stavba:
Výukové prostory MZe - vestavba učeben v 2.pp
Objekt:
MaR - Měření a regulace
| KSO: |  |  |  |  | CC-CZ:
| Místo: |  |  |  |  | Datum: | 17.7.2016
| Zadavatel: |  |  |  |  | IČ: | 00020478
|  | Ministerstvo zemědělství |  |  |  | DIČ:
| Uchazeč: |  |  |  |  | IČ: | 25644301
|  | STAVEXPO a.s. |  |  |  | DIČ: | CZ25644301
| Projektant: |  |  |  |  | IČ: | 48 034614
|  | STOPRO spol. s r.o. |  |  |  | DIČ:
Poznámka:
| Cena bez DPH | [5 empty] | 120340
|  |  | Základ daně |  |  | Sazba daně | Výše daně
| DPH | základní | 120340 |  |  | 21% | 25271.4
|  | snížená | 0 |  |  | 15% | 0
|  | zákl. přenesená | 0 |  |  | 21% | 0
|  | sníž. přenesená | 0 |  |  | 15% | 0
|  | nulová | 0 |  |  | 0% | 0
| Cena s DPH |  |  | v | CZK |  | 145611.4
REKAPITULACE ČLENĚNÍ SOUPISU PRACÍ
Stavba:
Výukové prostory MZe - vestavba učeben v 2.pp
Objekt:
MaR - Měření a regulace
Místo: | [5 empty] | Datum: | 17.7.2016
Zadavatel: |  |  | Ministerstvo zemědělství |  |  | Projektant: | STOPRO spol. s r.o.
Uchazeč: |  |  | STAVEXPO a.s.
Kód dílu - Popis | [6 empty] | Cena celkem [CZK]
Náklady soupisu celkem | [6 empty] | 120340 | [12 empty] | -1
| 752A - Řídicí systém | [5 empty] | 16500
| 752B - Topení | [5 empty] | 15240
| 752C - Vzduchotechnika | [5 empty] | 8980
| 752F - Prostorová regulace | [5 empty] | 17930
| 752G - Montážní materiál | [5 empty] | 42900
| 752H - Ostatní | [5 empty] | 18790
SOUPIS PRACÍ
Stavba:
Výukové prostory MZe - vestavba učeben v 2.pp
Objekt:
MaR - Měření a regulace
Místo: | [5 empty] | Datum: | 17.7.2016
Zadavatel: |  |  | Ministerstvo zemědělství |  |  | Projektant: | STOPRO spol. s r.o.
Uchazeč: |  |  | STAVEXPO a.s.
PČ | Typ | Kód | Popis | MJ | Množství | J.cena [CZK] | Cena celkem [CZK] | Cenová soustava |  | Poznámka | DPH | J. Nh [h] | Nh celkem [h] | J. hmotnost [t] | Hmotnost celkem [t] | J. suť [t] | Suť Celkem [t]
Náklady soupisu celkem | [6 empty] | 120340 | [5 empty] | 0 |  | 0 |  | 0 |  | D | -1 | [7 empty] | 120340
| D | 752A | Řídicí systém |  |  |  | 16500 | [5 empty] | 0 |  | 0 |  | 0 | 2 | D | 0 | ROZPOCET | [6 empty] | 16500
1 | K | 752A1 | Dovybavení stávajícího systému v rozvaděči MaR ve strojovně UT pro 5 I/O (1xAI, 2xDI, 1xAO, 1xDO), dovybavení rozvaděče pro napájení a ovládaní čerpadla | ks | 1 | 16500 | 16500 |  |  |  | základní |  | 0 | 0 | 0 | 0 | 0 | 16 | K | 1 | ROZPOCET | 16500 | 0 | 0 | 0 | 0 | 1 | 16500 | 16 | 1
| PP |  | Dovybavení stávajícího systému v rozvaděči MaR ve strojovně UT pro 5 I/O (1xAI, 2xDI, 1xAO, 1xDO), dovybavení rozvaděče pro napájení a ovládaní čerpadla | [15 empty] | PP | 1
| P |  | Poznámka k položce: Dodávka a montáž. | [15 empty] | P | 1
| D | 752B | Topení |  |  |  | 15240 | [5 empty] | 0 |  | 0 |  | 0 | 2 | D | 0 | ROZPOCET | [6 empty] | 15240
2 | K | 752B1 | Čidlo teploty příložné Ni1000 | ks | 1 | 1220 | 1220 |  |  |  | základní |  | 0 | 0 | 0 | 0 | 0 | 16 | K | 1 | ROZPOCET | 1220 | 0 | 0 | 0 | 0 | 1 | 1220 | 16 | 2
| PP |  | Čidlo teploty příložné Ni1000 | [15 empty] | PP | 1
| P |  | Poznámka k položce: Dodávka a montáž. | [15 empty] | P | 1
3 | K | 752B2 | Oběhové čerpadlo - dodává RTCH napájení, ovládání - MaR | ks | 1 | 500 | 500 |  |  |  | základní |  | 0 | 0 | 0 | 0 | 0 | 16 | K | 1 | ROZPOCET | 500 | 0 | 0 | 0 | 0 | 1 | 500 | 16 | 3
| PP |  | Oběhové čerpadlo - dodává RTCH napájení, ovládání - MaR | [15 empty] | PP | 1
| P |  | Poznámka k položce: Dodávka a montáž. | [15 empty] | P | 1
4 | K | 752B3 | Ventil trojcestný přírubový, DN25, 10m3/h, pohon ventilu, 0…10V, 24VAC | ks | 1 | 4400 | 4400 |  |  |  | základní |  | 0 | 0 | 0 | 0 | 0 | 16 | K | 1 | ROZPOCET | 4400 | 0 | 0 | 0 | 0 | 1 | 4400 | 16 | 4
| PP |  | Ventil trojcestný přírubový, DN25, 10m3/h, pohon ventilu, 0…10V, 24VAC | [15 empty] | PP | 1
| P |  | Poznámka k položce: Dodávka a montáž. | [15 empty] | P | 1
5 | K | 752B4 | Oběhové čerpadlo - dodává RTCH napájení, ovládání - MaR - stávající systém | ks | 1 | 500 | 500 |  |  |  | základní |  | 0 | 0 | 0 | 0 | 0 | 16 | K | 1 | ROZPOCET | 500 | 0 | 0 | 0 | 0 | 1 | 500 | 16 | 5
| PP |  | Oběhové čerpadlo - dodává RTCH napájení, ovládání - MaR - stávající systém | [15 empty] | PP | 1
| P |  | Poznámka k položce: Dodávka a montáž. | [15 empty] | P | 1
6 | K | 752B5 | Tlakově nezávislý ventil, AB-QM, DN10 - dodává RTCH pohon ventilu, 0…10V, 24VAC - dodává MaR | ks | 1 | 4900 | 4900 |  |  |  | základní |  | 0 | 0 | 0 | 0 | 0 | 16 | K | 1 | ROZPOCET | 4900 | 0 | 0 | 0 | 0 | 1 | 4900 | 16 | 6
| PP |  | Tlakově nezávislý ventil, AB-QM, DN10 - dodává RTCH pohon ventilu, 0…10V, 24VAC - dodává MaR | [15 empty] | PP | 1
| P |  | Poznámka k položce: Dodávka a montáž. | [15 empty] | P | 1
7 | K | 752B6 | Elektroinstalační krabice, na povrch | ks | 2 | 60 | 120 |  |  |  | základní |  | 0 | 0 | 0 | 0 | 0 | 16 | K | 1 | ROZPOCET | 120 | 0 | 0 | 0 | 0 | 1 | 120 | 16 | 7
| PP |  | Elektroinstalační krabice, na povrch | [15 empty] | PP | 1
| P |  | Poznámka k položce: Dodávka a montáž. | [15 empty] | P | 1
8 | K | 752B7 | Oběhové čerpadlo - dodává RTCH napájení, ovládání - MaR - stávající systém | kpl | 1 | 500 | 500 |  |  |  | základní |  | 0 | 0 | 0 | 0 | 0 | 16 | K | 1 | ROZPOCET | 500 | 0 | 0 | 0 | 0 | 1 | 500 | 16 | 8
| PP |  | Oběhové čerpadlo - dodává RTCH napájení, ovládání - MaR - stávající systém | [15 empty] | PP | 1
| P |  | Poznámka k položce: Dodávka a montáž. | [15 empty] | P | 1
9 | K | 752B8 | Tlakově nezávislý ventil, AB-QM, DN25 - dodává RTCH pohon ventilu, 0…10V, 24VAC - dodává MaR | ks | 1 | 3100 | 3100 |  |  |  | základní |  | 0 | 0 | 0 | 0 | 0 | 16 | K | 1 | ROZPOCET | 3100 | 0 | 0 | 0 | 0 | 1 | 3100 | 16 | 9
| PP |  | Tlakově nezávislý ventil, AB-QM, DN25 - dodává RTCH pohon ventilu, 0…10V, 24VAC - dodává MaR | [15 empty] | PP | 1
| P |  | Poznámka k položce: Dodávka a montáž. | [15 empty] | P | 1
| D | 752C | Vzduchotechnika |  |  |  | 8980 | [5 empty] | 0 |  | 0 |  | 0 | 2 | D | 0 | ROZPOCET | [6 empty] | 8980
10 | K | 752C1 | Úprava kabelových rozvodů k posunutí VZT jednotky do nové pozice | ks | 1 | 7500 | 7500 |  |  |  | základní |  | 0 | 0 | 0 | 0 | 0 | 16 | K | 1 | ROZPOCET | 7500 | 0 | 0 | 0 | 0 | 1 | 7500 | 16 | 10
| PP |  | Úprava kabelových rozvodů k posunutí VZT jednotky do nové pozice | [15 empty] | PP | 1
| P |  | Poznámka k položce: Dodávka a montáž. | [15 empty] | P | 1
11 | K | 752D1 | Protipožární klapka se servopohonem - dodává VZT , připojení koncových kontaktů (zavřeno) | ks | 4 | 290 | 1160 |  |  |  | základní |  | 0 | 0 | 0 | 0 | 0 | 16 | K | 1 | ROZPOCET | 1160 | 0 | 0 | 0 | 0 | 1 | 1160 | 16 | 11
| PP |  | Protipožární klapka se servopohonem - dodává VZT , připojení koncových kontaktů (zavřeno) | [15 empty] | PP | 1
| P |  | Poznámka k položce: Dodávka a montáž. | [15 empty] | P | 1
12 | K | 752D2 | Elektroinstalační krabice, na povrch | ks | 4 | 80 | 320 |  |  |  | základní |  | 0 | 0 | 0 | 0 | 0 | 16 | K | 1 | ROZPOCET | 320 | 0 | 0 | 0 | 0 | 1 | 320 | 16 | 12
| PP |  | Elektroinstalační krabice, na povrch | [15 empty] | PP | 1
| P |  | Poznámka k položce: Dodávka a montáž. | [15 empty] | P | 1
| D | 752F | Prostorová regulace |  |  |  | 17930 | [5 empty] | 0 |  | 0 |  | 0 | 2 | D | 0 | ROZPOCET | [6 empty] | 17930
13 | K | 752F1 | Regulátor prostorové teploty s týdenním časovým programem | ks | 4 | 1800 | 7200 |  |  |  | základní |  | 0 | 0 | 0 | 0 | 0 | 16 | K | 1 | ROZPOCET | 7200 | 0 | 0 | 0 | 0 | 1 | 7200 | 16 | 13
| PP |  | Regulátor prostorové teploty s týdenním časovým programem | [15 empty] | PP | 1
| P |  | Poznámka k položce: Regulátor prostorové teploty s týdenním časovým programem (D+M), - 2-polohová regulace vytápění, - provozní režimy: komfort/útlum/automat, - multifunkční vstup pro blokování při chodu chlazení, - napájení 230VAC | [15 empty] | P | 1
14 | K | 752F2 | Elektroinstalační krabice na povrch, převodní relé - bude upřesněno dle signálu chodu dodaného typu chladících jednotek | ks | 3 | 1610 | 4830 |  |  |  | základní |  | 0 | 0 | 0 | 0 | 0 | 16 | K | 1 | ROZPOCET | 4830 | 0 | 0 | 0 | 0 | 1 | 4830 | 16 | 14
| PP |  | Elektroinstalační krabice na povrch, převodní relé - bude upřesněno dle signálu chodu dodaného typu chladících jednotek | [15 empty] | PP | 1
| P |  | Poznámka k položce: Dodávka a montáž. | [15 empty] | P | 1
15 | K | 752F3 | Termoelektrický pohon, 230VAC, on/off - dodává RTCH, napájení, ovládání - MaR | ks | 10 | 500 | 5000 |  |  |  | základní |  | 0 | 0 | 0 | 0 | 0 | 16 | K | 1 | ROZPOCET | 5000 | 0 | 0 | 0 | 0 | 1 | 5000 | 16 | 15
| PP |  | Termoelektrický pohon, 230VAC, on/off - dodává RTCH, napájení, ovládání - MaR | [15 empty] | PP | 1
| P |  | Poznámka k položce: Dodávka a montáž. | [15 empty] | P | 1
16 | K | 752F4 | Elektroinstalační krabice, zapuštěná | ks | 10 | 90 | 900 |  |  |  | základní |  | 0 | 0 | 0 | 0 | 0 | 16 | K | 1 | ROZPOCET | 900 | 0 | 0 | 0 | 0 | 1 | 900 | 16 | 16
| PP |  | Elektroinstalační krabice, zapuštěná | [15 empty] | PP | 1
| P |  | Poznámka k položce: Dodávka a montáž. | [15 empty] | P | 1
| D | 752G | Montážní materiál |  |  |  | 42900 | [5 empty] | 0 |  | 0 |  | 0 | 2 | D | 0 | ROZPOCET | [6 empty] | 42900
17 | K | 752G1 | Kabel JYTY 2x1 | m | 120 | 50 | 6000 |  |  |  | základní |  | 0 | 0 | 0 | 0 | 0 | 16 | K | 1 | ROZPOCET | 6000 | 0 | 0 | 0 | 0 | 1 | 6000 | 16 | 17
| PP |  | Kabel JYTY 2x1 | [15 empty] | PP | 1
| P |  | Poznámka k položce: Dodávka a montáž. | [15 empty] | P | 1
18 | K | 752G2 | Kabel JYTY 4x1 | m | 150 | 55 | 8250 |  |  |  | základní |  | 0 | 0 | 0 | 0 | 0 | 16 | K | 1 | ROZPOCET | 8250 | 0 | 0 | 0 | 0 | 1 | 8250 | 16 | 18
| PP |  | Kabel JYTY 4x1 | [15 empty] | PP | 1
| P |  | Poznámka k položce: Dodávka a montáž. | [15 empty] | P | 1
19 | K | 752G3 | Kabel JYTY 7x1 | m | 30 | 70 | 2100 |  |  |  | základní |  | 0 | 0 | 0 | 0 | 0 | 16 | K | 1 | ROZPOCET | 2100 | 0 | 0 | 0 | 0 | 1 | 2100 | 16 | 19
| PP |  | Kabel JYTY 7x1 | [15 empty] | PP | 1
| P |  | Poznámka k položce: Dodávka a montáž. | [15 empty] | P | 1
20 | K | 752G4 | Kabel CYKY-J 2x1,5 | m | 350 | 20 | 7000 |  |  |  | základní |  | 0 | 0 | 0 | 0 | 0 | 16 | K | 1 | ROZPOCET | 7000 | 0 | 0 | 0 | 0 | 1 | 7000 | 16 | 20
| PP |  | Kabel CYKY-J 2x1,5 | [15 empty] | PP | 1
| P |  | Poznámka k položce: Dodávka a montáž. | [15 empty] | P | 1
21 | K | 752G5 | Kabel CYKY-J 3x1,5 | m | 230 | 25 | 5750 |  |  |  | základní |  | 0 | 0 | 0 | 0 | 0 | 16 | K | 1 | ROZPOCET | 5750 | 0 | 0 | 0 | 0 | 1 | 5750 | 16 | 21
| PP |  | Kabel CYKY-J 3x1,5 | [15 empty] | PP | 1
| P |  | Poznámka k položce: Dodávka a montáž. | [15 empty] | P | 1
22 | K | 752G6 | Žlab 50x125, pozinkovaný plech (vč.víka,kolen,T-kusů,spojek,nosníků, závěsů) | m | 5 | 360 | 1800 |  |  |  | základní |  | 0 | 0 | 0 | 0 | 0 | 16 | K | 1 | ROZPOCET | 1800 | 0 | 0 | 0 | 0 | 1 | 1800 | 16 | 22
| PP |  | Žlab 50x125, pozinkovaný plech (vč.víka,kolen,T-kusů,spojek,nosníků, závěsů) | [15 empty] | PP | 1
| P |  | Poznámka k položce: Dodávka a montáž. | [15 empty] | P | 1
23 | K | 752G7 | Žlab 50x62, pozinkovaný plech (vč.víka,kolen,T-kusů,spojek,nosníků, závěsů) | m | 10 | 260 | 2600 |  |  |  | základní |  | 0 | 0 | 0 | 0 | 0 | 16 | K | 1 | ROZPOCET | 2600 | 0 | 0 | 0 | 0 | 1 | 2600 | 16 | 23
| PP |  | Žlab 50x62, pozinkovaný plech (vč.víka,kolen,T-kusů,spojek,nosníků, závěsů) | [15 empty] | PP | 1
| P |  | Poznámka k položce: Dodávka a montáž. | [15 empty] | P | 1
24 | K | 752G8 | Elektroinstalační trubka tuhá, PVC, vnitřní průměr min 17mm vč.příchytek a příslušenství | m | 60 | 40 | 2400 |  |  |  | základní |  | 0 | 0 | 0 | 0 | 0 | 16 | K | 1 | ROZPOCET | 2400 | 0 | 0 | 0 | 0 | 1 | 2400 | 16 | 24
| PP |  | Elektroinstalační trubka tuhá, PVC, vnitřní průměr min 17mm vč.příchytek a příslušenství | [15 empty] | PP | 1
| P |  | Poznámka k položce: Dodávka a montáž. | [15 empty] | P | 1
25 | K | 752G9 | Elektroinstalační trubka ohebná vnitřní průměr 10,7mm vč.příchytek a příslušenství | m | 350 | 20 | 7000 |  |  |  | základní |  | 0 | 0 | 0 | 0 | 0 | 16 | K | 1 | ROZPOCET | 7000 | 0 | 0 | 0 | 0 | 1 | 7000 | 16 | 25
| PP |  | Elektroinstalační trubka ohebná vnitřní průměr 10,7mm vč.příchytek a příslušenství | [15 empty] | PP | 1
| P |  | Poznámka k položce: Dodávka a montáž. | [15 empty] | P | 1
| D | 752H | Ostatní |  |  |  | 18790 | [5 empty] | 0 |  | 0 |  | 0 | 2 | D | 0 | ROZPOCET | [6 empty] | 18790
26 | K | 752H1 | Požární ucpávky prostupů ve smyslu projektu požární ochrany objektu | ks | 1 | 2210 | 2210 |  |  |  | základní |  | 0 | 0 | 0 | 0 | 0 | 16 | K | 1 | ROZPOCET | 2210 | 0 | 0 | 0 | 0 | 1 | 2210 | 16 | 26
| PP |  | Požární ucpávky prostupů ve smyslu projektu požární ochrany objektu | [15 empty] | PP | 1
| P |  | Poznámka k položce: Dodávka a montáž. | [15 empty] | P | 1
27 | K | 752H2 | Odladění SW s technologií | ks | 1 | 12000 | 12000 |  |  |  | základní |  | 0 | 0 | 0 | 0 | 0 | 16 | K | 1 | ROZPOCET | 12000 | 0 | 0 | 0 | 0 | 1 | 12000 | 16 | 27
| PP |  | Odladění SW s technologií | [15 empty] | PP | 1
| P |  | Poznámka k položce: Dodávka a montáž. | [15 empty] | P | 1
28 | K | 752H3 | Zaškolení obsluhy | ks | 1 | 900 | 900 |  |  |  | základní |  | 0 | 0 | 0 | 0 | 0 | 16 | K | 1 | ROZPOCET | 900 | 0 | 0 | 0 | 0 | 1 | 900 | 16 | 28
| PP |  | Zaškolení obsluhy | [15 empty] | PP | 1
| P |  | Poznámka k položce: Dodávka a montáž. | [15 empty] | P | 1
29 | K | 752H4 | Revize a zkoušky | ks | 1 | 3680 | 3680 |  |  |  | základní |  | 0 | 0 | 0 | 0 | 0 | 16 | K | 1 | ROZPOCET | 3680 | 0 | 0 | 0 | 0 | 1 | 3680 | 16 | 29
| PP |  | Revize a zkoušky | [15 empty] | PP | 1
| P |  | Poznámka k položce: Dodávka a montáž. | [15 empty] | P | 1

## SIL - Silnoproud
| List obsahuje: |  | 1) Krycí list soupisu | 2) Rekapitulace |  |  | 3) Soupis prací | Zpět na list: | Rekapitulace stavby
{a2bc2d75-3165-4c70-a1f3-26d8d20e5281}
2
| KRYCÍ LIST SOUPISU | [8 empty] | v --- níže se nacházejí doplnkové a pomocné údaje k sestavám --- v | [8 empty] | False
Stavba:
Výukové prostory MZe - vestavba učeben v 2.pp
Objekt:
SIL - Silnoproud
| KSO: |  |  |  |  | CC-CZ:
| Místo: |  |  |  |  | Datum: | 17.7.2016
| Zadavatel: |  |  |  |  | IČ: | 00020478
|  | Ministerstvo zemědělství |  |  |  | DIČ:
| Uchazeč: |  |  |  |  | IČ: | 25644301
|  | STAVEXPO a.s. |  |  |  | DIČ: | CZ25644301
| Projektant: |  |  |  |  | IČ: | 48 034614
|  | STOPRO spol. s r.o. |  |  |  | DIČ:
Poznámka:
| Cena bez DPH | [5 empty] | 752475.52
|  |  | Základ daně |  |  | Sazba daně | Výše daně
| DPH | základní | 752475.52 |  |  | 21% | 158019.86
|  | snížená | 0 |  |  | 15% | 0
|  | zákl. přenesená | 0 |  |  | 21% | 0
|  | sníž. přenesená | 0 |  |  | 15% | 0
|  | nulová | 0 |  |  | 0% | 0
| Cena s DPH |  |  | v | CZK |  | 910495.38
REKAPITULACE ČLENĚNÍ SOUPISU PRACÍ
Stavba:
Výukové prostory MZe - vestavba učeben v 2.pp
Objekt:
SIL - Silnoproud
Místo: | [5 empty] | Datum: | 17.7.2016
Zadavatel: |  |  | Ministerstvo zemědělství |  |  | Projektant: | STOPRO spol. s r.o.
Uchazeč: |  |  | STAVEXPO a.s.
Kód dílu - Popis | [6 empty] | Cena celkem [CZK]
Náklady soupisu celkem | [6 empty] | 752475.52 | [12 empty] | -1
| 741A - SVÍTIDLA | [5 empty] | 449348.38
| 741B - PŘÍSTROJE | [5 empty] | 39692.38
| 741C - INSTALAČNÍ MATERIÁL | [5 empty] | 15796.85
| 741D - KABELY | [5 empty] | 149578.31
| 741F - ROZVADĚČE A SAMOSTATNÉ PŘÍSTROJE | [5 empty] | 52859.6
| 741G - OSTATNÍ | [5 empty] | 45200
SOUPIS PRACÍ
Stavba:
Výukové prostory MZe - vestavba učeben v 2.pp
Objekt:
SIL - Silnoproud
Místo: | [5 empty] | Datum: | 17.7.2016
Zadavatel: |  |  | Ministerstvo zemědělství |  |  | Projektant: | STOPRO spol. s r.o.
Uchazeč: |  |  | STAVEXPO a.s.
PČ | Typ | Kód | Popis | MJ | Množství | J.cena [CZK] | Cena celkem [CZK] | Cenová soustava |  | Poznámka | DPH | J. Nh [h] | Nh celkem [h] | J. hmotnost [t] | Hmotnost celkem [t] | J. suť [t] | Suť Celkem [t]
Náklady soupisu celkem | [6 empty] | 752475.52 | [5 empty] | 0 |  | 0 |  | 0 |  | D | -1 | [7 empty] | 752475.52
| D | 741A | SVÍTIDLA |  |  |  | 449348.38 | [5 empty] | 0 |  | 0 |  | 0 | 2 | D | 0 | ROZPOCET | [6 empty] | 449348.38
1 | K | 741A1 | Svítidlo „E1“ - LED PODHLEDOVÉ 300x1200 mm (30 W/2623 lm) | ks | 78 | 3000 | 234000 |  |  |  | základní |  | 0 | 0 | 0 | 0 | 0 | 16 | K | 1 | ROZPOCET | 234000 | 0 | 0 | 0 | 0 | 1 | 234000 | 16 | 1
| PP |  | Svítidlo „E1“ - LED PODHLEDOVÉ 300x1200 mm (30 W/2623 lm) | [15 empty] | PP | 1
| P |  | Poznámka k položce: Dodávka a montáž. Svítidla včetně zdrojů, závěsů, předřadníků, recyklace … | [15 empty] | P | 1
2 | K | 741A2 | Svítidlo „E1“ - LED PODHLEDOVÉ 300x1200 mm (30 W/2623 lm), s nouzovým zdrojem | ks | 4 | 4710.97 | 18843.88 |  |  |  | základní |  | 0 | 0 | 0 | 0 | 0 | 16 | K | 1 | ROZPOCET | 18843.88 | 0 | 0 | 0 | 0 | 1 | 18843.88 | 16 | 2
| PP |  | Svítidlo „E1“ - LED PODHLEDOVÉ 300x1200 mm (30 W/2623 lm), s nouzovým zdrojem | [15 empty] | PP | 1
| P |  | Poznámka k položce: Dodávka a montáž. Svítidla včetně zdrojů, závěsů, předřadníků, recyklace … | [15 empty] | P | 1
3 | K | 741A3 | Svítidlo „E2“ - LED PODHLEDOVÉ 600x600 mm (37 W/3307 lm) | ks | 8 | 2726.69 | 21813.52 |  |  |  | základní |  | 0 | 0 | 0 | 0 | 0 | 16 | K | 1 | ROZPOCET | 21813.52 | 0 | 0 | 0 | 0 | 1 | 21813.52 | 16 | 3
| PP |  | Svítidlo „E2“ - LED PODHLEDOVÉ 600x600 mm (37 W/3307 lm) | [15 empty] | PP | 1
| P |  | Poznámka k položce: Dodávka a montáž. Svítidla včetně zdrojů, závěsů, předřadníků, recyklace … | [15 empty] | P | 1
4 | K | 741A4 | Svítidlo „E2“ - LED PODHLEDOVÉ 600x600 mm (37 W/3307 lm), s nouzovým zdrojem | ks | 8 | 3677.02 | 29416.16 |  |  |  | základní |  | 0 | 0 | 0 | 0 | 0 | 16 | K | 1 | ROZPOCET | 29416.16 | 0 | 0 | 0 | 0 | 1 | 29416.16 | 16 | 4
| PP |  | Svítidlo „E2“ - LED PODHLEDOVÉ 600x600 mm (37 W/3307 lm), s nouzovým zdrojem | [15 empty] | PP | 1
| P |  | Poznámka k položce: Dodávka a montáž. Svítidla včetně zdrojů, závěsů, předřadníků, recyklace … | [15 empty] | P | 1
5 | K | 741A5 | Svítidlo „L1“ - LED pásek dekorativní, 2,5 m | ks | 13 | 1423.8 | 18509.4 |  |  |  | základní |  | 0 | 0 | 0 | 0 | 0 | 16 | K | 1 | ROZPOCET | 18509.4 | 0 | 0 | 0 | 0 | 1 | 18509.4 | 16 | 5
| PP |  | Svítidlo „L1“ - LED pásek dekorativní, 2,5 m – včetně zdroje | [15 empty] | PP | 1
| P |  | Poznámka k položce: Dodávka a montáž. Svítidla včetně zdrojů, závěsů, předřadníků, recyklace … | [15 empty] | P | 1
6 | K | 741A6 | Svítidlo „N1“ - ZÁŘIVKOVÉ NÁSTĚNNÉ NOUZOVÉ S BATERIOVÝM ZDROJEM (8 W/ 1 hod), svítící při výpadku | ks | 7 | 1772.97 | 12410.79 |  |  |  | základní |  | 0 | 0 | 0 | 0 | 0 | 16 | K | 1 | ROZPOCET | 12410.79 | 0 | 0 | 0 | 0 | 1 | 12410.79 | 16 | 6
| PP |  | Svítidlo „N1“ - ZÁŘIVKOVÉ NÁSTĚNNÉ NOUZOVÉ S BATERIOVÝM ZDROJEM (8 W/ 1 hod), svítící při výpadku – včetně zdroje | [15 empty] | PP | 1
| P |  | Poznámka k položce: Dodávka a montáž. Svítidla včetně zdrojů, závěsů, předřadníků, recyklace … | [15 empty] | P | 1
7 | K | 741A7 | Svítidlo „N1T“ - ZÁŘIVKOVÉ NÁSTĚNNÉ NOUZOVÉ S BATERIOVÝM ZDROJEM (8 W/ 1 hod), trvale svítící | ks | 6 | 2015.92 | 12095.52 |  |  |  | základní |  | 0 | 0 | 0 | 0 | 0 | 16 | K | 1 | ROZPOCET | 12095.52 | 0 | 0 | 0 | 0 | 1 | 12095.52 | 16 | 7
| PP |  | Svítidlo „N1T“ - ZÁŘIVKOVÉ NÁSTĚNNÉ NOUZOVÉ S BATERIOVÝM ZDROJEM (8 W/ 1 hod), trvale svítící – včetně zdroje | [15 empty] | PP | 1
| P |  | Poznámka k položce: Dodávka a montáž. Svítidla včetně zdrojů, závěsů, předřadníků, recyklace … | [15 empty] | P | 1
8 | K | 741A8 | Svítidlo „O1“ - LED ZÁVĚSNÉ KRUHOVÉ Ř 150 mm (151 W/13710 lm - 840) | ks | 1 | 50000 | 50000 |  |  |  | základní |  | 0 | 0 | 0 | 0 | 0 | 16 | K | 1 | ROZPOCET | 50000 | 0 | 0 | 0 | 0 | 1 | 50000 | 16 | 8
| PP |  | Svítidlo „O1“ - LED ZÁVĚSNÉ KRUHOVÉ Ř 150 mm (151 W/13710 lm - 840) – včetně zdroje | [15 empty] | PP | 1
| P |  | Poznámka k položce: Dodávka a montáž. Svítidla včetně zdrojů, závěsů, předřadníků, recyklace … | [15 empty] | P | 1
9 | K | 741A9 | Svítidlo „W1“ - LED PODHLEDOVÉ 300x300 mm (25 W/2650 lm) | ks | 22 | 1498.38 | 32964.36 |  |  |  | základní |  | 0 | 0 | 0 | 0 | 0 | 16 | K | 1 | ROZPOCET | 32964.36 | 0 | 0 | 0 | 0 | 1 | 32964.36 | 16 | 9
| PP |  | Svítidlo „W1“ - LED PODHLEDOVÉ 300x300 mm (25 W/2650 lm) – včetně zdroje | [15 empty] | PP | 1
| P |  | Poznámka k položce: Dodávka a montáž. Svítidla včetně zdrojů, závěsů, předřadníků, recyklace … | [15 empty] | P | 1
10 | K | 741A10 | Svítidlo „W2“ - LED ZÁVĚSNÉ 1122x38x64 mm (26 W/1440 lm) -500K-20GEE/830, B | ks | 1 | 4061.22 | 4061.22 |  |  |  | základní |  | 0 | 0 | 0 | 0 | 0 | 16 | K | 1 | ROZPOCET | 4061.22 | 0 | 0 | 0 | 0 | 1 | 4061.22 | 16 | 10
| PP |  | Svítidlo „W2“ - LED ZÁVĚSNÉ 1122x38x64 mm (26 W/1440 lm) -500K-20GEE/830, B – včetně zdroje | [15 empty] | PP | 1
| P |  | Poznámka k položce: Dodávka a montáž. Svítidla včetně zdrojů, závěsů, předřadníků, recyklace … | [15 empty] | P | 1
11 | K | 741A11 | Svítidlo „W3“ - LED ZÁVĚSNÉ 1682x38x64 mm (39 W/2170 lm) -500K-30GEE/830, B | ks | 2 | 5402.53 | 10805.06 |  |  |  | základní |  | 0 | 0 | 0 | 0 | 0 | 16 | K | 1 | ROZPOCET | 10805.06 | 0 | 0 | 0 | 0 | 1 | 10805.06 | 16 | 11
| PP |  | Svítidlo „W3“ - LED ZÁVĚSNÉ 1682x38x64 mm (39 W/2170 lm) -500K-30GEE/830, B – včetně zdroje | [15 empty] | PP | 1
| P |  | Poznámka k položce: Dodávka a montáž. Svítidla včetně zdrojů, závěsů, předřadníků, recyklace … | [15 empty] | P | 1
12 | K | 741A12 | Svítidlo „S1“ - ZÁŘIVKOVÉ NÁSTĚNNÉ 350x350x70 mm (1x 40 W) -200K-1040E, W | ks | 1 | 1765.06 | 1765.06 |  |  |  | základní |  | 0 | 0 | 0 | 0 | 0 | 16 | K | 1 | ROZPOCET | 1765.06 | 0 | 0 | 0 | 0 | 1 | 1765.06 | 16 | 12
| PP |  | Svítidlo „S1“ - ZÁŘIVKOVÉ NÁSTĚNNÉ 350x350x70 mm (1x 40 W) -200K-1040E, W – včetně zdroje | [15 empty] | PP | 1
| P |  | Poznámka k položce: Dodávka a montáž. Svítidla včetně zdrojů, závěsů, předřadníků, recyklace … | [15 empty] | P | 1
13 | K | 741A13 | Svítidlo „S2“ - ZÁŘIVKOVÉ STROPNÍ 350x350x70 mm (1x 40 W) -200K-1040E, W | ks | 1 | 1765.06 | 1765.06 |  |  |  | základní |  | 0 | 0 | 0 | 0 | 0 | 16 | K | 1 | ROZPOCET | 1765.06 | 0 | 0 | 0 | 0 | 1 | 1765.06 | 16 | 13
| PP |  | Svítidlo „S2“ - ZÁŘIVKOVÉ STROPNÍ 350x350x70 mm (1x 40 W) -200K-1040E, W – včetně zdroje | [15 empty] | PP | 1
| P |  | Poznámka k položce: Dodávka a montáž. Svítidla včetně zdrojů, závěsů, předřadníků, recyklace … | [15 empty] | P | 1
14 | K | 741A14 | Svítidlo „T3“ - ZÁŘIVKOVÉ STROPNÍ PRACHOTĚSNÉ (1x 58 W) | ks | 1 | 898.35 | 898.35 |  |  |  | základní |  | 0 | 0 | 0 | 0 | 0 | 16 | K | 1 | ROZPOCET | 898.35 | 0 | 0 | 0 | 0 | 1 | 898.35 | 16 | 14
| PP |  | Svítidlo „T3“ - ZÁŘIVKOVÉ STROPNÍ PRACHOTĚSNÉ (1x 58 W) - včetně zdroje | [15 empty] | PP | 1
| P |  | Poznámka k položce: Dodávka a montáž. Svítidla včetně zdrojů, závěsů, předřadníků, recyklace … | [15 empty] | P | 1
| D | 741B | PŘÍSTROJE |  |  |  | 39692.38 | [5 empty] | 0 |  | 0 |  | 0 | 2 | D | 0 | ROZPOCET | [6 empty] | 39692.38
15 | K | 741B1 | Spínač jednopólový pod omítku | ks | 12 | 176.28 | 2115.36 |  |  |  | základní |  | 0 | 0 | 0 | 0 | 0 | 16 | K | 1 | ROZPOCET | 2115.36 | 0 | 0 | 0 | 0 | 1 | 2115.36 | 16 | 15
| PP |  | Spínač jednopólový pod omítku | [15 empty] | PP | 1
| P |  | Poznámka k položce: Dodávka a montáž. Standard přístrojů (vypínače, zásuvky) dle architekta a uživatele. | [15 empty] | P | 1
16 | K | 741B2 | Přepínač sériový pod omítku | ks | 10 | 201.14 | 2011.4 |  |  |  | základní |  | 0 | 0 | 0 | 0 | 0 | 16 | K | 1 | ROZPOCET | 2011.4 | 0 | 0 | 0 | 0 | 1 | 2011.4 | 16 | 16
| PP |  | Přepínač sériový pod omítku | [15 empty] | PP | 1
| P |  | Poznámka k položce: Dodávka a montáž. Standard přístrojů (vypínače, zásuvky) dle architekta a uživatele. | [15 empty] | P | 1
17 | K | 741B3 | Přepínač střídavý pod omítku | ks | 2 | 201.14 | 402.28 |  |  |  | základní |  | 0 | 0 | 0 | 0 | 0 | 16 | K | 1 | ROZPOCET | 402.28 | 0 | 0 | 0 | 0 | 1 | 402.28 | 16 | 17
| PP |  | Přepínač střídavý pod omítku | [15 empty] | PP | 1
| P |  | Poznámka k položce: Dodávka a montáž. Standard přístrojů (vypínače, zásuvky) dle architekta a uživatele. | [15 empty] | P | 1
18 | K | 741B4 | Dvoutlačítkový ovládač pro projekční plátno | ks | 2 | 436.18 | 872.36 |  |  |  | základní |  | 0 | 0 | 0 | 0 | 0 | 16 | K | 1 | ROZPOCET | 872.36 | 0 | 0 | 0 | 0 | 1 | 872.36 | 16 | 18
| PP |  | Dvoutlačítkový ovládač pro projekční plátno | [15 empty] | PP | 1
| P |  | Poznámka k položce: Dodávka a montáž. Standard přístrojů (vypínače, zásuvky) dle architekta a uživatele. | [15 empty] | P | 1
19 | K | 741B5 | pohybové čidlo nástěnné, dosah 10 m, úhel 180, kontakt 16 A | ks | 3 | 2231.75 | 6695.25 |  |  |  | základní |  | 0 | 0 | 0 | 0 | 0 | 16 | K | 1 | ROZPOCET | 6695.25 | 0 | 0 | 0 | 0 | 1 | 6695.25 | 16 | 19
| PP |  | pohybové čidlo nástěnné, dosah 10 m, úhel 180, kontakt 16 A | [15 empty] | PP | 1
| P |  | Poznámka k položce: Dodávka a montáž. Standard přístrojů (vypínače, zásuvky) dle architekta a uživatele. | [15 empty] | P | 1
20 | K | 741B6 | Zásuvka jednonásobná 250V/16A pod omítku | ks | 58 | 161.59 | 9372.22 |  |  |  | základní |  | 0 | 0 | 0 | 0 | 0 | 16 | K | 1 | ROZPOCET | 9372.22 | 0 | 0 | 0 | 0 | 1 | 9372.22 | 16 | 20
| PP |  | Zásuvka jednonásobná 250V/16A pod omítku | [15 empty] | PP | 1
| P |  | Poznámka k položce: Dodávka a montáž. Standard přístrojů (vypínače, zásuvky) dle architekta a uživatele. | [15 empty] | P | 1
21 | K | 741B7 | Zásuvka jednonásobná 250V/16A pod omítku - s vestavěnou ochranou proti přepětí | ks | 8 | 641.84 | 5134.72 |  |  |  | základní |  | 0 | 0 | 0 | 0 | 0 | 16 | K | 1 | ROZPOCET | 5134.72 | 0 | 0 | 0 | 0 | 1 | 5134.72 | 16 | 21
| PP |  | Zásuvka jednonásobná 250V/16A pod omítku - s vestavěnou ochranou proti přepětí | [15 empty] | PP | 1
| P |  | Poznámka k položce: Dodávka a montáž. Standard přístrojů (vypínače, zásuvky) dle architekta a uživatele. | [15 empty] | P | 1
22 | K | 741B8 | Zásuvkový podlahový box pro 2x zásuvku 230 V + přepěťový chránič - rezerva pro 2x RJ45 | ks | 1 | 2245.31 | 2245.31 |  |  |  | základní |  | 0 | 0 | 0 | 0 | 0 | 16 | K | 1 | ROZPOCET | 2245.31 | 0 | 0 | 0 | 0 | 1 | 2245.31 | 16 | 22
| PP |  | Zásuvkový podlahový box pro 2x zásuvku 230 V + přepěťový chránič - rezerva pro 2x RJ45 | [15 empty] | PP | 1
| P |  | Poznámka k položce: Dodávka a montáž. Standard přístrojů (vypínače, zásuvky) dle architekta a uživatele. | [15 empty] | P | 1
23 | K | 741B9 | Zásuvkový podlahový box pro 4x zásuvku 230 V + přepěťový chránič - rezerva pro 2x RJ45 | ks | 1 | 3003.54 | 3003.54 |  |  |  | základní |  | 0 | 0 | 0 | 0 | 0 | 16 | K | 1 | ROZPOCET | 3003.54 | 0 | 0 | 0 | 0 | 1 | 3003.54 | 16 | 23
| PP |  | Zásuvkový podlahový box pro 4x zásuvku 230 V + přepěťový chránič - rezerva pro 2x RJ45 | [15 empty] | PP | 1
| P |  | Poznámka k položce: Dodávka a montáž. Standard přístrojů (vypínače, zásuvky) dle architekta a uživatele. | [15 empty] | P | 1
24 | K | 741B10 | Zásuvkový podlahový box pro 5x zásuvku 230 V + přepěťový chránič - rezerva pro 2x RJ45 | ks | 2 | 3919.97 | 7839.94 |  |  |  | základní |  | 0 | 0 | 0 | 0 | 0 | 16 | K | 1 | ROZPOCET | 7839.94 | 0 | 0 | 0 | 0 | 1 | 7839.94 | 16 | 24
| PP |  | Zásuvkový podlahový box pro 5x zásuvku 230 V + přepěťový chránič - rezerva pro 2x RJ45 | [15 empty] | PP | 1
| P |  | Poznámka k položce: Dodávka a montáž. Standard přístrojů (vypínače, zásuvky) dle architekta a uživatele. | [15 empty] | P | 1
| D | 741C | INSTALAČNÍ MATERIÁL |  |  |  | 15796.85 | [5 empty] | 0 |  | 0 |  | 0 | 2 | D | 0 | ROZPOCET | [6 empty] | 15796.85
25 | K | 741C1 | Krabice přístrojová do omítky | ks | 95 | 44.183 | 4197.39 |  |  |  | základní |  | 0 | 0 | 0 | 0 | 0 | 16 | K | 1 | ROZPOCET | 4197.39 | 0 | 0 | 0 | 0 | 1 | 4197.39 | 16 | 25
| PP |  | Krabice přístrojová do omítky | [15 empty] | PP | 1
| P |  | Poznámka k položce: Dodávka a montáž. Součástí dodávky je i podružný materiál pro upevnění svazků vodičů, trubek, ukončení trubek. | [15 empty] | P | 1
26 | K | 741C2 | Krabice odbočná do omítky nebo do betonu (nebo ekvivalentní množství svorek WAGO pro bezkrabicovou montáž) | ks | 90 | 76.84 | 6915.6 |  |  |  | základní |  | 0 | 0 | 0 | 0 | 0 | 16 | K | 1 | ROZPOCET | 6915.6 | 0 | 0 | 0 | 0 | 1 | 6915.6 | 16 | 26
| PP |  | Krabice odbočná do omítky nebo do betonu (nebo ekvivalentní množství svorek WAGO pro bezkrabicovou montáž) | [15 empty] | PP | 1
| P |  | Poznámka k položce: Dodávka a montáž. Součástí dodávky je i podružný materiál pro upevnění svazků vodičů, trubek, ukončení trubek. | [15 empty] | P | 1
27 | K | 741C3 | Krabice odbočná na povrch | ks | 50 | 52.771 | 2638.55 |  |  |  | základní |  | 0 | 0 | 0 | 0 | 0 | 16 | K | 1 | ROZPOCET | 2638.55 | 0 | 0 | 0 | 0 | 1 | 2638.55 | 16 | 27
| PP |  | Krabice odbočná na povrch | [15 empty] | PP | 1
| P |  | Poznámka k položce: Dodávka a montáž. Součástí dodávky je i podružný materiál pro upevnění svazků vodičů, trubek, ukončení trubek. | [15 empty] | P | 1
28 | K | 741C4 | Krabice odbočná na povrch - požární | ks | 1 | 416.97 | 416.97 |  |  |  | základní |  | 0 | 0 | 0 | 0 | 0 | 16 | K | 1 | ROZPOCET | 416.97 | 0 | 0 | 0 | 0 | 1 | 416.97 | 16 | 28
| PP |  | Krabice odbočná na povrch - požární | [15 empty] | PP | 1
| P |  | Poznámka k položce: Dodávka a montáž. Součástí dodávky je i podružný materiál pro upevnění svazků vodičů, trubek, ukončení trubek. | [15 empty] | P | 1
29 | K | 741C5 | Trubka pevná instalační - pr. 29 | m | 25 | 41.471 | 1036.78 |  |  |  | základní |  | 0 | 0 | 0 | 0 | 0 | 16 | K | 1 | ROZPOCET | 1036.78 | 0 | 0 | 0 | 0 | 1 | 1036.78 | 16 | 29
| PP |  | Trubka pevná instalační - pr. 29 | [15 empty] | PP | 1
| P |  | Poznámka k položce: Dodávka a montáž. Součástí dodávky je i podružný materiál pro upevnění svazků vodičů, trubek, ukončení trubek. | [15 empty] | P | 1
30 | K | 741C6 | Trubka ohebná instalační - pr. 29 | m | 15 | 39.437 | 591.56 |  |  |  | základní |  | 0 | 0 | 0 | 0 | 0 | 16 | K | 1 | ROZPOCET | 591.56 | 0 | 0 | 0 | 0 | 1 | 591.56 | 16 | 30
| PP |  | Trubka ohebná instalační - pr. 29 | [15 empty] | PP | 1
| P |  | Poznámka k položce: Dodávka a montáž. Součástí dodávky je i podružný materiál pro upevnění svazků vodičů, trubek, ukončení trubek. | [15 empty] | P | 1
| D | 741D | KABELY |  |  |  | 149578.31 | [5 empty] | 0 |  | 0 |  | 0 | 2 | D | 0 | ROZPOCET | [6 empty] | 149578.31
31 | K | 741D1 | Kabel CYKY 2Ax1,5 mm2 | m | 60 | 46.669 | 2800.14 |  |  |  | základní |  | 0 | 0 | 0 | 0 | 0 | 16 | K | 1 | ROZPOCET | 2800.14 | 0 | 0 | 0 | 0 | 1 | 2800.14 | 16 | 31
| PP |  | Kabel CYKY 2Ax1,5 mm2 | [15 empty] | PP | 1
| P |  | Poznámka k položce: Dodávka a montáž. Součástí dodávky je i podružný materiál pro upevnění svazků vodičů a ukončení kabelů. | [15 empty] | P | 1
32 | K | 741D2 | Kabel CYKY 3Ax1,5 mm2 | m | 180 | 49.268 | 8868.24 |  |  |  | základní |  | 0 | 0 | 0 | 0 | 0 | 16 | K | 1 | ROZPOCET | 8868.24 | 0 | 0 | 0 | 0 | 1 | 8868.24 | 16 | 32
| PP |  | Kabel CYKY 3Ax1,5 mm2 | [15 empty] | PP | 1
| P |  | Poznámka k položce: Dodávka a montáž. Součástí dodávky je i podružný materiál pro upevnění svazků vodičů a ukončení kabelů. | [15 empty] | P | 1
33 | K | 741D3 | Kabel CYKY 3Cx1,5 mm2 | m | 2500 | 30 | 75000 |  |  |  | základní |  | 0 | 0 | 0 | 0 | 0 | 16 | K | 1 | ROZPOCET | 75000 | 0 | 0 | 0 | 0 | 1 | 75000 | 16 | 33
| PP |  | Kabel CYKY 3Cx1,5 mm2 | [15 empty] | PP | 1
| P |  | Poznámka k položce: Dodávka a montáž. Součástí dodávky je i podružný materiál pro upevnění svazků vodičů a ukončení kabelů. | [15 empty] | P | 1
34 | K | 741D4 | Kabel CYKY 5Cx1,5 mm2 | m | 50 | 57.969 | 2898.45 |  |  |  | základní |  | 0 | 0 | 0 | 0 | 0 | 16 | K | 1 | ROZPOCET | 2898.45 | 0 | 0 | 0 | 0 | 1 | 2898.45 | 16 | 34
| PP |  | Kabel CYKY 5Cx1,5 mm2 | [15 empty] | PP | 1
| P |  | Poznámka k položce: Dodávka a montáž. Součástí dodávky je i podružný materiál pro upevnění svazků vodičů a ukončení kabelů. | [15 empty] | P | 1
35 | K | 741D5 | Kabel CYKY 3Cx2,5 mm2 | m | 950 | 52.093 | 49488.35 |  |  |  | základní |  | 0 | 0 | 0 | 0 | 0 | 16 | K | 1 | ROZPOCET | 49488.35 | 0 | 0 | 0 | 0 | 1 | 49488.35 | 16 | 35
| PP |  | Kabel CYKY 3Cx2,5 mm2 | [15 empty] | PP | 1
| P |  | Poznámka k položce: Dodávka a montáž. Součástí dodávky je i podružný materiál pro upevnění svazků vodičů a ukončení kabelů. | [15 empty] | P | 1
36 | K | 741D6 | Kabel CYKY 5Cx2,5 mm2 | m | 50 | 64.184 | 3209.2 |  |  |  | základní |  | 0 | 0 | 0 | 0 | 0 | 16 | K | 1 | ROZPOCET | 3209.2 | 0 | 0 | 0 | 0 | 1 | 3209.2 | 16 | 36
| PP |  | Kabel CYKY 5Cx2,5 mm2 | [15 empty] | PP | 1
| P |  | Poznámka k položce: Dodávka a montáž. Součástí dodávky je i podružný materiál pro upevnění svazků vodičů a ukončení kabelů. | [15 empty] | P | 1
37 | K | 741D7 | Kabel 1-CHKE-V 5Cx2,5 mm2 | m | 5 | 85.089 | 425.45 |  |  |  | základní |  | 0 | 0 | 0 | 0 | 0 | 16 | K | 1 | ROZPOCET | 425.45 | 0 | 0 | 0 | 0 | 1 | 425.45 | 16 | 37
| PP |  | Kabel 1-CHKE-V 5Cx2,5 mm2 | [15 empty] | PP | 1
| P |  | Poznámka k položce: Dodávka a montáž. Součástí dodávky je i podružný materiál pro upevnění svazků vodičů a ukončení kabelů. | [15 empty] | P | 1
38 | K | 741D8 | Kabel CYKY 5Cx6 mm2 | m | 50 | 118.876 | 5943.8 |  |  |  | základní |  | 0 | 0 | 0 | 0 | 0 | 16 | K | 1 | ROZPOCET | 5943.8 | 0 | 0 | 0 | 0 | 1 | 5943.8 | 16 | 38
| PP |  | Kabel CYKY 5Cx6 mm2 | [15 empty] | PP | 1
| P |  | Poznámka k položce: Dodávka a montáž. Součástí dodávky je i podružný materiál pro upevnění svazků vodičů a ukončení kabelů. | [15 empty] | P | 1
39 | K | 741D9 | Vodič CY 2,5 mm2 (protahovací) | m | 20 | 20.792 | 415.84 |  |  |  | základní |  | 0 | 0 | 0 | 0 | 0 | 16 | K | 1 | ROZPOCET | 415.84 | 0 | 0 | 0 | 0 | 1 | 415.84 | 16 | 39
| PP |  | Vodič CY 2,5 mm2 (protahovací) | [15 empty] | PP | 1
| P |  | Poznámka k položce: Dodávka a montáž. Součástí dodávky je i podružný materiál pro upevnění svazků vodičů a ukončení kabelů. | [15 empty] | P | 1
40 | K | 741D10 | Vodič CY 4 mm2 z/žl | m | 20 | 26.442 | 528.84 |  |  |  | základní |  | 0 | 0 | 0 | 0 | 0 | 16 | K | 1 | ROZPOCET | 528.84 | 0 | 0 | 0 | 0 | 1 | 528.84 | 16 | 40
| PP |  | Vodič CY 4 mm2 z/žl | [15 empty] | PP | 1
| P |  | Poznámka k položce: Dodávka a montáž. Součástí dodávky je i podružný materiál pro upevnění svazků vodičů a ukončení kabelů. | [15 empty] | P | 1
| D | 741F | ROZVADĚČE A SAMOSTATNÉ PŘÍSTROJE |  |  |  | 52859.6 | [5 empty] | 0 |  | 0 |  | 0 | 2 | D | 0 | ROZPOCET | [6 empty] | 52859.6
41 | K | 741F1 | Rozváděč R02 | ks | 1 | 16859.6 | 16859.6 |  |  |  | základní |  | 0 | 0 | 0 | 0 | 0 | 16 | K | 1 | ROZPOCET | 16859.6 | 0 | 0 | 0 | 0 | 1 | 16859.6 | 16 | 41
| PP |  | Rozváděč R02 | [15 empty] | PP | 1
| P |  | Poznámka k položce: Dodávka a montáž. Včetně náplně rozváděče viz výkresová část. | [15 empty] | P | 1
42 | K | 741F2 | Rozváděč RS1 | ks | 1 | 9000 | 9000 |  |  |  | základní |  | 0 | 0 | 0 | 0 | 0 | 16 | K | 1 | ROZPOCET | 9000 | 0 | 0 | 0 | 0 | 1 | 9000 | 16 | 42
| PP |  | Rozváděč RS1 | [15 empty] | PP | 1
| P |  | Poznámka k položce: Dodávka a montáž. Včetně náplně rozváděče viz výkresová část. | [15 empty] | P | 1
43 | K | 741F3 | Rozváděč RS2 | ks | 1 | 9000 | 9000 |  |  |  | základní |  | 0 | 0 | 0 | 0 | 0 | 16 | K | 1 | ROZPOCET | 9000 | 0 | 0 | 0 | 0 | 1 | 9000 | 16 | 43
| PP |  | Rozváděč RS2 | [15 empty] | PP | 1
| P |  | Poznámka k položce: Dodávka a montáž. Včetně náplně rozváděče viz výkresová část. | [15 empty] | P | 1
44 | K | 741F4 | Rozváděč RS3 | ks | 1 | 9000 | 9000 |  |  |  | základní |  | 0 | 0 | 0 | 0 | 0 | 16 | K | 1 | ROZPOCET | 9000 | 0 | 0 | 0 | 0 | 1 | 9000 | 16 | 44
| PP |  | Rozváděč RS3 | [15 empty] | PP | 1
| P |  | Poznámka k položce: Dodávka a montáž. Včetně náplně rozváděče viz výkresová část. | [15 empty] | P | 1
45 | K | 741F5 | Rozváděč RT | ks | 1 | 9000 | 9000 |  |  |  | základní |  | 0 | 0 | 0 | 0 | 0 | 16 | K | 1 | ROZPOCET | 9000 | 0 | 0 | 0 | 0 | 1 | 9000 | 16 | 45
| PP |  | Rozváděč RT | [15 empty] | PP | 1
| P |  | Poznámka k položce: Dodávka a montáž. Včetně náplně rozváděče viz výkresová část. | [15 empty] | P | 1
| D | 741G | OSTATNÍ |  |  |  | 45200 | [5 empty] | 0 |  | 0 |  | 0 | 2 | D | 0 | ROZPOCET | [6 empty] | 45200
46 | K | 741G1 | Revize, měření, doklady | hod | 50 | 200 | 10000 |  |  |  | základní |  | 0 | 0 | 0 | 0 | 0 | 16 | K | 1 | ROZPOCET | 10000 | 0 | 0 | 0 | 0 | 1 | 10000 | 16 | 46
| PP |  | Revize, měření, doklady | [15 empty] | PP | 1
47 | K | 741G2 | Pomocná lešení | m2 | 560 | 20 | 11200 |  |  |  | základní |  | 0 | 0 | 0 | 0 | 0 | 16 | K | 1 | ROZPOCET | 11200 | 0 | 0 | 0 | 0 | 1 | 11200 | 16 | 47
| PP |  | Pomocná lešení | [15 empty] | PP | 1
48 | K | 741G3 | Stavební přípomoce - průvrty, průrazy, drážky, ucpávky | hod | 70 | 200 | 14000 |  |  |  | základní |  | 0 | 0 | 0 | 0 | 0 | 16 | K | 1 | ROZPOCET | 14000 | 0 | 0 | 0 | 0 | 1 | 14000 | 16 | 358757881
| PP |  | Stavební přípomoce - průvrty, průrazy, drážky, ucpávky | [15 empty] | PP | 1
| P |  | Poznámka k položce: Včetně odvozu a likvidace odpadu, přesunu sutí. | [15 empty] | P | 1
49 | K | 741G4 | Demontáž stávajících elektro zařízení | hod | 50 | 200 | 10000 |  |  |  | základní |  | 0 | 0 | 0 | 0 | 0 | 16 | K | 1 | ROZPOCET | 10000 | 0 | 0 | 0 | 0 | 1 | 10000 | 16 | 1344583735
| P |  | Poznámka k položce: Včetně odvozu a likvidace odpadu, přesunu sutí. | [15 empty] | P | 1

## UT - Vytápění
| List obsahuje: |  | 1) Krycí list soupisu | 2) Rekapitulace |  |  | 3) Soupis prací | Zpět na list: | Rekapitulace stavby
{441b9629-1fb9-482f-9318-6def96977817}
2
| KRYCÍ LIST SOUPISU | [8 empty] | v --- níže se nacházejí doplnkové a pomocné údaje k sestavám --- v | [8 empty] | False
Stavba:
Výukové prostory MZe - vestavba učeben v 2.pp
Objekt:
UT - Vytápění
| KSO: |  |  |  |  | CC-CZ:
| Místo: |  |  |  |  | Datum: | 17.7.2016
| Zadavatel: |  |  |  |  | IČ: | 00020478
|  | Ministerstvo zemědělství |  |  |  | DIČ:
| Uchazeč: |  |  |  |  | IČ: | 25644301
|  | STAVEXPO a.s. |  |  |  | DIČ: | CZ25644301
| Projektant: |  |  |  |  | IČ: | 48 034614
|  | STOPRO spol. s r.o. |  |  |  | DIČ:
Poznámka:
| Cena bez DPH | [5 empty] | 467919.84
|  |  | Základ daně |  |  | Sazba daně | Výše daně
| DPH | základní | 467919.84 |  |  | 21% | 98263.17
|  | snížená | 0 |  |  | 15% | 0
|  | zákl. přenesená | 0 |  |  | 21% | 0
|  | sníž. přenesená | 0 |  |  | 15% | 0
|  | nulová | 0 |  |  | 0% | 0
| Cena s DPH |  |  | v | CZK |  | 566183.01
REKAPITULACE ČLENĚNÍ SOUPISU PRACÍ
Stavba:
Výukové prostory MZe - vestavba učeben v 2.pp
Objekt:
UT - Vytápění
Místo: | [5 empty] | Datum: | 17.7.2016
Zadavatel: |  |  | Ministerstvo zemědělství |  |  | Projektant: | STOPRO spol. s r.o.
Uchazeč: |  |  | STAVEXPO a.s.
Kód dílu - Popis | [6 empty] | Cena celkem [CZK]
Náklady soupisu celkem | [6 empty] | 467919.84 | [12 empty] | -1
| 731A - Čerpadla | [5 empty] | 27210.4
| 731B - Armatury | [5 empty] | 79790
| 731C - Otopná tělesa | [5 empty] | 65450
| 731D - Potrubí a izolace | [5 empty] | 216503.15
| 731F - Nátěry | [5 empty] | 40964.19
| 731G - Ostatní, demontáže: | [5 empty] | 38002.1
SOUPIS PRACÍ
Stavba:
Výukové prostory MZe - vestavba učeben v 2.pp
Objekt:
UT - Vytápění
Místo: | [5 empty] | Datum: | 17.7.2016
Zadavatel: |  |  | Ministerstvo zemědělství |  |  | Projektant: | STOPRO spol. s r.o.
Uchazeč: |  |  | STAVEXPO a.s.
PČ | Typ | Kód | Popis | MJ | Množství | J.cena [CZK] | Cena celkem [CZK] | Cenová soustava |  | Poznámka | DPH | J. Nh [h] | Nh celkem [h] | J. hmotnost [t] | Hmotnost celkem [t] | J. suť [t] | Suť Celkem [t]
Náklady soupisu celkem | [6 empty] | 467919.84 | [5 empty] | 0 |  | 0 |  | 0 |  | D | -1 | [7 empty] | 467919.84
| D | 731A | Čerpadla |  |  |  | 27210.4 | [5 empty] | 0 |  | 0 |  | 0 | 2 | D | 0 | ROZPOCET | [6 empty] | 27210.4
1 | K | 731A1 | Oběhové čerpadlo s integrovaným systémem řízení, 1x230V P=45W, I-0,38A | ks | 1 | 7525.8 | 7525.8 |  |  |  | základní |  | 0 | 0 | 0 | 0 | 0 | 16 | K | 1 | ROZPOCET | 7525.8 | 0 | 0 | 0 | 0 | 1 | 7525.8 | 16 | 1
| PP |  | Oběhové čerpadlo s integrovaným systémem řízení, 1x230V P=45W, I-0,38A | [15 empty] | PP | 1
| P |  | Poznámka k položce: Bezúdržbové, elektronicky regulované oběhové čerpadlo pro montáž do potrubí, s integrovaným systémem řízení podle diferenčního tlaku. Hřídel motoru při instalaci vždy v horizontální poloze. Dodávka a montáž vč.přesunu hmot. | [15 empty] | P | 1
2 | K | 731A2 | Oběhové čerpadlo s integrovaným systémem řízení, 1x230V, P=22W, I/0,19A | ks | 1 | 6677.17 | 6677.17 |  |  |  | základní |  | 0 | 0 | 0 | 0 | 0 | 16 | K | 1 | ROZPOCET | 6677.17 | 0 | 0 | 0 | 0 | 1 | 6677.17 | 16 | 2
| PP |  | Oběhové čerpadlo s integrovaným systémem řízení, 1x230V, P=22W, I/0,19A | [15 empty] | PP | 1
| P |  | Poznámka k položce: Bezúdržbové, elektronicky regulované oběhové čerpadlo pro montáž do potrubí, s integrovaným systémem řízení podle diferenčního tlaku. Hřídel motoru při instalaci vždy v horizontální poloze. Dodávka a montáž vč.přesunu hmot. | [15 empty] | P | 1
3 | K | 731A3 | Oběhové čerpadlo s integrovaným systémem řízení, 1x230V P=336W, I=1,5A | ks | 1 | 13007.43 | 13007.43 |  |  |  | základní |  | 0 | 0 | 0 | 0 | 0 | 16 | K | 1 | ROZPOCET | 13007.43 | 0 | 0 | 0 | 0 | 1 | 13007.43 | 16 | 3
| PP |  | Oběhové čerpadlo s integrovaným systémem řízení, 1x230V P=336W, I=1,5A | [15 empty] | PP | 1
| P |  | Poznámka k položce: Bezúdržbové, elektronicky regulované oběhové čerpadlo pro montáž do potrubí, s integrovaným systémem řízení podle diferenčního tlaku. Hřídel motoru při instalaci vždy v horizontální poloze vč. GENI modulu pro dálkové ovládání. Dodávka a montáž vč.přesunu hmot. | [15 empty] | P | 1
| D | 731B | Armatury |  |  |  | 79790 | [5 empty] | 0 |  | 0 |  | 0 | 2 | D | 0 | ROZPOCET | [6 empty] | 79790
4 | K | 731B1 | Kulový kohout s páčkou vč. šroubení, DN15 | ks | 2 | 180 | 360 |  |  |  | základní |  | 0 | 0 | 0 | 0 | 0 | 16 | K | 1 | ROZPOCET | 360 | 0 | 0 | 0 | 0 | 1 | 360 | 16 | 4
| PP |  | Kulový kohout s páčkou vč. šroubení, DN15 | [15 empty] | PP | 1
| P |  | Poznámka k položce: Kulový kohout pro otopné systémy, oboustranně vnitřní závit, s páčkou, vč. rozebiratelného šroubení, max.120°C, DN15, PN 6. Dodávka a montáž vč.přesunu hmot. | [15 empty] | P | 1
5 | K | 731B2 | Kulový kohout s páčkou vč. šroubení, DN20 | ks | 4 | 190 | 760 |  |  |  | základní |  | 0 | 0 | 0 | 0 | 0 | 16 | K | 1 | ROZPOCET | 760 | 0 | 0 | 0 | 0 | 1 | 760 | 16 | 5
| PP |  | Kulový kohout s páčkou vč. šroubení, DN20 | [15 empty] | PP | 1
| P |  | Poznámka k položce: Kulový kohout pro otopné systémy, oboustranně vnitřní závit, s páčkou, vč. rozebiratelného šroubení, max.120°C, DN20, PN 6. Dodávka a montáž vč.přesunu hmot. | [15 empty] | P | 1
6 | K | 731B3 | Kulový kohout s páčkou vč. šroubení, DN25 | ks | 2 | 260 | 520 |  |  |  | základní |  | 0 | 0 | 0 | 0 | 0 | 16 | K | 1 | ROZPOCET | 520 | 0 | 0 | 0 | 0 | 1 | 520 | 16 | 6
| PP |  | Kulový kohout s páčkou vč. šroubení, DN25 | [15 empty] | PP | 1
| P |  | Poznámka k položce: Kulový kohout pro otopné systémy, oboustranně vnitřní závit, s páčkou, vč. rozebiratelného šroubení, max.120°C, DN25, PN 6. Dodávka a montáž vč.přesunu hmot. | [15 empty] | P | 1
7 | K | 731B4 | Kulový kohout s páčkou vč. šroubení, DN50 | ks | 4 | 600 | 2400 |  |  |  | základní |  | 0 | 0 | 0 | 0 | 0 | 16 | K | 1 | ROZPOCET | 2400 | 0 | 0 | 0 | 0 | 1 | 2400 | 16 | 7
| PP |  | Kulový kohout s páčkou vč. šroubení, DN50 | [15 empty] | PP | 1
| P |  | Poznámka k položce: Kulový kohout pro otopné systémy, oboustranně vnitřní závit, s páčkou, vč. rozebiratelného šroubení, max.120°C, DN50, PN 6. Dodávka a montáž vč.přesunu hmot. | [15 empty] | P | 1
8 | K | 731B5 | Zpětný ventil vč. šroubení DN 15 | ks | 1 | 190 | 190 |  |  |  | základní |  | 0 | 0 | 0 | 0 | 0 | 16 | K | 1 | ROZPOCET | 190 | 0 | 0 | 0 | 0 | 1 | 190 | 16 | 8
| PP |  | Zpětný ventil vč. šroubení DN 15 | [15 empty] | PP | 1
| P |  | Poznámka k položce: Zpětný ventil s oboustranně vnitřním závitem, vč. rozebiratelného šroubení, DN 15. Dodávka a montáž vč.přesunu hmot. | [15 empty] | P | 1
9 | K | 731B6 | Zpětný ventil vč. šroubení DN 25 | ks | 1 | 290 | 290 |  |  |  | základní |  | 0 | 0 | 0 | 0 | 0 | 16 | K | 1 | ROZPOCET | 290 | 0 | 0 | 0 | 0 | 1 | 290 | 16 | 9
| PP |  | Zpětný ventil vč. šroubení DN 25 | [15 empty] | PP | 1
| P |  | Poznámka k položce: Zpětný ventil s oboustranně vnitřním závitem, 120°C, PN 6. Dodávka a montáž vč.přesunu hmot. | [15 empty] | P | 1
10 | K | 731B7 | Zpětný ventil vč. šroubení DN 50 | ks | 1 | 790 | 790 |  |  |  | základní |  | 0 | 0 | 0 | 0 | 0 | 16 | K | 1 | ROZPOCET | 790 | 0 | 0 | 0 | 0 | 1 | 790 | 16 | 10
| PP |  | Zpětný ventil vč. šroubení DN 50 | [15 empty] | PP | 1
| P |  | Poznámka k položce: Zpětný ventil s oboustranně vnitřním závitem, 120°C, PN 6. Dodávka a montáž vč.přesunu hmot. | [15 empty] | P | 1
11 | K | 731B8 | Uzavírací a vyvažovací ventil DN 10 | ks | 1 | 1200 | 1200 |  |  |  | základní |  | 0 | 0 | 0 | 0 | 0 | 16 | K | 1 | ROZPOCET | 1200 | 0 | 0 | 0 | 0 | 1 | 1200 | 16 | 11
| PP |  | Uzavírací a vyvažovací ventil DN 10 | [15 empty] | PP | 1
| P |  | Poznámka k položce: Uzavírací a regulační armatura. Měření průtoku, tlaků a teploty. Těleso ventilu-AMETAL, hlavice-polyamid, kuželka s EPDM O kroužkem, PN20 vyvažovací ventil závitový vč. šroubení . Dodávka a montáž vč.přesunu hmot. | [15 empty] | P | 1
12 | K | 731B9 | Uzavírací a vyvažovací ventil DN 25 | ks | 1 | 1600 | 1600 |  |  |  | základní |  | 0 | 0 | 0 | 0 | 0 | 16 | K | 1 | ROZPOCET | 1600 | 0 | 0 | 0 | 0 | 1 | 1600 | 16 | 12
| PP |  | Uzavírací a vyvažovací ventil DN 25 | [15 empty] | PP | 1
| P |  | Poznámka k položce: Uzavírací a regulační armatura. Měření průtoku, tlaků a teploty. Těleso ventilu-AMETAL, hlavice-polyamid, kuželka s EPDM O kroužkem, PN20 vyvažovací ventil závitový vč. šroubení . Dodávka a montáž vč.přesunu hmot. | [15 empty] | P | 1
13 | K | 731B10 | Seřízení regulačních armatur | ks | 2 | 210 | 420 |  |  |  | základní |  | 0 | 0 | 0 | 0 | 0 | 16 | K | 1 | ROZPOCET | 420 | 0 | 0 | 0 | 0 | 1 | 420 | 16 | 13
| PP |  | Seřízení regulačních armatur | [15 empty] | PP | 1
| P |  | Poznámka k položce: Dodávka a montáž vč.přesunu hmot. | [15 empty] | P | 1
14 | K | 731B11 | Filtr s nerez sítkem vč. DN 50 | ks | 1 | 800 | 800 |  |  |  | základní |  | 0 | 0 | 0 | 0 | 0 | 16 | K | 1 | ROZPOCET | 800 | 0 | 0 | 0 | 0 | 1 | 800 | 16 | 14
| PP |  | Filtr s nerez sítkem vč. DN 50 | [15 empty] | PP | 1
| P |  | Poznámka k položce: Filtr s nerez sítkem, oboustranně vnitřní závit, vč. rozebiratelného šroubení, DN 50. Dodávka a montáž vč.přesunu hmot. | [15 empty] | P | 1
15 | K | 731B12 | Odvzdušňovací ventil do potrubí, DN 15 | ks | 12 | 200 | 2400 |  |  |  | základní |  | 0 | 0 | 0 | 0 | 0 | 16 | K | 1 | ROZPOCET | 2400 | 0 | 0 | 0 | 0 | 1 | 2400 | 16 | 15
| PP |  | Odvzdušňovací ventil do potrubí, DN 15 | [15 empty] | PP | 1
| P |  | Poznámka k položce: Odvzdušňovací ventil do potrubí, do 120°C, PN 16. Dodávka a montáž vč.přesunu hmot. | [15 empty] | P | 1
16 | K | 731B13 | Odvzdušňovací ventil DN 15 | ks | 3 | 130 | 390 |  |  |  | základní |  | 0 | 0 | 0 | 0 | 0 | 16 | K | 1 | ROZPOCET | 390 | 0 | 0 | 0 | 0 | 1 | 390 | 16 | 16
| PP |  | Odvzdušňovací ventil DN 15 | [15 empty] | PP | 1
| P |  | Poznámka k položce: Odvzdušňovací ventil pro otopná tělesa do 120°C, PN 16. Dodávka a montáž vč.přesunu hmot. | [15 empty] | P | 1
17 | K | 731B14 | Vypouštěcí kulový kohout s krytkou, DN15 | ks | 38 | 140 | 5320 |  |  |  | základní |  | 0 | 0 | 0 | 0 | 0 | 16 | K | 1 | ROZPOCET | 5320 | 0 | 0 | 0 | 0 | 1 | 5320 | 16 | 17
| PP |  | Vypouštěcí kulový kohout s krytkou, DN15 | [15 empty] | PP | 1
| P |  | Poznámka k položce: Vypouštěcí kulový kohout s nástavcem na hadici s krytkou, 120°C, PN 10. Dodávka a montáž vč.přesunu hmot. | [15 empty] | P | 1
18 | K | 731B15 | Teploměr přímý D100, 0-120°C, včetně jímky L 160 | ks | 6 | 210 | 1260 |  |  |  | základní |  | 0 | 0 | 0 | 0 | 0 | 16 | K | 1 | ROZPOCET | 1260 | 0 | 0 | 0 | 0 | 1 | 1260 | 16 | 18
| PP |  | Teploměr přímý D100, 0-120°C, včetně jímky L 160 | [15 empty] | PP | 1
| P |  | Poznámka k položce: Teploměr s pevným stonkem a jímkou vč. návarku M 20/1,5 - 36mm. Dodávka a montáž vč.přesunu hmot. | [15 empty] | P | 1
19 | K | 731B16 | Regulátor tlakové diference (např. PV) rozsah 5-30kPa DN 20 | ks | 4 | 2900 | 11600 |  |  |  | základní |  | 0 | 0 | 0 | 0 | 0 | 16 | K | 1 | ROZPOCET | 11600 | 0 | 0 | 0 | 0 | 1 | 11600 | 16 | 19
| PP |  | Regulátor tlakové diference (např. PV) rozsah 5-30kPa DN 20 | [15 empty] | PP | 1
| P |  | Poznámka k položce: Plynule nastavitelbý regulátor tlakové diference, montáž vždy do zpětného potrubí, vč. uzavírací armatury na přívodním potrubí, materiál - tělo ventilu kovaná mosaz, O-kroužky -EPDM, délka kapiláry 1m, vč. měřících vsuvek, PN16, prac. Teplota 10-120°C. Dodávka a montáž vč.přesunu hmot. | [15 empty] | P | 1
20 | K | 731B17 | Automatický vyvažovací kombinovaný regulační ventil DN 10 vč. šroubení | ks | 1 | 3150 | 3150 |  |  |  | základní |  | 0 | 0 | 0 | 0 | 0 | 16 | K | 1 | ROZPOCET | 3150 | 0 | 0 | 0 | 0 | 1 | 3150 | 16 | 20
| PP |  | Automatický vyvažovací kombinovaný regulační ventil DN 10 vč. šroubení | [15 empty] | PP | 1
| P |  | Poznámka k položce: Regulační ventil kombinovaný s regulátorem tlaku, udržuje konstantní tlak nezávisle na měnících se podmínkách v soustavě s vnějším závitem, vč. připojovacího šroubení. Dodávka a montáž vč.přesunu hmot. Servopohon - dodávka MaR | [15 empty] | P | 1
21 | K | 731B18 | Automatický vyvažovací kombinovaný regulační ventil DN 25 vč. šroubení | ks | 1 | 3900 | 3900 |  |  |  | základní |  | 0 | 0 | 0 | 0 | 0 | 16 | K | 1 | ROZPOCET | 3900 | 0 | 0 | 0 | 0 | 1 | 3900 | 16 | 21
| PP |  | Automatický vyvažovací kombinovaný regulační ventil DN 25 vč. šroubení | [15 empty] | PP | 1
| P |  | Poznámka k položce: Regulační ventil kombinovaný s regulátorem tlaku, udržuje konstantní tlak nezávisle na měnících se podmínkách v soustavě s vnějším závitem, vč. připojovacího šroubení. Servopohon - dodávka MaR. Dodávka a montáž vč.přesunu hmot. | [15 empty] | P | 1
22 | K | 731B19 | Montáž ERV DN25, kv=10 | ks | 1 | 190 | 190 |  |  |  | základní |  | 0 | 0 | 0 | 0 | 0 | 16 | K | 1 | ROZPOCET | 190 | 0 | 0 | 0 | 0 | 1 | 190 | 16 | 22
| PP |  | Montáž ERV DN25, kv=10 | [15 empty] | PP | 1
| P |  | Poznámka k položce: Dodávka MaR | [15 empty] | P | 1
23 | K | 731B20 | Sada pro připojení topných žebříků | ks | 3 | 3800 | 11400 |  |  |  | základní |  | 0 | 0 | 0 | 0 | 0 | 16 | K | 1 | ROZPOCET | 11400 | 0 | 0 | 0 | 0 | 1 | 11400 | 16 | 23
| PP |  | Sada pro připojení topných žebříků | [15 empty] | PP | 1
| P |  | Poznámka k položce: Moderní a vysoce elegantní designová sada pro připojení koupelnových otopných těles. Ventilové těleso musí být vždy zapojeno do zpátečky, šroubení se montuje na přívod a je přednastavitelné, uzavírací s vypouštěním. Provedení chrom. Termostatická hlavice s vestavěným čidlem a protimrazovou ochranou. Dodávka a montáž vč.přesunu hmot. | [15 empty] | P | 1
24 | K | 731B21 | Termoelektrický pohon pro dvoubodovou regulaci ON/OFF bez proudu otevřeno | ks | 10 | 800 | 8000 |  |  |  | základní |  | 0 | 0 | 0 | 0 | 0 | 16 | K | 1 | ROZPOCET | 8000 | 0 | 0 | 0 | 0 | 1 | 8000 | 16 | 24
| PP |  | Termoelektrický pohon pro dvoubodovou regulaci ON/OFF bez proudu otevřeno | [15 empty] | PP | 1
| P |  | Poznámka k položce: Termoelektrický pohon pro dvoubodovou regulaci ON/OFF, 230V, délka kabelu 2m, připojovací závit M30x1,5, připojení MaR. Dodávka a montáž vč.přesunu hmot. | [15 empty] | P | 1
25 | K | 731B22 | Kombiventil pro otopná tělesa s integrovanou regulací diferenčního tlaku rohový DN15 pro průtok 45 kg/h, vč. termostatické hlavice | ks | 3 | 900 | 2700 |  |  |  | základní |  | 0 | 0 | 0 | 0 | 0 | 16 | K | 1 | ROZPOCET | 2700 | 0 | 0 | 0 | 0 | 1 | 2700 | 16 | 25
| PP |  | Kombiventil pro otopná tělesa s integrovanou regulací diferenčního tlaku rohový DN15 pro průtok 45 kg/h, vč. termostatické hlavice | [15 empty] | PP | 1
| P |  | Poznámka k položce: Kombiventil pro otopná tělesa s integrovanou regulací diferenčního tlaku rohový DN15 , montáž ventilu vodorovně, dodávka s ochranným krytem vč. termostatické hlavice, max. nastavenou hodnotu průtoku udrží i při kolísání tlaku od 0,1 do 2 bar, do 90°C, tělo ventilu Ms 58, závit M30x1,5, membrána a těsnění EPDM. Dodávka a montáž vč.přesunu hmot. | [15 empty] | P | 1
26 | K | 731B23 | Kombiventil pro otopná tělesa s integrovanou regulací diferenčního tlaku rohový DN15 pro průtok 80 kg/h, vč. termostatické hlavice | ks | 2 | 900 | 1800 |  |  |  | základní |  | 0 | 0 | 0 | 0 | 0 | 16 | K | 1 | ROZPOCET | 1800 | 0 | 0 | 0 | 0 | 1 | 1800 | 16 | 26
| PP |  | Kombiventil pro otopná tělesa s integrovanou regulací diferenčního tlaku rohový DN15 pro průtok 80 kg/h, vč. termostatické hlavice | [15 empty] | PP | 1
| P |  | Poznámka k položce: Kombiventil pro otopná tělesa s integrovanou regulací diferenčního tlaku rohový DN15 , montáž ventilu vodorovně, dodávka s ochranným krytem vč. termostatické hlavice, max. nastavenou hodnotu průtoku udrží i při kolísání tlaku od 0,1 do 2 bar, do 90°C, tělo ventilu Ms 58, závit M30x1,5, membrána a těsnění EPDM. Dodávka a montáž vč.přesunu hmot. | [15 empty] | P | 1
27 | K | 731B24 | Termostatický radiátorový ventil rohový DN15 uzavírací a regulační | ks | 16 | 400 | 6400 |  |  |  | základní |  | 0 | 0 | 0 | 0 | 0 | 16 | K | 1 | ROZPOCET | 6400 | 0 | 0 | 0 | 0 | 1 | 6400 | 16 | 27
| PP |  | Termostatický radiátorový ventil rohový DN15 uzavírací a regulační | [15 empty] | PP | 1
| P |  | Poznámka k položce: Termostatický radiátorový ventil rohový DN15 uzavírací a regulační, max. teplota 120°C, PN 10 těleso ventilu - koroziodolný bronz, O-kroužky EPDM, kuželka ventilu EPDM, ventil. Vložka - mosaz, zpětná pružina - nerez. Dodávka a montáž vč.přesunu hmot. | [15 empty] | P | 1
28 | K | 731B25 | Krytka šroubení u otopných těles | ks | 21 | 50 | 1050 |  |  |  | základní |  | 0 | 0 | 0 | 0 | 0 | 16 | K | 1 | ROZPOCET | 1050 | 0 | 0 | 0 | 0 | 1 | 1050 | 16 | 28
| PP |  | Krytka šroubení u otopných těles | [15 empty] | PP | 1
| P |  | Poznámka k položce: Dodávka a montáž vč.přesunu hmot. | [15 empty] | P | 1
29 | K | 731B26 | Šroubení uzavírací a regulační rohové DN 15 | ks | 21 | 300 | 6300 |  |  |  | základní |  | 0 | 0 | 0 | 0 | 0 | 16 | K | 1 | ROZPOCET | 6300 | 0 | 0 | 0 | 0 | 1 | 6300 | 16 | 29
| PP |  | Šroubení uzavírací a regulační rohové DN 15 | [15 empty] | PP | 1
| P |  | Poznámka k položce: Šroubení uzavírací a regulační rohové pro připojení otopných těles, vnitřní závit N15. Dodávka a montáž vč.přesunu hmot. | [15 empty] | P | 1
30 | K | 731B27 | Šroubení uzavírací přímé DN 20 | ks | 4 | 400 | 1600 |  |  |  | základní |  | 0 | 0 | 0 | 0 | 0 | 16 | K | 1 | ROZPOCET | 1600 | 0 | 0 | 0 | 0 | 1 | 1600 | 16 | 30
| PP |  | Šroubení uzavírací přímé DN 20 | [15 empty] | PP | 1
| P |  | Poznámka k položce: Šroubení uzavírací přímé pro připojení VZT jednotek. Dodávka a montáž vč.přesunu hmot. | [15 empty] | P | 1
31 | K | 731B28 | Šroubení uzavírací přímé DN 25 | ks | 4 | 300 | 1200 |  |  |  | základní |  | 0 | 0 | 0 | 0 | 0 | 16 | K | 1 | ROZPOCET | 1200 | 0 | 0 | 0 | 0 | 1 | 1200 | 16 | 31
| PP |  | Šroubení uzavírací přímé DN 25 | [15 empty] | PP | 1
| P |  | Poznámka k položce: Šroubení uzavírací přímé pro připojení čerpadel. Dodávka a montáž vč.přesunu hmot. | [15 empty] | P | 1
32 | K | 731B29 | Termostatická hlavice s vestavěným čidlem bílá standartní | ks | 6 | 300 | 1800 |  |  |  | základní |  | 0 | 0 | 0 | 0 | 0 | 16 | K | 1 | ROZPOCET | 1800 | 0 | 0 | 0 | 0 | 1 | 1800 | 16 | 32
| PP |  | Termostatická hlavice s vestavěným čidlem bílá standartní | [15 empty] | PP | 1
| P |  | Poznámka k položce: Termostatická hlavice je přímočinný regulátor prostorové teploty. Kapalinové čidlo je naplněo nestlačitelnou tekutinou, proto má vysokou regulační schopnost a nízkou hysterézi. Dodávka a montáž vč.přesunu hmot. | [15 empty] | P | 1
| D | 731C | Otopná tělesa |  |  |  | 65450 | [5 empty] | 0 |  | 0 |  | 0 | 2 | D | 0 | ROZPOCET | [6 empty] | 65450
33 | K | 731C1 | Otopné těleso ocelové deskové hladké 22-900/400 | ks | 1 | 2000 | 2000 |  |  |  | základní |  | 0 | 0 | 0 | 0 | 0 | 16 | K | 1 | ROZPOCET | 2000 | 0 | 0 | 0 | 0 | 1 | 2000 | 16 | 33
| PP |  | Otopné těleso ocelové deskové hladké 22-900/400 | [15 empty] | PP | 1
| P |  | Poznámka k položce: Ocelové deskové těleso s přirozeným prouděním vzduchu kolem jejich přestupní plochy. Základní přestupní plochu tvoří hladká deska s horizontálně a vertikálně uspořádanými kanálky. Deska je vyrobena ze dvou výlisků z ocelového plechu, válcovaného za studena, barva RAL9016. 110°C, PN 1MPa, provedení klasik., připojovací závit G1/2" vnitřní, boční vývody, součást dodávky jsou konzoly a držáky pro uchycení tělesa. Dodávka a montáž vč.přesunu hmot. | [15 empty] | P | 1
34 | K | 731C2 | Otopné těleso ocelové deskové hladké 22-900/500 | ks | 2 | 2050 | 4100 |  |  |  | základní |  | 0 | 0 | 0 | 0 | 0 | 16 | K | 1 | ROZPOCET | 4100 | 0 | 0 | 0 | 0 | 1 | 4100 | 16 | 34
| PP |  | Otopné těleso ocelové deskové hladké 22-900/500 | [15 empty] | PP | 1
| P |  | Poznámka k položce: Ocelové deskové těleso s přirozeným prouděním vzduchu kolem jejich přestupní plochy. Základní přestupní plochu tvoří hladká deska s horizontálně a vertikálně uspořádanými kanálky. Deska je vyrobena ze dvou výlisků z ocelového plechu, válcovaného za studena, barva RAL9016. 110°C, PN 1MPa, provedení klasik., připojovací závit G1/2" vnitřní, boční vývody, součást dodávky jsou konzoly a držáky pro uchycení tělesa. Dodávka a montáž vč.přesunu hmot. | [15 empty] | P | 1
35 | K | 731C3 | Otopné těleso ocelové deskové hladké 22-900/700 | ks | 1 | 2700 | 2700 |  |  |  | základní |  | 0 | 0 | 0 | 0 | 0 | 16 | K | 1 | ROZPOCET | 2700 | 0 | 0 | 0 | 0 | 1 | 2700 | 16 | 35
| PP |  | Otopné těleso ocelové deskové hladké 22-900/700 | [15 empty] | PP | 1
| P |  | Poznámka k položce: Ocelové deskové těleso s přirozeným prouděním vzduchu kolem jejich přestupní plochy. Základní přestupní plochu tvoří hladká deska s horizontálně a vertikálně uspořádanými kanálky. Deska je vyrobena ze dvou výlisků z ocelového plechu, válcovaného za studena, barva RAL9016. 110°C, PN 1MPa, provedení klasik., připojovací závit G1/2" vnitřní, boční vývody, součást dodávky jsou konzoly a držáky pro uchycení tělesa. Dodávka a montáž vč.přesunu hmot. | [15 empty] | P | 1
36 | K | 731C4 | Otopné těleso ocelové deskové hladké 22-900/800 | ks | 1 | 2900 | 2900 |  |  |  | základní |  | 0 | 0 | 0 | 0 | 0 | 16 | K | 1 | ROZPOCET | 2900 | 0 | 0 | 0 | 0 | 1 | 2900 | 16 | 36
| PP |  | Otopné těleso ocelové deskové hladké 22-900/800 | [15 empty] | PP | 1
| P |  | Poznámka k položce: Ocelové deskové těleso s přirozeným prouděním vzduchu kolem jejich přestupní plochy. Základní přestupní plochu tvoří hladká deska s horizontálně a vertikálně uspořádanými kanálky. Deska je vyrobena ze dvou výlisků z ocelového plechu, válcovaného za studena, barva RAL9016. 110°C, PN 1MPa, provedení klasik., připojovací závit G1/2" vnitřní, boční vývody, součást dodávky jsou konzoly a držáky pro uchycení tělesa. Dodávka a montáž vč.přesunu hmot. | [15 empty] | P | 1
37 | K | 731C5 | Otopné těleso ocelové deskové hladké 22-900/1000 | ks | 1 | 3100 | 3100 |  |  |  | základní |  | 0 | 0 | 0 | 0 | 0 | 16 | K | 1 | ROZPOCET | 3100 | 0 | 0 | 0 | 0 | 1 | 3100 | 16 | 37
| PP |  | Otopné těleso ocelové deskové hladké 22-900/1000 | [15 empty] | PP | 1
| P |  | Poznámka k položce: Ocelové deskové těleso s přirozeným prouděním vzduchu kolem jejich přestupní plochy. Základní přestupní plochu tvoří hladká deska s horizontálně a vertikálně uspořádanými kanálky. Deska je vyrobena ze dvou výlisků z ocelového plechu, válcovaného za studena, barva RAL9016. 110°C, PN 1MPa, provedení klasik., připojovací závit G1/2" vnitřní, boční vývody, součást dodávky jsou konzoly a držáky pro uchycení tělesa. Dodávka a montáž vč.přesunu hmot. | [15 empty] | P | 1
38 | K | 731C6 | Otopné těleso ocelové deskové hladké 22-900/1400 | ks | 2 | 3900 | 7800 |  |  |  | základní |  | 0 | 0 | 0 | 0 | 0 | 16 | K | 1 | ROZPOCET | 7800 | 0 | 0 | 0 | 0 | 1 | 7800 | 16 | 38
| PP |  | Otopné těleso ocelové deskové hladké 22-900/1400 | [15 empty] | PP | 1
| P |  | Poznámka k položce: Ocelové deskové těleso s přirozeným prouděním vzduchu kolem jejich přestupní plochy. Základní přestupní plochu tvoří hladká deska s horizontálně a vertikálně uspořádanými kanálky. Deska je vyrobena ze dvou výlisků z ocelového plechu, válcovaného za studena, barva RAL9016. 110°C, PN 1MPa, provedení klasik., připojovací závit G1/2" vnitřní, boční vývody, součást dodávky jsou konzoly a držáky pro uchycení tělesa. Dodávka a montáž vč.přesunu hmot. | [15 empty] | P | 1
39 | K | 731C7 | Otopné těleso ocelové deskové hladké 21-500/1600 | ks | 5 | 2300 | 11500 |  |  |  | základní |  | 0 | 0 | 0 | 0 | 0 | 16 | K | 1 | ROZPOCET | 11500 | 0 | 0 | 0 | 0 | 1 | 11500 | 16 | 39
| PP |  | Otopné těleso ocelové deskové hladké 21-500/1600 | [15 empty] | PP | 1
| P |  | Poznámka k položce: Ocelové deskové těleso s přirozeným prouděním vzduchu kolem jejich přestupní plochy. Základní přestupní plochu tvoří hladká deska s horizontálně a vertikálně uspořádanými kanálky. Deska je vyrobena ze dvou výlisků z ocelového plechu, válcovaného za studena, barva RAL9016. 110°C, PN 1MPa, provedení klasik., připojovací závit G1/2" vnitřní, boční vývody, součást dodávky jsou konzoly a držáky pro uchycení tělesa. Dodávka a montáž vč.přesunu hmot. | [15 empty] | P | 1
40 | K | 731C8 | Otopné těleso ocelové deskové hladké 21-600/1400 | ks | 3 | 2000 | 6000 |  |  |  | základní |  | 0 | 0 | 0 | 0 | 0 | 16 | K | 1 | ROZPOCET | 6000 | 0 | 0 | 0 | 0 | 1 | 6000 | 16 | 40
| PP |  | Otopné těleso ocelové deskové hladké 21-600/1400 | [15 empty] | PP | 1
| P |  | Poznámka k položce: Ocelové deskové těleso s přirozeným prouděním vzduchu kolem jejich přestupní plochy. Základní přestupní plochu tvoří hladká deska s horizontálně a vertikálně uspořádanými kanálky. Deska je vyrobena ze dvou výlisků z ocelového plechu, válcovaného za studena, barva RAL9016. 110°C, PN 1MPa, provedení klasik., připojovací závit G1/2" vnitřní, boční vývody, součást dodávky jsou konzoly a držáky pro uchycení tělesa. Dodávka a montáž vč.přesunu hmot. | [15 empty] | P | 1
41 | K | 731C9 | Otopné těleso ocelové deskové hladké 22-500/1600 | ks | 3 | 3000 | 9000 |  |  |  | základní |  | 0 | 0 | 0 | 0 | 0 | 16 | K | 1 | ROZPOCET | 9000 | 0 | 0 | 0 | 0 | 1 | 9000 | 16 | 41
| PP |  | Otopné těleso ocelové deskové hladké 22-500/1600 | [15 empty] | PP | 1
| P |  | Poznámka k položce: Ocelové deskové těleso s přirozeným prouděním vzduchu kolem jejich přestupní plochy. Základní přestupní plochu tvoří hladká deska s horizontálně a vertikálně uspořádanými kanálky. Deska je vyrobena ze dvou výlisků z ocelového plechu, válcovaného za studena, barva RAL9016. 110°C, PN 1MPa, provedení klasik., připojovací závit G1/2" vnitřní, boční vývody, součást dodávky jsou konzoly a držáky pro uchycení tělesa. Dodávka a montáž vč.přesunu hmot. | [15 empty] | P | 1
42 | K | 731C10 | Otopné těleso ocelové deskové hladké 33-600/1000 | ks | 2 | 3000 | 6000 |  |  |  | základní |  | 0 | 0 | 0 | 0 | 0 | 16 | K | 1 | ROZPOCET | 6000 | 0 | 0 | 0 | 0 | 1 | 6000 | 16 | 42
| PP |  | Otopné těleso ocelové deskové hladké 33-600/1000 | [15 empty] | PP | 1
| P |  | Poznámka k položce: Ocelové deskové těleso s přirozeným prouděním vzduchu kolem jejich přestupní plochy. Základní přestupní plochu tvoří hladká deska s horizontálně a vertikálně uspořádanými kanálky. Deska je vyrobena ze dvou výlisků z ocelového plechu, válcovaného za studena, barva RAL9016. 110°C, PN 1MPa, provedení klasik., připojovací závit G1/2" vnitřní, boční vývody, součást dodávky jsou konzoly a držáky pro uchycení tělesa. Dodávka a montáž vč.přesunu hmot. | [15 empty] | P | 1
43 | K | 731C11 | Trubkové otopné těleso spodní napojení zdola dolů 1220.450 | ks | 1 | 2050 | 2050 |  |  |  | základní |  | 0 | 0 | 0 | 0 | 0 | 16 | K | 1 | ROZPOCET | 2050 | 0 | 0 | 0 | 0 | 1 | 2050 | 16 | 43
| PP |  | Trubkové otopné těleso spodní napojení zdola dolů 1220.450 | [15 empty] | PP | 1
| P |  | Poznámka k položce: Souprava pro uchycení obsahuje 4 ks speciálních konzol z plastu, vruty, hmoždinky a návod na montáž. Topné těleso je zhotoveno z ocel. Trubek průřezu 24 mm, ocelový profil 41x35mm. Spodní připojení , připoj. Závit 4xG1/2" vnitřní 110°C, 1MPa. Dodávka a montáž vč.přesunu hmot. | [15 empty] | P | 1
44 | K | 731C12 | Trubkové otopné těleso spodní napojení zdola dolů 1500.600 | ks | 1 | 2000 | 2000 |  |  |  | základní |  | 0 | 0 | 0 | 0 | 0 | 16 | K | 1 | ROZPOCET | 2000 | 0 | 0 | 0 | 0 | 1 | 2000 | 16 | 44
| PP |  | Trubkové otopné těleso spodní napojení zdola dolů 1500.600 | [15 empty] | PP | 1
| P |  | Poznámka k položce: Souprava pro uchycení obsahuje 4 ks speciálních konzol z plastu, vruty, hmoždinky a návod na montáž. Topné těleso je zhotoveno z ocel. Trubek průřezu 24 mm, ocelový profil 41x35mm. Spodní připojení , připoj. Závit 4xG1/2" vnitřní 110°C, 1MPa. Dodávka a montáž vč.přesunu hmot. | [15 empty] | P | 1
45 | K | 731C13 | Trubkové otopné těleso spodní napojení zdola dolů 1820.600 | ks | 1 | 2100 | 2100 |  |  |  | základní |  | 0 | 0 | 0 | 0 | 0 | 16 | K | 1 | ROZPOCET | 2100 | 0 | 0 | 0 | 0 | 1 | 2100 | 16 | 45
| PP |  | Trubkové otopné těleso spodní napojení zdola dolů 1820.600 | [15 empty] | PP | 1
| P |  | Poznámka k položce: Souprava pro uchycení obsahuje 4 ks speciálních konzol z plastu, vruty, hmoždinky a návod na montáž. Topné těleso je zhotoveno z ocel. Trubek průřezu 24 mm, ocelový profil 41x35mm. Spodní připojení , připoj. Závit 4xG1/2" vnitřní 110°C, 1MPa. Dodávka a montáž vč.přesunu hmot. | [15 empty] | P | 1
46 | K | 731C14 | Elektrické topné těleso s integrovaným regulátorem teploty | ks | 2 | 2100 | 4200 |  |  |  | základní |  | 0 | 0 | 0 | 0 | 0 | 16 | K | 1 | ROZPOCET | 4200 | 0 | 0 | 0 | 0 | 1 | 4200 | 16 | 46
| PP |  | Elektrické topné těleso s integrovaným regulátorem teploty | [15 empty] | PP | 1
| P |  | Poznámka k položce: Elektrické topné těleso s integrovaným regulátorem teploty, 230V/50Hz, krytí IP44, délka přip.kabelu 1,2m, připoj. Závit G1/2". Dodávka a montáž vč.přesunu hmot. | [15 empty] | P | 1
| D | 731D | Potrubí a izolace |  |  |  | 216503.15 | [5 empty] | 0 |  | 0 |  | 0 | 2 | D | 0 | ROZPOCET | [6 empty] | 216503.15
47 | K | 731D1 | Ocelové trubky závitové, mat. 11 353.1 DN 15 | m | 382 | 140 | 53480 |  |  |  | základní |  | 0 | 0 | 0 | 0 | 0 | 16 | K | 1 | ROZPOCET | 53480 | 0 | 0 | 0 | 0 | 1 | 53480 | 16 | 47
| PP |  | Ocelové trubky závitové, mat. 11 353.1 DN 15 | [15 empty] | PP | 1
| P |  | Poznámka k položce: Potrubí z trub závitových ČSN 42 0243, součástí dodávky jsou objímky, závěsy potrubí a doplňkové konstrukce. Dodávka a montáž vč.přesunu hmot. | [15 empty] | P | 1
48 | K | 731D2 | Ocelové trubky závitové, mat. 11 353.1 DN 20 | m | 90 | 160 | 14400 |  |  |  | základní |  | 0 | 0 | 0 | 0 | 0 | 16 | K | 1 | ROZPOCET | 14400 | 0 | 0 | 0 | 0 | 1 | 14400 | 16 | 48
| PP |  | Ocelové trubky závitové, mat. 11 353.1 DN 20 | [15 empty] | PP | 1
| P |  | Poznámka k položce: Potrubí z trub závitových ČSN 42 0243, součástí dodávky jsou objímky, závěsy potrubí a doplňkové konstrukce. Dodávka a montáž vč.přesunu hmot. | [15 empty] | P | 1
49 | K | 731D3 | Ocelové trubky závitové, mat. 11 353.1 DN 25 | m | 14 | 200 | 2800 |  |  |  | základní |  | 0 | 0 | 0 | 0 | 0 | 16 | K | 1 | ROZPOCET | 2800 | 0 | 0 | 0 | 0 | 1 | 2800 | 16 | 49
| PP |  | Ocelové trubky závitové, mat. 11 353.1 DN 25 | [15 empty] | PP | 1
| P |  | Poznámka k položce: Potrubí z trub závitových ČSN 42 0243, součástí dodávky jsou objímky, závěsy potrubí a doplňkové konstrukce. Dodávka a montáž vč.přesunu hmot. | [15 empty] | P | 1
50 | K | 731D4 | Ocelové trubky závitové, mat. 11 353.1 DN 32 | m | 32 | 300 | 9600 |  |  |  | základní |  | 0 | 0 | 0 | 0 | 0 | 16 | K | 1 | ROZPOCET | 9600 | 0 | 0 | 0 | 0 | 1 | 9600 | 16 | 50
| PP |  | Ocelové trubky závitové, mat. 11 353.1 DN 32 | [15 empty] | PP | 1
| P |  | Poznámka k položce: Potrubí z trub závitových ČSN 42 0243, součástí dodávky jsou objímky, závěsy potrubí a doplňkové konstrukce. Dodávka a montáž vč.přesunu hmot. | [15 empty] | P | 1
51 | K | 731D5 | Ocelové trubky závitové, mat. 11 353.1 DN 40 | m | 34 | 310 | 10540 |  |  |  | základní |  | 0 | 0 | 0 | 0 | 0 | 16 | K | 1 | ROZPOCET | 10540 | 0 | 0 | 0 | 0 | 1 | 10540 | 16 | 51
| PP |  | Ocelové trubky závitové, mat. 11 353.1 DN 40 | [15 empty] | PP | 1
| P |  | Poznámka k položce: Potrubí z trub závitových ČSN 42 0243, součástí dodávky jsou objímky, závěsy potrubí a doplňkové konstrukce. Dodávka a montáž vč.přesunu hmot. | [15 empty] | P | 1
52 | K | 731D6 | Ocelové trubky závitové, mat. 11 353.1 DN 50 | m | 184 | 190 | 34960 |  |  |  | základní |  | 0 | 0 | 0 | 0 | 0 | 16 | K | 1 | ROZPOCET | 34960 | 0 | 0 | 0 | 0 | 1 | 34960 | 16 | 52
| PP |  | Ocelové trubky závitové, mat. 11 353.1 DN 50 | [15 empty] | PP | 1
| P |  | Poznámka k položce: Potrubí z trub závitových ČSN 42 0243, součástí dodávky jsou objímky, závěsy potrubí a doplňkové konstrukce. Dodávka a montáž vč.přesunu hmot. | [15 empty] | P | 1
53 | K | 731D7 | Potrubí ocelové bezešvé z materiálu 11 353.0, DN 100 | m | 1 | 1000 | 1000 |  |  |  | základní |  | 0 | 0 | 0 | 0 | 0 | 16 | K | 1 | ROZPOCET | 1000 | 0 | 0 | 0 | 0 | 1 | 1000 | 16 | 53
| PP |  | Potrubí ocelové bezešvé z materiálu 11 353.0, DN 100 | [15 empty] | PP | 1
| P |  | Poznámka k položce: Potrubí z trub závitových ČSN 42 0243, součástí dodávky jsou objímky, závěsy potrubí a doplňkové konstrukce. Dodávka a montáž vč.přesunu hmot. | [15 empty] | P | 1
54 | K | 731D8 | Tepelné izolace potrubí topné vody, DN 15 | m | 124 | 80 | 9920 |  |  |  | základní |  | 0 | 0 | 0 | 0 | 0 | 16 | K | 1 | ROZPOCET | 9920 | 0 | 0 | 0 | 0 | 1 | 9920 | 16 | 54
| PP |  | Tepelné izolace potrubí topné vody, DN 15 | [15 empty] | PP | 1
| P |  | Poznámka k položce: Izolace na bázi syntetického kaučuku určená pro rozvody ústředního vytápění, tepelná vodivost max.0,038 W(m-K) při střední teplotě 0°C, faktor difuzního odporu je 7960 tl.izolace 30 mm. Dodávka a montáž vč.přesunu hmot. | [15 empty] | P | 1
55 | K | 731D9 | Tepelné izolace potrubí topné vody, DN 20 | m | 90 | 90 | 8100 |  |  |  | základní |  | 0 | 0 | 0 | 0 | 0 | 16 | K | 1 | ROZPOCET | 8100 | 0 | 0 | 0 | 0 | 1 | 8100 | 16 | 55
| PP |  | Tepelné izolace potrubí topné vody, DN 20 | [15 empty] | PP | 1
| P |  | Poznámka k položce: Izolace na bázi syntetického kaučuku určená pro rozvody ústředního vytápění, tepelná vodivost max.0,038 W(m-K) při střední teplotě 0°C, faktor difuzního odporu je 7960 tl.izolace 30 mm. Dodávka a montáž vč.přesunu hmot. | [15 empty] | P | 1
56 | K | 731D10 | Tepelné izolace potrubí topné vody, DN 25 | m | 14 | 100 | 1400 |  |  |  | základní |  | 0 | 0 | 0 | 0 | 0 | 16 | K | 1 | ROZPOCET | 1400 | 0 | 0 | 0 | 0 | 1 | 1400 | 16 | 56
| PP |  | Tepelné izolace potrubí topné vody, DN 25 | [15 empty] | PP | 1
| P |  | Poznámka k položce: Izolace na bázi syntetického kaučuku určená pro rozvody ústředního vytápění, tepelná vodivost max.0,038 W(m-K) při střední teplotě 0°C, faktor difuzního odporu je 7960 tl.izolace 40 mm. Dodávka a montáž vč.přesunu hmot. | [15 empty] | P | 1
57 | K | 731D11 | Tepelné izolace potrubí topné vody, DN 32 - 32m | m2 | 14 | 328.83 | 4603.62 |  |  |  | základní |  | 0 | 0 | 0 | 0 | 0 | 16 | K | 1 | ROZPOCET | 4603.62 | 0 | 0 | 0 | 0 | 1 | 4603.62 | 16 | 57
| PP |  | Tepelné izolace potrubí topné vody, DN 32 - 32m | [15 empty] | PP | 1
| P |  | Poznámka k položce: Izolace na bázi syntetického kaučuku určená pro rozvody ústředního vytápění, tepelná vodivost max.0,038 W(m-K) při střední teplotě 0°C, faktor difuzního odporu je 7960 tl.izolace 50 mm. Dodávka a montáž vč.přesunu hmot. | [15 empty] | P | 1
58 | K | 731D12 | Tepelné izolace potrubí topné vody, DN 40 - 34m | m2 | 16 | 298.32 | 4773.12 |  |  |  | základní |  | 0 | 0 | 0 | 0 | 0 | 16 | K | 1 | ROZPOCET | 4773.12 | 0 | 0 | 0 | 0 | 1 | 4773.12 | 16 | 58
| PP |  | Tepelné izolace potrubí topné vody, DN 40 - 34m | [15 empty] | PP | 1
| P |  | Poznámka k položce: Izolace na bázi syntetického kaučuku určená pro rozvody ústředního vytápění, tepelná vodivost max.0,038 W(m-K) při střední teplotě 0°C, faktor difuzního odporu je 7960 tl.izolace 50 mm. Dodávka a montáž vč.přesunu hmot. | [15 empty] | P | 1
59 | K | 731D13 | Tepelné izolace potrubí topné vody, DN 50 - 184m | m2 | 93 | 305.1 | 28374.3 |  |  |  | základní |  | 0 | 0 | 0 | 0 | 0 | 16 | K | 1 | ROZPOCET | 28374.3 | 0 | 0 | 0 | 0 | 1 | 28374.3 | 16 | 59
| PP |  | Tepelné izolace potrubí topné vody, DN 50 - 184m | [15 empty] | PP | 1
| P |  | Poznámka k položce: Izolace na bázi syntetického kaučuku určená pro rozvody ústředního vytápění, tepelná vodivost max.0,038 W(m-K) při střední teplotě 0°C, faktor difuzního odporu je 7960 tl.izolace 50 mm. Dodávka a montáž vč.přesunu hmot. | [15 empty] | P | 1
60 | K | 731D14 | Tepelné izolace potrubí topné vody, DN 100 desky tl. 50mm | m2 | 2 | 325.44 | 650.88 |  |  |  | základní |  | 0 | 0 | 0 | 0 | 0 | 16 | K | 1 | ROZPOCET | 650.88 | 0 | 0 | 0 | 0 | 1 | 650.88 | 16 | 60
| PP |  | Tepelné izolace potrubí topné vody, DN 100 desky tl. 50mm | [15 empty] | PP | 1
| P |  | Poznámka k položce: Izolace na bázi syntetického kaučuku určená pro rozvody ústředního vytápění, tepelná vodivost max.0,038 W(m-K) při střední teplotě 0°C, faktor difuzního odporu je 7960 tl.izolace 100 mm. Dodávka a montáž vč.přesunu hmot. | [15 empty] | P | 1
61 | K | 731D15 | Tlakové zkoušky potrubí z ocelových trubek závitových do DN 50 | m | 736 | 10 | 7360 |  |  |  | základní |  | 0 | 0 | 0 | 0 | 0 | 16 | K | 1 | ROZPOCET | 7360 | 0 | 0 | 0 | 0 | 1 | 7360 | 16 | 61
| PP |  | Tlakové zkoušky potrubí z ocelových trubek závitových do DN 50 | [15 empty] | PP | 1
62 | K | 731D16 | Proplachy potrubí | m | 736 | 10 | 7360 |  |  |  | základní |  | 0 | 0 | 0 | 0 | 0 | 16 | K | 1 | ROZPOCET | 7360 | 0 | 0 | 0 | 0 | 1 | 7360 | 16 | 62
| PP |  | Proplachy potrubí | [15 empty] | PP | 1
63 | K | 731D17 | Napuštění a vypuštění systému | m | 736 | 5 | 3680 |  |  |  | základní |  | 0 | 0 | 0 | 0 | 0 | 16 | K | 1 | ROZPOCET | 3680 | 0 | 0 | 0 | 0 | 1 | 3680 | 16 | 63
| PP |  | Napuštění a vypuštění systému | [15 empty] | PP | 1
64 | K | 731D18 | Odvzdušňovací nádoby z trubek ocelových mat. 11353.1 DN 50 | ks | 12 | 700 | 8400 |  |  |  | základní |  | 0 | 0 | 0 | 0 | 0 | 16 | K | 1 | ROZPOCET | 8400 | 0 | 0 | 0 | 0 | 1 | 8400 | 16 | 64
| PP |  | Odvzdušňovací nádoby z trubek ocelových mat. 11353.1 DN 50 | [15 empty] | PP | 1
| P |  | Poznámka k položce: Dodávka a montáž vč.přesunu hmot. | [15 empty] | P | 1
65 | K | 731D19 | Orientační štítky s popisem | ks | 8 | 300 | 2400 |  |  |  | základní |  | 0 | 0 | 0 | 0 | 0 | 16 | K | 1 | ROZPOCET | 2400 | 0 | 0 | 0 | 0 | 1 | 2400 | 16 | 65
| PP |  | Orientační štítky s popisem | [15 empty] | PP | 1
| P |  | Poznámka k položce: Dodávka a montáž vč.přesunu hmot. | [15 empty] | P | 1
66 | K | 731D20 | Přechod trubkový přímý mat. 11 353.0 DN 100/50 | ks | 1 | 299.45 | 299.45 |  |  |  | základní |  | 0 | 0 | 0 | 0 | 0 | 16 | K | 1 | ROZPOCET | 299.45 | 0 | 0 | 0 | 0 | 1 | 299.45 | 16 | 66
| PP |  | Přechod trubkový přímý mat. 11 353.0 DN 100/50 | [15 empty] | PP | 1
| P |  | Poznámka k položce: Dodávka a montáž vč.přesunu hmot. | [15 empty] | P | 1
67 | K | 731D21 | Přechod trubkový přímý mat. 11 353.0 DN 50/40 | ks | 2 | 190 | 380 |  |  |  | základní |  | 0 | 0 | 0 | 0 | 0 | 16 | K | 1 | ROZPOCET | 380 | 0 | 0 | 0 | 0 | 1 | 380 | 16 | 67
| PP |  | Přechod trubkový přímý mat. 11 353.0 DN 50/40 | [15 empty] | PP | 1
| P |  | Poznámka k položce: Dodávka a montáž vč.přesunu hmot. | [15 empty] | P | 1
68 | K | 731D22 | Přechod trubkový přímý mat. 11 353.0 DN 50/25 | ks | 3 | 248.6 | 745.8 |  |  |  | základní |  | 0 | 0 | 0 | 0 | 0 | 16 | K | 1 | ROZPOCET | 745.8 | 0 | 0 | 0 | 0 | 1 | 745.8 | 16 | 68
| PP |  | Přechod trubkový přímý mat. 11 353.0 DN 50/25 | [15 empty] | PP | 1
| P |  | Poznámka k položce: Dodávka a montáž vč.přesunu hmot. | [15 empty] | P | 1
69 | K | 731D23 | Přechod trubkový přímý mat. 11 353.0 DN 40/32 | ks | 2 | 209.05 | 418.1 |  |  |  | základní |  | 0 | 0 | 0 | 0 | 0 | 16 | K | 1 | ROZPOCET | 418.1 | 0 | 0 | 0 | 0 | 1 | 418.1 | 16 | 69
| PP |  | Přechod trubkový přímý mat. 11 353.0 DN 40/32 | [15 empty] | PP | 1
| P |  | Poznámka k položce: Dodávka a montáž vč.přesunu hmot. | [15 empty] | P | 1
70 | K | 731D24 | Přechod trubkový přímý mat. 11 353.0 DN 32/25 | ks | 2 | 181.93 | 363.86 |  |  |  | základní |  | 0 | 0 | 0 | 0 | 0 | 16 | K | 1 | ROZPOCET | 363.86 | 0 | 0 | 0 | 0 | 1 | 363.86 | 16 | 70
| PP |  | Přechod trubkový přímý mat. 11 353.0 DN 32/25 | [15 empty] | PP | 1
| P |  | Poznámka k položce: Dodávka a montáž vč.přesunu hmot. | [15 empty] | P | 1
71 | K | 731D25 | Přechod trubkový přímý mat. 11 353.0 DN 32/20 | ks | 2 | 160 | 320 |  |  |  | základní |  | 0 | 0 | 0 | 0 | 0 | 16 | K | 1 | ROZPOCET | 320 | 0 | 0 | 0 | 0 | 1 | 320 | 16 | 71
| PP |  | Přechod trubkový přímý mat. 11 353.0 DN 32/20 | [15 empty] | PP | 1
| P |  | Poznámka k položce: Dodávka a montáž vč.přesunu hmot. | [15 empty] | P | 1
72 | K | 731D26 | Přechod trubkový přímý mat. 11 353.0 DN 25/20 | ks | 1 | 174.02 | 174.02 |  |  |  | základní |  | 0 | 0 | 0 | 0 | 0 | 16 | K | 1 | ROZPOCET | 174.02 | 0 | 0 | 0 | 0 | 1 | 174.02 | 16 | 72
| PP |  | Přechod trubkový přímý mat. 11 353.0 DN 25/20 | [15 empty] | PP | 1
| P |  | Poznámka k položce: Dodávka a montáž vč.přesunu hmot. | [15 empty] | P | 1
| D | 731F | Nátěry |  |  |  | 40964.19 | [5 empty] | 0 |  | 0 |  | 0 | 2 | D | 0 | ROZPOCET | [6 empty] | 40964.19
73 | K | 731F1 | Nátěry kovových potrubí a armatur olejové potrubi do DN 50 - základní dvojnásobný | m | 736 | 29 | 21344 |  |  |  | základní |  | 0 | 0 | 0 | 0 | 0 | 16 | K | 1 | ROZPOCET | 21344 | 0 | 0 | 0 | 0 | 1 | 21344 | 16 | 73
| PP |  | Nátěry kovových potrubí a armatur olejové potrubi do DN 50 - základní dvojnásobný | [15 empty] | PP | 1
| P |  | Poznámka k položce: Dodávka a montáž vč.přesunu hmot. | [15 empty] | P | 1
74 | K | 731F2 | Nátěry kovových potrubí dvojnásobné s 2x emailováním | m | 258 | 73.45 | 18950.1 |  |  |  | základní |  | 0 | 0 | 0 | 0 | 0 | 16 | K | 1 | ROZPOCET | 18950.1 | 0 | 0 | 0 | 0 | 1 | 18950.1 | 16 | 74
| PP |  | Nátěry kovových potrubí dvojnásobné s 2x emailováním | [15 empty] | PP | 1
| P |  | Poznámka k položce: Dodávka a montáž vč.přesunu hmot. | [15 empty] | P | 1
75 | K | 731F3 | Nátěry kovových potrubí do DN 100 - základní dvojnásobný | m | 1 | 46.33 | 46.33 |  |  |  | základní |  | 0 | 0 | 0 | 0 | 0 | 16 | K | 1 | ROZPOCET | 46.33 | 0 | 0 | 0 | 0 | 1 | 46.33 | 16 | 75
| PP |  | Nátěry kovových potrubí do DN 100 - základní dvojnásobný | [15 empty] | PP | 1
| P |  | Poznámka k položce: Dodávka a montáž vč.přesunu hmot. | [15 empty] | P | 1
76 | K | 731F4 | Nátěry doplňkových konstrukcí olejové - základní dvojnásobný + 1 x email | m2 | 8 | 77.97 | 623.76 |  |  |  | základní |  | 0 | 0 | 0 | 0 | 0 | 16 | K | 1 | ROZPOCET | 623.76 | 0 | 0 | 0 | 0 | 1 | 623.76 | 16 | 76
| PP |  | Nátěry doplňkových konstrukcí olejové - základní dvojnásobný + 1 x email | [15 empty] | PP | 1
| P |  | Poznámka k položce: Dodávka a montáž vč.přesunu hmot. | [15 empty] | P | 1
| D | 731G | Ostatní, demontáže: |  |  |  | 38002.1 | [5 empty] | 0 |  | 0 |  | 0 | 2 | D | 0 | ROZPOCET | [6 empty] | 38002.1
77 | K | 731G1 | Vypuštění a napuštění stávajícího okruhu potrubí od R1+ S1 | kpl | 2 | 480.25 | 960.5 |  |  |  | základní |  | 0 | 0 | 0 | 0 | 0 | 16 | K | 1 | ROZPOCET | 960.5 | 0 | 0 | 0 | 0 | 1 | 960.5 | 16 | 77
| PP |  | Vypuštění a napuštění stávajícího okruhu potrubí od R1+ S1 | [15 empty] | PP | 1
78 | K | 731G2 | Odstranění tepelné izolace pro navaření odbočky DN100, DN50 | kpl | 1 | 361.6 | 361.6 |  |  |  | základní |  | 0 | 0 | 0 | 0 | 0 | 16 | K | 1 | ROZPOCET | 361.6 | 0 | 0 | 0 | 0 | 1 | 361.6 | 16 | 78
| PP |  | Odstranění tepelné izolace pro navaření odbočky DN100, DN50 | [15 empty] | PP | 1
| P |  | Poznámka k položce: Včetně odvozu a likvidace odpadu, přesunu sutí. | [15 empty] | P | 1
79 | K | 731G3 | Vypuštění stávajícího okruhu potrubí pro VZT jednotku | kpl | 2 | 440 | 880 |  |  |  | základní |  | 0 | 0 | 0 | 0 | 0 | 16 | K | 1 | ROZPOCET | 880 | 0 | 0 | 0 | 0 | 1 | 880 | 16 | 79
| PP |  | Vypuštění stávajícího okruhu potrubí pro VZT jednotku | [15 empty] | PP | 1
80 | K | 731G4 | Vypuštění stávajících okruhů potrubí pro ÚT v učebnách | kpl | 6 | 440 | 2640 |  |  |  | základní |  | 0 | 0 | 0 | 0 | 0 | 16 | K | 1 | ROZPOCET | 2640 | 0 | 0 | 0 | 0 | 1 | 2640 | 16 | 80
| PP |  | Vypuštění stávajících okruhů potrubí pro ÚT v učebnách | [15 empty] | PP | 1
81 | K | 731G5 | Demontáž celého okruhu potrubí DN25 pro VZT jednotku vč. tepelné izolace | m | 228 | 25 | 5700 |  |  |  | základní |  | 0 | 0 | 0 | 0 | 0 | 16 | K | 1 | ROZPOCET | 5700 | 0 | 0 | 0 | 0 | 1 | 5700 | 16 | 81
| PP |  | Demontáž celého okruhu potrubí DN25 pro VZT jednotku vč. tepelné izolace | [15 empty] | PP | 1
| P |  | Poznámka k položce: Včetně odvozu a likvidace odpadu, přesunu sutí. | [15 empty] | P | 1
82 | K | 731G6 | Demontáž stávajícího potrubí ( přípojek ) DN15-DN25 do odpadu vč. tepelné izolace | m | 180 | 50 | 9000 |  |  |  | základní |  | 0 | 0 | 0 | 0 | 0 | 16 | K | 1 | ROZPOCET | 9000 | 0 | 0 | 0 | 0 | 1 | 9000 | 16 | 82
| PP |  | Demontáž stávajícího potrubí ( přípojek ) DN15-DN25 do odpadu vč. tepelné izolace | [15 empty] | PP | 1
| P |  | Poznámka k položce: Včetně odvozu a likvidace odpadu, přesunu sutí. | [15 empty] | P | 1
83 | K | 731G7 | Demontáž stávajících litinových článkových radiátorů do odpadu vč. konzolí a držáků | ks | 9 | 300 | 2700 |  |  |  | základní |  | 0 | 0 | 0 | 0 | 0 | 16 | K | 1 | ROZPOCET | 2700 | 0 | 0 | 0 | 0 | 1 | 2700 | 16 | 83
| PP |  | Demontáž stávajících litinových článkových radiátorů do odpadu vč. konzolí a držáků | [15 empty] | PP | 1
| P |  | Poznámka k položce: Včetně odvozu a likvidace odpadu, přesunu sutí. | [15 empty] | P | 1
84 | K | 731G8 | Demontáž připojovacích armatur u radiátorů do odpadu | ks | 18 | 60 | 1080 |  |  |  | základní |  | 0 | 0 | 0 | 0 | 0 | 16 | K | 1 | ROZPOCET | 1080 | 0 | 0 | 0 | 0 | 1 | 1080 | 16 | 84
| PP |  | Demontáž připojovacích armatur u radiátorů do odpadu | [15 empty] | PP | 1
| P |  | Poznámka k položce: Včetně odvozu a likvidace odpadu, přesunu sutí. | [15 empty] | P | 1
85 | K | 731G9 | Demontáž armatur u stávající VZT jednotky | ks | 7 | 110 | 770 |  |  |  | základní |  | 0 | 0 | 0 | 0 | 0 | 16 | K | 1 | ROZPOCET | 770 | 0 | 0 | 0 | 0 | 1 | 770 | 16 | 85
| PP |  | Demontáž armatur u stávající VZT jednotky | [15 empty] | PP | 1
| P |  | Poznámka k položce: Včetně odvozu a likvidace odpadu, přesunu sutí. | [15 empty] | P | 1
86 | K | 731G10 | Demontáž čerpadla u VZT jednotky | ks | 1 | 110 | 110 |  |  |  | základní |  | 0 | 0 | 0 | 0 | 0 | 16 | K | 1 | ROZPOCET | 110 | 0 | 0 | 0 | 0 | 1 | 110 | 16 | 86
| PP |  | Demontáž čerpadla u VZT jednotky | [15 empty] | PP | 1
| P |  | Poznámka k položce: Včetně odvozu a likvidace odpadu, přesunu sutí. | [15 empty] | P | 1
87 | K | 731G11 | Demontáž stávajícího potrubí ÚT DN15-DN25 a zpětná montáž - zvednutí do podhledu vč. tepelné izolace | m | 172 | 30 | 5160 |  |  |  | základní |  | 0 | 0 | 0 | 0 | 0 | 16 | K | 1 | ROZPOCET | 5160 | 0 | 0 | 0 | 0 | 1 | 5160 | 16 | 87
| PP |  | Demontáž stávajícího potrubí ÚT DN15-DN25 a zpětná montáž - zvednutí do podhledu vč. tepelné izolace | [15 empty] | PP | 1
| P |  | Poznámka k položce: Včetně odvozu a likvidace odpadu, přesunu sutí. | [15 empty] | P | 1
88 | K | 731G12 | Stavební přípomoce - průvrty, průrazy, drážky, ucpávky | hod | 144 | 60 | 8640 |  |  |  | základní |  | 0 | 0 | 0 | 0 | 0 | 16 | K | 1 | ROZPOCET | 8640 | 0 | 0 | 0 | 0 | 1 | 8640 | 16 | 88
| PP |  | Stavební přípomoce - průvrty, průrazy, drážky, ucpávky | [15 empty] | PP | 1
| P |  | Poznámka k položce: Včetně odvozu a likvidace odpadu, přesunu sutí. | [15 empty] | P | 1

## SLA - Slaboproud
| List obsahuje: |  | 1) Krycí list soupisu | 2) Rekapitulace |  |  | 3) Soupis prací | Zpět na list: | Rekapitulace stavby
{b54b3d22-b9c7-4eb3-b99a-6300ccf5f8ed}
2
| KRYCÍ LIST SOUPISU | [8 empty] | v --- níže se nacházejí doplnkové a pomocné údaje k sestavám --- v | [8 empty] | False
Stavba:
Výukové prostory MZe - vestavba učeben v 2.pp
Objekt:
SLA - Slaboproud
| KSO: |  |  |  |  | CC-CZ:
| Místo: |  |  |  |  | Datum: | 17.7.2016
| Zadavatel: |  |  |  |  | IČ: | 00020478
|  | Ministerstvo zemědělství |  |  |  | DIČ:
| Uchazeč: |  |  |  |  | IČ: | 25644301
|  | STAVEXPO a.s. |  |  |  | DIČ: | CZ25644301
| Projektant: |  |  |  |  | IČ: | 48 034614
|  | STOPRO spol. s r.o. |  |  |  | DIČ:
Poznámka:
| Cena bez DPH | [5 empty] | 328565.4
|  |  | Základ daně |  |  | Sazba daně | Výše daně
| DPH | základní | 328565.4 |  |  | 21% | 68998.73
|  | snížená | 0 |  |  | 15% | 0
|  | zákl. přenesená | 0 |  |  | 21% | 0
|  | sníž. přenesená | 0 |  |  | 15% | 0
|  | nulová | 0 |  |  | 0% | 0
| Cena s DPH |  |  | v | CZK |  | 397564.13
REKAPITULACE ČLENĚNÍ SOUPISU PRACÍ
Stavba:
Výukové prostory MZe - vestavba učeben v 2.pp
Objekt:
SLA - Slaboproud
Místo: | [5 empty] | Datum: | 17.7.2016
Zadavatel: |  |  | Ministerstvo zemědělství |  |  | Projektant: | STOPRO spol. s r.o.
Uchazeč: |  |  | STAVEXPO a.s.
Kód dílu - Popis | [6 empty] | Cena celkem [CZK]
Náklady soupisu celkem | [6 empty] | 328565.4 | [12 empty] | -1
| 743A - Elektrická požární signalizace | [5 empty] | 109679
| 743B - Místní rozhlas | [5 empty] | 31979
| 743C - CCTV - uzavřený TV okruh | [5 empty] | 33500.7
| 743D - Identifikační a přístupový systém | [5 empty] | 29398
| 743F - STA/SAT příjem TV programů | [5 empty] | 10133.8
| 743G - Nouzová signalizace pro tělesně postižené | [5 empty] | 19684.5
| 743H - Strukturovaný kabelážní systém | [5 empty] | 57497.1
| 743I - Přípravná instalace - trubkování pro AV techniku | [5 empty] | 16093.3
| 743J - Ostatní náklady | [5 empty] | 20600
SOUPIS PRACÍ
Stavba:
Výukové prostory MZe - vestavba učeben v 2.pp
Objekt:
SLA - Slaboproud
Místo: | [5 empty] | Datum: | 17.7.2016
Zadavatel: |  |  | Ministerstvo zemědělství |  |  | Projektant: | STOPRO spol. s r.o.
Uchazeč: |  |  | STAVEXPO a.s.
PČ | Typ | Kód | Popis | MJ | Množství | J.cena [CZK] | Cena celkem [CZK] | Cenová soustava |  | Poznámka | DPH | J. Nh [h] | Nh celkem [h] | J. hmotnost [t] | Hmotnost celkem [t] | J. suť [t] | Suť Celkem [t]
Náklady soupisu celkem | [6 empty] | 328565.4 | [5 empty] | 0 |  | 0 |  | 0 |  | D | -1 | [7 empty] | 328565.4
| D | 743A | Elektrická požární signalizace |  |  |  | 109679 | [5 empty] | 0 |  | 0 |  | 0 | 2 | D | 0 | ROZPOCET | [6 empty] | 109679
1 | K | 743A1 | Elektronika tlačítkového hlásiče | ks | 3 | 687 | 2061 |  |  |  | základní |  | 0 | 0 | 0 | 0 | 0 | 16 | K | 1 | ROZPOCET | 2061 | 0 | 0 | 0 | 0 | 1 | 2061 | 16 | 1
| PP |  | Elektronika tlačítkového hlásiče | [15 empty] | PP | 1
| P |  | Poznámka k položce: Dodávka a montáž. | [15 empty] | P | 1
2 | K | 743A2 | Skříň tlačítkového hlásiče, b.červená | ks | 3 | 1160 | 3480 |  |  |  | základní |  | 0 | 0 | 0 | 0 | 0 | 16 | K | 1 | ROZPOCET | 3480 | 0 | 0 | 0 | 0 | 1 | 3480 | 16 | 2
| PP |  | Skříň tlačítkového hlásiče, b.červená | [15 empty] | PP | 1
| P |  | Poznámka k položce: Dodávka a montáž. | [15 empty] | P | 1
3 | K | 743A3 | Opticko kouřový hlásič | ks | 18 | 1250 | 22500 |  |  |  | základní |  | 0 | 0 | 0 | 0 | 0 | 16 | K | 1 | ROZPOCET | 22500 | 0 | 0 | 0 | 0 | 1 | 22500 | 16 | 3
| PP |  | Opticko kouřový hlásič | [15 empty] | PP | 1
| P |  | Poznámka k položce: Dodávka a montáž. | [15 empty] | P | 1
4 | K | 743A4 | Sokl hlásice | ks | 18 | 890 | 16020 |  |  |  | základní |  | 0 | 0 | 0 | 0 | 0 | 16 | K | 1 | ROZPOCET | 16020 | 0 | 0 | 0 | 0 | 1 | 16020 | 16 | 4
| PP |  | Sokl hlásice | [15 empty] | PP | 1
| P |  | Poznámka k položce: Dodávka a montáž. | [15 empty] | P | 1
5 | K | 743A5 | Reléový výstup (vstupně-výstupní jednotka) pro ovládání vrat, VZT, PK | kpl | 3 | 3700 | 11100 |  |  |  | základní |  | 0 | 0 | 0 | 0 | 0 | 16 | K | 1 | ROZPOCET | 11100 | 0 | 0 | 0 | 0 | 1 | 11100 | 16 | 5
| PP |  | Reléový výstup (vstupně-výstupní jednotka) pro ovládání vrat, VZT, PK | [15 empty] | PP | 1
| P |  | Poznámka k položce: Dodávka a montáž. | [15 empty] | P | 1
6 | K | 743A6 | Kabel 2x2x0.8 - kabel hlásící linky, červený, např.J-YS(t)Y | m | 170 | 31.4 | 5338 |  |  |  | základní |  | 0 | 0 | 0 | 0 | 0 | 16 | K | 1 | ROZPOCET | 5338 | 0 | 0 | 0 | 0 | 1 | 5338 | 16 | 6
| PP |  | Kabel 2x2x0.8 - kabel hlásící linky, červený, např.J-YS(t)Y | [15 empty] | PP | 1
| P |  | Poznámka k položce: Dodávka a montáž. | [15 empty] | P | 1
7 | K | 743A7 | Hnědý kabel 2x1.5 PH120-R dle ZP-27/2008, B2caS1D0 dle PrEN 50399:07, ohniodolný dle ČSN IEC60331, bezhalogenový | m | 350 | 60 | 21000 |  |  |  | základní |  | 0 | 0 | 0 | 0 | 0 | 16 | K | 1 | ROZPOCET | 21000 | 0 | 0 | 0 | 0 | 1 | 21000 | 16 | 7
| PP |  | Hnědý kabel 2x1.5 PH120-R dle ZP-27/2008, B2caS1D0 dle PrEN 50399:07, ohniodolný dle ČSN IEC60331, bezhalogenový | [15 empty] | PP | 1
| P |  | Poznámka k položce: Hnědý kabel 2x1.5 PH120-R dle ZP-27/2008, B2caS1D0 dle PrEN 50399:07, ohniodolný dle ČSN IEC60331, bezhalogenový dle ČSN 50266. Dodávka a montáž. | [15 empty] | P | 1
8 | K | 743A8 | Kabelová příchytka kovová se zvýšenou požární odolností vč.protipožární šroubové kotvy, tř.funkčnosti P(PH)30R | ks | 700 | 15 | 10500 |  |  |  | základní |  | 0 | 0 | 0 | 0 | 0 | 16 | K | 1 | ROZPOCET | 10500 | 0 | 0 | 0 | 0 | 1 | 10500 | 16 | 8
| PP |  | Kabelová příchytka kovová se zvýšenou požární odolností vč.protipožární šroubové kotvy, tř.funkčnosti P(PH)30R | [15 empty] | PP | 1
| P |  | Poznámka k položce: Dodávka a montáž. | [15 empty] | P | 1
9 | K | 743A9 | Elektroinstalační trubka pevná, povrchová montáž, prům. 20mm, spojky, příchytky | m | 150 | 40 | 6000 |  |  |  | základní |  | 0 | 0 | 0 | 0 | 0 | 16 | K | 1 | ROZPOCET | 6000 | 0 | 0 | 0 | 0 | 1 | 6000 | 16 | 9
| PP |  | Elektroinstalační trubka pevná, povrchová montáž, prům. 20mm, spojky, příchytky | [15 empty] | PP | 1
| P |  | Poznámka k položce: Dodávka a montáž. | [15 empty] | P | 1
10 | K | 743A10 | Krabice instalační požárně odolná | ks | 4 | 470 | 1880 |  |  |  | základní |  | 0 | 0 | 0 | 0 | 0 | 16 | K | 1 | ROZPOCET | 1880 | 0 | 0 | 0 | 0 | 1 | 1880 | 16 | 10
| PP |  | Krabice instalační požárně odolná | [15 empty] | PP | 1
| P |  | Poznámka k položce: Dodávka a montáž. | [15 empty] | P | 1
11 | K | 743A11 | Krabice instalační universální, odbočná | ks | 8 | 37.5 | 300 |  |  |  | základní |  | 0 | 0 | 0 | 0 | 0 | 16 | K | 1 | ROZPOCET | 300 | 0 | 0 | 0 | 0 | 1 | 300 | 16 | 11
| PP |  | Krabice instalační universální, odbočná | [15 empty] | PP | 1
| P |  | Poznámka k položce: Dodávka a montáž. | [15 empty] | P | 1
12 | K | 743A12 | Měření, doklady | hod | 30 | 210 | 6300 |  |  |  | základní |  | 0 | 0 | 0 | 0 | 0 | 16 | K | 1 | ROZPOCET | 6300 | 0 | 0 | 0 | 0 | 1 | 6300 | 16 | 12
| PP |  | Měření, doklady | [15 empty] | PP | 1
| P |  | Poznámka k položce: Dodávka a montáž. | [15 empty] | P | 1
13 | K | 743A13 | Napojení na stávajíc systém EPS - SECURITON BMZ | hod. | 8 | 400 | 3200 |  |  |  | základní |  | 0 | 0 | 0 | 0 | 0 | 16 | K | 1 | ROZPOCET | 3200 | 0 | 0 | 0 | 0 | 1 | 3200 | 16 | 13
| PP |  | Napojení na stávajíc systém EPS - SECURITON BMZ | [15 empty] | PP | 1
| P |  | Poznámka k položce: Dodávka a montáž. | [15 empty] | P | 1
| D | 743B | Místní rozhlas |  |  |  | 31979 | [5 empty] | 0 |  | 0 |  | 0 | 2 | D | 0 | ROZPOCET | [6 empty] | 31979
14 | K | 743B1 | Reproduktor stropní (podhledový) - 6W | ks | 13 | 1200 | 15600 |  |  |  | základní |  | 0 | 0 | 0 | 0 | 0 | 16 | K | 1 | ROZPOCET | 15600 | 0 | 0 | 0 | 0 | 1 | 15600 | 16 | 14
| PP |  | Reproduktor stropní (podhledový) - 6W | [15 empty] | PP | 1
| P |  | Poznámka k položce: Dodávka a montáž. | [15 empty] | P | 1
15 | K | 743B2 | Kabel 2x1.5 např. CYKY | m | 90 | 41.1 | 3699 |  |  |  | základní |  | 0 | 0 | 0 | 0 | 0 | 16 | K | 1 | ROZPOCET | 3699 | 0 | 0 | 0 | 0 | 1 | 3699 | 16 | 15
| PP |  | Kabel 2x1.5 např. CYKY | [15 empty] | PP | 1
| P |  | Poznámka k položce: Dodávka a montáž. | [15 empty] | P | 1
16 | K | 743B3 | Kabelová příchytka kovová | ks | 180 | 23.5 | 4230 |  |  |  | základní |  | 0 | 0 | 0 | 0 | 0 | 16 | K | 1 | ROZPOCET | 4230 | 0 | 0 | 0 | 0 | 1 | 4230 | 16 | 16
| PP |  | Kabelová příchytka kovová | [15 empty] | PP | 1
| P |  | Poznámka k položce: Dodávka a montáž. | [15 empty] | P | 1
17 | K | 743B4 | Instalační krabice protipožární | ks | 5 | 470 | 2350 |  |  |  | základní |  | 0 | 0 | 0 | 0 | 0 | 16 | K | 1 | ROZPOCET | 2350 | 0 | 0 | 0 | 0 | 1 | 2350 | 16 | 17
| PP |  | Instalační krabice protipožární | [15 empty] | PP | 1
| P |  | Poznámka k položce: Dodávka a montáž. | [15 empty] | P | 1
18 | K | 743B5 | Měření, doklady | hod | 10 | 250 | 2500 |  |  |  | základní |  | 0 | 0 | 0 | 0 | 0 | 16 | K | 1 | ROZPOCET | 2500 | 0 | 0 | 0 | 0 | 1 | 2500 | 16 | 18
| PP |  | Měření, doklady | [15 empty] | PP | 1
| P |  | Poznámka k položce: Dodávka a montáž. | [15 empty] | P | 1
19 | K | 743B6 | Napojení na stávajíc systém EPS - SECURITON BMZ | hod. | 8 | 450 | 3600 |  |  |  | základní |  | 0 | 0 | 0 | 0 | 0 | 16 | K | 1 | ROZPOCET | 3600 | 0 | 0 | 0 | 0 | 1 | 3600 | 16 | 19
| PP |  | Napojení na stávajíc systém EPS - SECURITON BMZ | [15 empty] | PP | 1
| P |  | Poznámka k položce: Dodávka a montáž. | [15 empty] | P | 1
| D | 743C | CCTV - uzavřený TV okruh |  |  |  | 33500.7 | [5 empty] | 0 |  | 0 |  | 0 | 2 | D | 0 | ROZPOCET | [6 empty] | 33500.7
20 | K | 743C1 | Vnitřní dome kamera, TD/N, 600TVL, f=2.8-10mm, 12/24V | ks | 3 | 3000 | 9000 |  |  |  | základní |  | 0 | 0 | 0 | 0 | 0 | 16 | K | 1 | ROZPOCET | 9000 | 0 | 0 | 0 | 0 | 1 | 9000 | 16 | 20
| PP |  | Vnitřní dome kamera, TD/N, 600TVL, f=2.8-10mm, 12/24V | [15 empty] | PP | 1
| P |  | Poznámka k položce: Dodávka a montáž. | [15 empty] | P | 1
2 | K | Pol1 | IR,POE,Vandal | ks | 1 | 4100 | 4100 |  |  |  | základní |  | 0 | 0 | 0 | 0 | 0 | 16 | K | 1 | ROZPOCET | 4100 | 0 | 0 | 0 | 0 | 1 | 4100 | 16 | 21
| PP |  | IR,POE,Vandal | [15 empty] | PP | 1
| P |  | Poznámka k položce: IR,POE,Vandal | [15 empty] | P | 1
21 | K | 743C2 | LCD monitor pro CCTV, audio , 19" TFT panel | ks | 1 | 6000 | 6000 |  |  |  | základní |  | 0 | 0 | 0 | 0 | 0 | 16 | K | 1 | ROZPOCET | 6000 | 0 | 0 | 0 | 0 | 1 | 6000 | 16 | 22
| PP |  | LCD monitor pro CCTV, audio , 19" TFT panel | [15 empty] | PP | 1
| P |  | Poznámka k položce: LCD monitor pro CCTV, audio , 19" TFT panel, určen především pro bezp. služby a průmyslové kamerové systémy, 16.7 miliónů barev, rozlišení 1280x1024 bodů. Dodávka a montáž. | [15 empty] | P | 1
22 | K | 743C3 | Instalační kabel koaxiální RG11 | m | 250 | 28.4 | 7100 |  |  |  | základní |  | 0 | 0 | 0 | 0 | 0 | 16 | K | 1 | ROZPOCET | 7100 | 0 | 0 | 0 | 0 | 1 | 7100 | 16 | 23
| PP |  | Instalační kabel koaxiální RG11 | [15 empty] | PP | 1
| P |  | Poznámka k položce: Dodávka a montáž. | [15 empty] | P | 1
23 | K | 743C4 | Krabice elektroinstalační universální KU 68-1902 | ks | 9 | 22.3 | 200.7 |  |  |  | základní |  | 0 | 0 | 0 | 0 | 0 | 16 | K | 1 | ROZPOCET | 200.7 | 0 | 0 | 0 | 0 | 1 | 200.7 | 16 | 24
| PP |  | Krabice elektroinstalační universální KU 68-1902 | [15 empty] | PP | 1
| P |  | Poznámka k položce: Dodávka a montáž. | [15 empty] | P | 1
24 | K | 743C5 | Ekonomický DVR 4 vstupy, HDD 500GB, 100obr./s | ks | 1 | 7100 | 7100 |  |  |  | základní |  | 0 | 0 | 0 | 0 | 0 | 16 | K | 1 | ROZPOCET | 7100 | 0 | 0 | 0 | 0 | 1 | 7100 | 16 | 25
| PP |  | Ekonomický DVR 4 vstupy, HDD 500GB, 100obr./s | [15 empty] | PP | 1
| P |  | Poznámka k položce: Dodávka a montáž. | [15 empty] | P | 1
| D | 743D | Identifikační a přístupový systém |  |  |  | 29398 | [5 empty] | 0 |  | 0 |  | 0 | 2 | D | 0 | ROZPOCET | [6 empty] | 29398
25 | K | 743D1 | Přístupová řídící jednotka | ks | 1 | 9200 | 9200 |  |  |  | základní |  | 0 | 0 | 0 | 0 | 0 | 16 | K | 1 | ROZPOCET | 9200 | 0 | 0 | 0 | 0 | 1 | 9200 | 16 | 26
| PP |  | Přístupová řídící jednotka | [15 empty] | PP | 1
| P |  | Poznámka k položce: Dodávka a montáž. | [15 empty] | P | 1
26 | K | 743D2 | Externí snímač (čtečka) | ks | 1 | 3100 | 3100 |  |  |  | základní |  | 0 | 0 | 0 | 0 | 0 | 16 | K | 1 | ROZPOCET | 3100 | 0 | 0 | 0 | 0 | 1 | 3100 | 16 | 27
| PP |  | Externí snímač (čtečka) | [15 empty] | PP | 1
| P |  | Poznámka k položce: Dodávka a montáž. | [15 empty] | P | 1
27 | K | 743D3 | Elektromagnetický zámek - nízkoodběrový, klasický 12V | ks | 1 | 1290 | 1290 |  |  |  | základní |  | 0 | 0 | 0 | 0 | 0 | 16 | K | 1 | ROZPOCET | 1290 | 0 | 0 | 0 | 0 | 1 | 1290 | 16 | 28
| PP |  | Elektromagnetický zámek - nízkoodběrový, klasický 12V | [15 empty] | PP | 1
| P |  | Poznámka k položce: Dodávka a montáž. | [15 empty] | P | 1
28 | K | 743D4 | Záložní zdroj 12V/10A | ks | 1 | 1690 | 1690 |  |  |  | základní |  | 0 | 0 | 0 | 0 | 0 | 16 | K | 1 | ROZPOCET | 1690 | 0 | 0 | 0 | 0 | 1 | 1690 | 16 | 29
| PP |  | Záložní zdroj 12V/10A | [15 empty] | PP | 1
| P |  | Poznámka k položce: Dodávka a montáž. | [15 empty] | P | 1
29 | K | 743D5 | FTP instalační kabel , Cat.5e, LSOH plášť | m | 100 | 31.8 | 3180 |  |  |  | základní |  | 0 | 0 | 0 | 0 | 0 | 16 | K | 1 | ROZPOCET | 3180 | 0 | 0 | 0 | 0 | 1 | 3180 | 16 | 30
| PP |  | FTP instalační kabel , Cat.5e, LSOH plášť | [15 empty] | PP | 1
| P |  | Poznámka k položce: Dodávka a montáž. | [15 empty] | P | 1
30 | K | 743D6 | Kabel CYSY2x1,5 | m | 90 | 41.3 | 3717 |  |  |  | základní |  | 0 | 0 | 0 | 0 | 0 | 16 | K | 1 | ROZPOCET | 3717 | 0 | 0 | 0 | 0 | 1 | 3717 | 16 | 31
| PP |  | Kabel CYSY2x1,5 | [15 empty] | PP | 1
| P |  | Poznámka k položce: Dodávka a montáž. | [15 empty] | P | 1
31 | K | 743D7 | Kabel pro připojení zámku např.W6xS | m | 10 | 12.6 | 126 |  |  |  | základní |  | 0 | 0 | 0 | 0 | 0 | 16 | K | 1 | ROZPOCET | 126 | 0 | 0 | 0 | 0 | 1 | 126 | 16 | 32
| PP |  | Kabel pro připojení zámku např.W6xS | [15 empty] | PP | 1
| P |  | Poznámka k položce: Dodávka a montáž. | [15 empty] | P | 1
32 | K | 743D8 | Elektroinstalační trubka ohebná2320/LPE-1, vč.uložení, komplet | m | 90 | 38.6 | 3474 |  |  |  | základní |  | 0 | 0 | 0 | 0 | 0 | 16 | K | 1 | ROZPOCET | 3474 | 0 | 0 | 0 | 0 | 1 | 3474 | 16 | 33
| PP |  | Elektroinstalační trubka ohebná2320/LPE-1, vč.uložení, komplet | [15 empty] | PP | 1
| P |  | Poznámka k položce: Dodávka a montáž. | [15 empty] | P | 1
33 | K | 743D9 | Instalační krabice , universální, odbočná, s víčkem | ks | 10 | 62.1 | 621 |  |  |  | základní |  | 0 | 0 | 0 | 0 | 0 | 16 | K | 1 | ROZPOCET | 621 | 0 | 0 | 0 | 0 | 1 | 621 | 16 | 34
| PP |  | Instalační krabice , universální, odbočná, s víčkem | [15 empty] | PP | 1
| P |  | Poznámka k položce: Dodávka a montáž. | [15 empty] | P | 1
34 | K | 743D10 | Implementace a nastavení SW dle požadavků uživatele, doplnění stávajícícho systému | hod | 10 | 300 | 3000 |  |  |  | základní |  | 0 | 0 | 0 | 0 | 0 | 16 | K | 1 | ROZPOCET | 3000 | 0 | 0 | 0 | 0 | 1 | 3000 | 16 | 35
| PP |  | Implementace a nastavení SW dle požadavků uživatele, doplnění stávajícícho systému | [15 empty] | PP | 1
| P |  | Poznámka k položce: Dodávka a montáž. | [15 empty] | P | 1
| D | 743F | STA/SAT příjem TV programů |  |  |  | 10133.8 | [5 empty] | 0 |  | 0 |  | 0 | 2 | D | 0 | ROZPOCET | [6 empty] | 10133.8
35 | K | 743F1 | Koncová TV/SAT zásuvka | ks | 1 | 214 | 214 |  |  |  | základní |  | 0 | 0 | 0 | 0 | 0 | 16 | K | 1 | ROZPOCET | 214 | 0 | 0 | 0 | 0 | 1 | 214 | 16 | 36
| PP |  | Koncová TV/SAT zásuvka | [15 empty] | PP | 1
| P |  | Poznámka k položce: Dodávka a montáž. | [15 empty] | P | 1
36 | K | 743F2 | Kabel instalační KH21D | m | 90 | 38.2 | 3438 |  |  |  | základní |  | 0 | 0 | 0 | 0 | 0 | 16 | K | 1 | ROZPOCET | 3438 | 0 | 0 | 0 | 0 | 1 | 3438 | 16 | 37
| PP |  | Kabel instalační KH21D | [15 empty] | PP | 1
| P |  | Poznámka k položce: Dodávka a montáž. | [15 empty] | P | 1
37 | K | 743F3 | Rozbočovač TV signálu 1/2 | ks | 1 | 400 | 400 |  |  |  | základní |  | 0 | 0 | 0 | 0 | 0 | 16 | K | 1 | ROZPOCET | 400 | 0 | 0 | 0 | 0 | 1 | 400 | 16 | 38
| PP |  | Rozbočovač TV signálu 1/2 | [15 empty] | PP | 1
| P |  | Poznámka k položce: Dodávka a montáž. | [15 empty] | P | 1
38 | K | 743F4 | Lisovací konektor | ks | 3 | 32 | 96 |  |  |  | základní |  | 0 | 0 | 0 | 0 | 0 | 16 | K | 1 | ROZPOCET | 96 | 0 | 0 | 0 | 0 | 1 | 96 | 16 | 39
| PP |  | Lisovací konektor | [15 empty] | PP | 1
| P |  | Poznámka k položce: Dodávka a montáž. | [15 empty] | P | 1
39 | K | 743F5 | Krabice elektroinstalační universální KU 68-1902 | ks | 5 | 38.3 | 191.5 |  |  |  | základní |  | 0 | 0 | 0 | 0 | 0 | 16 | K | 1 | ROZPOCET | 191.5 | 0 | 0 | 0 | 0 | 1 | 191.5 | 16 | 40
| PP |  | Krabice elektroinstalační universální KU 68-1902 | [15 empty] | PP | 1
| P |  | Poznámka k položce: Dodávka a montáž. | [15 empty] | P | 1
40 | K | 743F6 | Krabice elektroinstalační přístrojová KP68/2 | ks | 1 | 42.3 | 42.3 |  |  |  | základní |  | 0 | 0 | 0 | 0 | 0 | 16 | K | 1 | ROZPOCET | 42.3 | 0 | 0 | 0 | 0 | 1 | 42.3 | 16 | 41
| PP |  | Krabice elektroinstalační přístrojová KP68/2 | [15 empty] | PP | 1
| P |  | Poznámka k položce: Dodávka a montáž. | [15 empty] | P | 1
41 | K | 743F7 | Elektroinstalační trubka ohebná2320/LPE-1, vč.uložení, komplet | ks | 85 | 41.2 | 3502 |  |  |  | základní |  | 0 | 0 | 0 | 0 | 0 | 16 | K | 1 | ROZPOCET | 3502 | 0 | 0 | 0 | 0 | 1 | 3502 | 16 | 42
| PP |  | Elektroinstalační trubka ohebná2320/LPE-1, vč.uložení, komplet | [15 empty] | PP | 1
| P |  | Poznámka k položce: Dodávka a montáž. | [15 empty] | P | 1
42 | K | 743F8 | Proměření a nastavení STA | hod | 5 | 450 | 2250 |  |  |  | základní |  | 0 | 0 | 0 | 0 | 0 | 16 | K | 1 | ROZPOCET | 2250 | 0 | 0 | 0 | 0 | 1 | 2250 | 16 | 43
| PP |  | Proměření a nastavení STA | [15 empty] | PP | 1
| P |  | Poznámka k položce: Dodávka a montáž. | [15 empty] | P | 1
| D | 743G | Nouzová signalizace pro tělesně postižené |  |  |  | 19684.5 | [5 empty] | 0 |  | 0 |  | 0 | 2 | D | 0 | ROZPOCET | [6 empty] | 19684.5
43 | K | 743G1 | Tlačítko nouzové signalizace přivolávací | ks | 1 | 1680 | 1680 |  |  |  | základní |  | 0 | 0 | 0 | 0 | 0 | 16 | K | 1 | ROZPOCET | 1680 | 0 | 0 | 0 | 0 | 1 | 1680 | 16 | 44
| PP |  | Tlačítko nouzové signalizace přivolávací | [15 empty] | PP | 1
| P |  | Poznámka k položce: Dodávka a montáž. | [15 empty] | P | 1
44 | K | 743G2 | Tlačítko nouzové signalizace vybavovací | ks | 1 | 1469 | 1469 |  |  |  | základní |  | 0 | 0 | 0 | 0 | 0 | 16 | K | 1 | ROZPOCET | 1469 | 0 | 0 | 0 | 0 | 1 | 1469 | 16 | 45
| PP |  | Tlačítko nouzové signalizace vybavovací | [15 empty] | PP | 1
| P |  | Poznámka k položce: Dodávka a montáž. | [15 empty] | P | 1
45 | K | 743G3 | Napájecí zdroj - trafo TR50 (24V/50VA) | ks | 1 | 1680 | 1680 |  |  |  | základní |  | 0 | 0 | 0 | 0 | 0 | 16 | K | 1 | ROZPOCET | 1680 | 0 | 0 | 0 | 0 | 1 | 1680 | 16 | 46
| PP |  | Napájecí zdroj - trafo TR50 (24V/50VA) | [15 empty] | PP | 1
| P |  | Poznámka k položce: Dodávka a montáž. | [15 empty] | P | 1
46 | K | 743G4 | Signalizační panel - terminal VO-BT | ks | 1 | 4200 | 4200 |  |  |  | základní |  | 0 | 0 | 0 | 0 | 0 | 16 | K | 1 | ROZPOCET | 4200 | 0 | 0 | 0 | 0 | 1 | 4200 | 16 | 47
| PP |  | Signalizační panel - terminal VO-BT | [15 empty] | PP | 1
| P |  | Poznámka k položce: Dodávka a montáž. | [15 empty] | P | 1
47 | K | 743G5 | Instalační kabel FTP Cat.5e | m | 125 | 38.4 | 4800 |  |  |  | základní |  | 0 | 0 | 0 | 0 | 0 | 16 | K | 1 | ROZPOCET | 4800 | 0 | 0 | 0 | 0 | 1 | 4800 | 16 | 48
| PP |  | Instalační kabel FTP Cat.5e | [15 empty] | PP | 1
| P |  | Poznámka k položce: Dodávka a montáž. | [15 empty] | P | 1
48 | K | 743G6 | Elektroinstalační trubka ohebná2320/LPE-1, vč.uložení, komplet | m | 120 | 37.2 | 4464 |  |  |  | základní |  | 0 | 0 | 0 | 0 | 0 | 16 | K | 1 | ROZPOCET | 4464 | 0 | 0 | 0 | 0 | 1 | 4464 | 16 | 49
| PP |  | Elektroinstalační trubka ohebná2320/LPE-1, vč.uložení, komplet | [15 empty] | PP | 1
| P |  | Poznámka k položce: Dodávka a montáž. | [15 empty] | P | 1
49 | K | 743G7 | Krabice elektroinstalační universální KU 68-1902 | ks | 5 | 38.3 | 191.5 |  |  |  | základní |  | 0 | 0 | 0 | 0 | 0 | 16 | K | 1 | ROZPOCET | 191.5 | 0 | 0 | 0 | 0 | 1 | 191.5 | 16 | 50
| PP |  | Krabice elektroinstalační universální KU 68-1902 | [15 empty] | PP | 1
| P |  | Poznámka k položce: Dodávka a montáž. | [15 empty] | P | 1
50 | K | 743G8 | Práce ve stávajícím STA rozvaděči | ks | 1 | 1200 | 1200 |  |  |  | základní |  | 0 | 0 | 0 | 0 | 0 | 16 | K | 1 | ROZPOCET | 1200 | 0 | 0 | 0 | 0 | 1 | 1200 | 16 | 51
| PP |  | Práce ve stávajícím STA rozvaděči | [15 empty] | PP | 1
| P |  | Poznámka k položce: Dodávka a montáž. | [15 empty] | P | 1
| D | 743H | Strukturovaný kabelážní systém |  |  |  | 57497.1 | [5 empty] | 0 |  | 0 |  | 0 | 2 | D | 0 | ROZPOCET | [6 empty] | 57497.1
51 | K | 743H1 | 19" rozvaděč ,370x 600x295mm, včetně příslušenství | ks | 1 | 6800 | 6800 |  |  |  | základní |  | 0 | 0 | 0 | 0 | 0 | 16 | K | 1 | ROZPOCET | 6800 | 0 | 0 | 0 | 0 | 1 | 6800 | 16 | 52
| PP |  | 19" rozvaděč ,370x 600x295mm, včetně příslušenství | [15 empty] | PP | 1
| P |  | Poznámka k položce: 19" rozvaděč ,370x 600x295mm, ventilační jednotka s filtrační vložkou termostat, spodní-horní , podstavec s filtrem, kabelové průchodky s kartáčem, zemnící lišta, včetně příslušenství. Dodávka a montáž. | [15 empty] | P | 1
52 | K | 743H2 | 19" napájecí panel 5x230V s přepěťovou ochranou | ks | 1 | 680 | 680 |  |  |  | základní |  | 0 | 0 | 0 | 0 | 0 | 16 | K | 1 | ROZPOCET | 680 | 0 | 0 | 0 | 0 | 1 | 680 | 16 | 53
| PP |  | 19" napájecí panel 5x230V s přepěťovou ochranou | [15 empty] | PP | 1
| P |  | Poznámka k položce: Dodávka a montáž. | [15 empty] | P | 1
53 | K | 743H3 | Montážní sada M6 | ks | 1 | 33 | 33 |  |  |  | základní |  | 0 | 0 | 0 | 0 | 0 | 16 | K | 1 | ROZPOCET | 33 | 0 | 0 | 0 | 0 | 1 | 33 | 16 | 54
| PP |  | Montážní sada M6 | [15 empty] | PP | 1
| P |  | Poznámka k položce: Dodávka a montáž. | [15 empty] | P | 1
54 | K | 743H4 | Patch panel UTP 19", 24xRJ45/u, 1U, Cat.6 - komplet | ks | 1 | 750 | 750 |  |  |  | základní |  | 0 | 0 | 0 | 0 | 0 | 16 | K | 1 | ROZPOCET | 750 | 0 | 0 | 0 | 0 | 1 | 750 | 16 | 55
| PP |  | Patch panel UTP 19", 24xRJ45/u, 1U, Cat.6 - komplet | [15 empty] | PP | 1
| P |  | Poznámka k položce: Dodávka a montáž. | [15 empty] | P | 1
55 | K | 743H5 | Vyvazovací panel 1U | ks | 1 | 450 | 450 |  |  |  | základní |  | 0 | 0 | 0 | 0 | 0 | 16 | K | 1 | ROZPOCET | 450 | 0 | 0 | 0 | 0 | 1 | 450 | 16 | 56
| PP |  | Vyvazovací panel 1U | [15 empty] | PP | 1
| P |  | Poznámka k položce: Dodávka a montáž. | [15 empty] | P | 1
56 | K | 743H6 | Optická vana pro 24 LC Duplex SM | ks | 2 | 1600 | 3200 |  |  |  | základní |  | 0 | 0 | 0 | 0 | 0 | 16 | K | 1 | ROZPOCET | 3200 | 0 | 0 | 0 | 0 | 1 | 3200 | 16 | 57
| PP |  | Optická vana pro 24 LC Duplex SM | [15 empty] | PP | 1
| P |  | Poznámka k položce: Dodávka a montáž. | [15 empty] | P | 1
57 | K | 743H7 | Optická kazeta pro ochrany svaru SMOUV 62mm | ks | 2 | 380 | 760 |  |  |  | základní |  | 0 | 0 | 0 | 0 | 0 | 16 | K | 1 | ROZPOCET | 760 | 0 | 0 | 0 | 0 | 1 | 760 | 16 | 58
| PP |  | Optická kazeta pro ochrany svaru SMOUV 62mm | [15 empty] | PP | 1
| P |  | Poznámka k položce: Dodávka a montáž. | [15 empty] | P | 1
58 | K | 743H8 | Spojka LC duplex SM modrá | ks | 4 | 1200 | 4800 |  |  |  | základní |  | 0 | 0 | 0 | 0 | 0 | 16 | K | 1 | ROZPOCET | 4800 | 0 | 0 | 0 | 0 | 1 | 4800 | 16 | 59
| PP |  | Spojka LC duplex SM modrá | [15 empty] | PP | 1
| P |  | Poznámka k položce: Dodávka a montáž. | [15 empty] | P | 1
59 | K | 743H9 | Pigtail LC SM OS2 semi tight | ks | 8 | 321 | 2568 |  |  |  | základní |  | 0 | 0 | 0 | 0 | 0 | 16 | K | 1 | ROZPOCET | 2568 | 0 | 0 | 0 | 0 | 1 | 2568 | 16 | 60
| PP |  | Pigtail LC SM OS2 semi tight | [15 empty] | PP | 1
| P |  | Poznámka k položce: Dodávka a montáž. | [15 empty] | P | 1
60 | K | 743H10 | Patch kabel UTP Cat.6, LSZH 1,-m | ks | 17 | 28.4 | 482.8 |  |  |  | základní |  | 0 | 0 | 0 | 0 | 0 | 16 | K | 1 | ROZPOCET | 482.8 | 0 | 0 | 0 | 0 | 1 | 482.8 | 16 | 61
| PP |  | Patch kabel UTP Cat.6, LSZH 1,-m | [15 empty] | PP | 1
| P |  | Poznámka k položce: Dodávka a montáž. | [15 empty] | P | 1
61 | K | 743H11 | Zásuvka 2xRJ45 pod omítku neosazená | ks | 2 | 186 | 372 |  |  |  | základní |  | 0 | 0 | 0 | 0 | 0 | 16 | K | 1 | ROZPOCET | 372 | 0 | 0 | 0 | 0 | 1 | 372 | 16 | 62
| PP |  | Zásuvka 2xRJ45 pod omítku neosazená | [15 empty] | PP | 1
| P |  | Poznámka k položce: Dodávka a montáž. | [15 empty] | P | 1
62 | K | 743H12 | Keystone Cat6 UTP | ks | 4 | 29.4 | 117.6 |  |  |  | základní |  | 0 | 0 | 0 | 0 | 0 | 16 | K | 1 | ROZPOCET | 117.6 | 0 | 0 | 0 | 0 | 1 | 117.6 | 16 | 63
| PP |  | Keystone Cat6 UTP | [15 empty] | PP | 1
| P |  | Poznámka k položce: Dodávka a montáž. | [15 empty] | P | 1
63 | K | 743H13 | Zásuvka 1xRJ45 pod omítku neosazená | ks | 7 | 145 | 1015 |  |  |  | základní |  | 0 | 0 | 0 | 0 | 0 | 16 | K | 1 | ROZPOCET | 1015 | 0 | 0 | 0 | 0 | 1 | 1015 | 16 | 64
| PP |  | Zásuvka 1xRJ45 pod omítku neosazená | [15 empty] | PP | 1
| P |  | Poznámka k položce: Dodávka a montáž. | [15 empty] | P | 1
64 | K | 743H14 | Keystone Cat6 UTP | ks | 7 | 36.8 | 257.6 |  |  |  | základní |  | 0 | 0 | 0 | 0 | 0 | 16 | K | 1 | ROZPOCET | 257.6 | 0 | 0 | 0 | 0 | 1 | 257.6 | 16 | 65
| PP |  | Keystone Cat6 UTP | [15 empty] | PP | 1
| P |  | Poznámka k položce: Dodávka a montáž. | [15 empty] | P | 1
65 | K | 743H15 | Modul 2xRJ45 do podlahového boxu neosazeny s krytkou | ks | 3 | 168 | 504 |  |  |  | základní |  | 0 | 0 | 0 | 0 | 0 | 16 | K | 1 | ROZPOCET | 504 | 0 | 0 | 0 | 0 | 1 | 504 | 16 | 66
| PP |  | Modul 2xRJ45 do podlahového boxu neosazeny s krytkou | [15 empty] | PP | 1
| P |  | Poznámka k položce: Dodávka a montáž. | [15 empty] | P | 1
66 | K | 743H16 | Keystone Cat6 UTP | ks | 6 | 29.4 | 176.4 |  |  |  | základní |  | 0 | 0 | 0 | 0 | 0 | 16 | K | 1 | ROZPOCET | 176.4 | 0 | 0 | 0 | 0 | 1 | 176.4 | 16 | 67
| PP |  | Keystone Cat6 UTP | [15 empty] | PP | 1
| P |  | Poznámka k položce: Dodávka a montáž. | [15 empty] | P | 1
67 | K | 743H17 | Instalační kabel UTP Cat.6, LSZH | m | 296 | 28.5 | 8436 |  |  |  | základní |  | 0 | 0 | 0 | 0 | 0 | 16 | K | 1 | ROZPOCET | 8436 | 0 | 0 | 0 | 0 | 1 | 8436 | 16 | 68
| PP |  | Instalační kabel UTP Cat.6, LSZH | [15 empty] | PP | 1
| P |  | Poznámka k položce: Dodávka a montáž. | [15 empty] | P | 1
68 | K | 743H18 | Optický kabel 4 vlákna SM OS2, ULSZH plášť | m | 95 | 34.2 | 3249 |  |  |  | základní |  | 0 | 0 | 0 | 0 | 0 | 16 | K | 1 | ROZPOCET | 3249 | 0 | 0 | 0 | 0 | 1 | 3249 | 16 | 69
| PP |  | Optický kabel 4 vlákna SM OS2, ULSZH plášť | [15 empty] | PP | 1
| P |  | Poznámka k položce: Dodávka a montáž. | [15 empty] | P | 1
69 | K | 743H19 | Ochranná trubka LSPE vč.uložení | m | 90 | 106.3 | 9567 |  |  |  | základní |  | 0 | 0 | 0 | 0 | 0 | 16 | K | 1 | ROZPOCET | 9567 | 0 | 0 | 0 | 0 | 1 | 9567 | 16 | 70
| PP |  | Ochranná trubka LSPE vč.uložení | [15 empty] | PP | 1
| P |  | Poznámka k položce: Dodávka a montáž. | [15 empty] | P | 1
70 | K | 743H20 | Krabice instalační přístrojová | ks | 10 | 38.4 | 384 |  |  |  | základní |  | 0 | 0 | 0 | 0 | 0 | 16 | K | 1 | ROZPOCET | 384 | 0 | 0 | 0 | 0 | 1 | 384 | 16 | 71
| PP |  | Krabice instalační přístrojová | [15 empty] | PP | 1
| P |  | Poznámka k položce: Dodávka a montáž. | [15 empty] | P | 1
71 | K | 743H21 | Instalační krabice , universální, odbočná, s víčkem | ks | 24 | 54.3 | 1303.2 |  |  |  | základní |  | 0 | 0 | 0 | 0 | 0 | 16 | K | 1 | ROZPOCET | 1303.2 | 0 | 0 | 0 | 0 | 1 | 1303.2 | 16 | 72
| PP |  | Instalační krabice , universální, odbočná, s víčkem | [15 empty] | PP | 1
| P |  | Poznámka k položce: Dodávka a montáž. | [15 empty] | P | 1
72 | K | 743H22 | Elektroinstalační trubka ohebná2320/LPE-1, vč.uložení, komplet | m | 115 | 42.1 | 4841.5 |  |  |  | základní |  | 0 | 0 | 0 | 0 | 0 | 16 | K | 1 | ROZPOCET | 4841.5 | 0 | 0 | 0 | 0 | 1 | 4841.5 | 16 | 73
| PP |  | Elektroinstalační trubka ohebná2320/LPE-1, vč.uložení, komplet | [15 empty] | PP | 1
| P |  | Poznámka k položce: Dodávka a montáž. | [15 empty] | P | 1
73 | K | 743H23 | Měření přípojek certtifikovanou metodou, popisy zásuvek, vyhotovení certifikačního protokolu | ks | 270 | 25 | 6750 |  |  |  | základní |  | 0 | 0 | 0 | 0 | 0 | 16 | K | 1 | ROZPOCET | 6750 | 0 | 0 | 0 | 0 | 1 | 6750 | 16 | 74
| PP |  | Měření přípojek certtifikovanou metodou, popisy zásuvek, vyhotovení certifikačního protokolu | [15 empty] | PP | 1
| P |  | Poznámka k položce: Dodávka a montáž. | [15 empty] | P | 1
| D | 743I | Přípravná instalace - trubkování pro AV techniku |  |  |  | 16093.3 | [5 empty] | 0 |  | 0 |  | 0 | 2 | D | 0 | ROZPOCET | [6 empty] | 16093.3
74 | K | 743I1 | Elektroinstalační trubka ohebná2325/LPE-1, vč.uložení, komplet | m | 20 | 42.1 | 842 |  |  |  | základní |  | 0 | 0 | 0 | 0 | 0 | 16 | K | 1 | ROZPOCET | 842 | 0 | 0 | 0 | 0 | 1 | 842 | 16 | 75
| PP |  | Elektroinstalační trubka ohebná2325/LPE-1, vč.uložení, komplet | [15 empty] | PP | 1
| P |  | Poznámka k položce: Dodávka a montáž. | [15 empty] | P | 1
75 | K | 743I2 | Elektroinstalační trubka ohebná2336/LPE-1, vč.uložení, komplet | m | 65 | 48.6 | 3159 |  |  |  | základní |  | 0 | 0 | 0 | 0 | 0 | 16 | K | 1 | ROZPOCET | 3159 | 0 | 0 | 0 | 0 | 1 | 3159 | 16 | 76
| PP |  | Elektroinstalační trubka ohebná2336/LPE-1, vč.uložení, komplet | [15 empty] | PP | 1
| P |  | Poznámka k položce: Dodávka a montáž. | [15 empty] | P | 1
76 | K | 743I3 | Protahovací kabel AY2,5 | m | 100 | 2.1 | 210 |  |  |  | základní |  | 0 | 0 | 0 | 0 | 0 | 16 | K | 1 | ROZPOCET | 210 | 0 | 0 | 0 | 0 | 1 | 210 | 16 | 77
| PP |  | Protahovací kabel AY2,5 | [15 empty] | PP | 1
| P |  | Poznámka k položce: Dodávka a montáž. | [15 empty] | P | 1
77 | K | 743I4 | Krabice instalační universální KU68-1902 | ks | 8 | 38.3 | 306.4 |  |  |  | základní |  | 0 | 0 | 0 | 0 | 0 | 16 | K | 1 | ROZPOCET | 306.4 | 0 | 0 | 0 | 0 | 1 | 306.4 | 16 | 78
| PP |  | Krabice instalační universální KU68-1902 | [15 empty] | PP | 1
| P |  | Poznámka k položce: Dodávka a montáž. | [15 empty] | P | 1
78 | K | 743I5 | Krabice instalační KO100 | ks | 3 | 45.3 | 135.9 |  |  |  | základní |  | 0 | 0 | 0 | 0 | 0 | 16 | K | 1 | ROZPOCET | 135.9 | 0 | 0 | 0 | 0 | 1 | 135.9 | 16 | 79
| PP |  | Krabice instalační KO100 | [15 empty] | PP | 1
| P |  | Poznámka k položce: Dodávka a montáž. | [15 empty] | P | 1
79 | K | 743I6 | Podlahová instalační krabice, 65mm, 10 modulů, okrouhlá/čtvercová | ks | 4 | 2860 | 11440 |  |  |  | základní |  | 0 | 0 | 0 | 0 | 0 | 16 | K | 1 | ROZPOCET | 11440 | 0 | 0 | 0 | 0 | 1 | 11440 | 16 | 80
| PP |  | Podlahová instalační krabice, 65mm, 10 modulů, okrouhlá/čtvercová | [15 empty] | PP | 1
| P |  | Poznámka k položce: Dodávka a montáž. | [15 empty] | P | 1
| D | 743J | Ostatní náklady |  |  |  | 20600 | [5 empty] | 0 |  | 0 |  | 0 | 2 | D | 0 | ROZPOCET | [6 empty] | 20600
80 | K | 743J1 | Stavební přípomoce, průrazy, průvrty, drážky, ucpávky | hod | 75 | 100 | 7500 |  |  |  | základní |  | 0 | 0 | 0 | 0 | 0 | 16 | K | 1 | ROZPOCET | 7500 | 0 | 0 | 0 | 0 | 1 | 7500 | 16 | 81
| PP |  | Stavební přípomoce, průrazy, průvrty, drážky, ucpávky | [15 empty] | PP | 1
81 | K | 743J2 | Revize, zaškolení obsluhy, programování systému | hod | 50 | 150 | 7500 |  |  |  | základní |  | 0 | 0 | 0 | 0 | 0 | 16 | K | 1 | ROZPOCET | 7500 | 0 | 0 | 0 | 0 | 1 | 7500 | 16 | 82
| PP |  | Revize, zaškolení obsluhy, programování systému | [15 empty] | PP | 1
82 | K | 743J3 | Pomocná lešení | m2 | 560 | 10 | 5600 |  |  |  | základní |  | 0 | 0 | 0 | 0 | 0 | 16 | K | 1 | ROZPOCET | 5600 | 0 | 0 | 0 | 0 | 1 | 5600 | 16 | 83
| PP |  | Pomocná lešení | [15 empty] | PP | 1

## VZT - Vzduchotechnika
| List obsahuje: |  | 1) Krycí list soupisu | 2) Rekapitulace |  |  | 3) Soupis prací | Zpět na list: | Rekapitulace stavby
{41fdbd27-f3e9-48aa-bb0d-bc87170803bd}
2
| KRYCÍ LIST SOUPISU | [8 empty] | v --- níže se nacházejí doplnkové a pomocné údaje k sestavám --- v | [8 empty] | False
Stavba:
Výukové prostory MZe - vestavba učeben v 2.pp
Objekt:
VZT - Vzduchotechnika
| KSO: |  |  |  |  | CC-CZ:
| Místo: |  |  |  |  | Datum: | 17.7.2016
| Zadavatel: |  |  |  |  | IČ: | 00020478
|  | Ministerstvo zemědělství |  |  |  | DIČ:
| Uchazeč: |  |  |  |  | IČ: | 25644301
|  | STAVEXPO a.s. |  |  |  | DIČ: | CZ25644301
| Projektant: |  |  |  |  | IČ: | 48 034614
|  | STOPRO spol. s r.o. |  |  |  | DIČ:
Poznámka:
| Cena bez DPH | [5 empty] | 898094
|  |  | Základ daně |  |  | Sazba daně | Výše daně
| DPH | základní | 898094 |  |  | 21% | 188599.74
|  | snížená | 0 |  |  | 15% | 0
|  | zákl. přenesená | 0 |  |  | 21% | 0
|  | sníž. přenesená | 0 |  |  | 15% | 0
|  | nulová | 0 |  |  | 0% | 0
| Cena s DPH |  |  | v | CZK |  | 1086693.74
REKAPITULACE ČLENĚNÍ SOUPISU PRACÍ
Stavba:
Výukové prostory MZe - vestavba učeben v 2.pp
Objekt:
VZT - Vzduchotechnika
Místo: | [5 empty] | Datum: | 17.7.2016
Zadavatel: |  |  | Ministerstvo zemědělství |  |  | Projektant: | STOPRO spol. s r.o.
Uchazeč: |  |  | STAVEXPO a.s.
Kód dílu - Popis | [6 empty] | Cena celkem [CZK]
Náklady soupisu celkem | [6 empty] | 898094 | [12 empty] | -1
| 751A - Učebny - větrání | [5 empty] | 659477
| 751B - Učebny - chlazení | [5 empty] | 141750
| 751C - Sociální zařízení | [5 empty] | 28167
| 751D - Pomocný materiál a zprovoznění | [5 empty] | 68700
SOUPIS PRACÍ
Stavba:
Výukové prostory MZe - vestavba učeben v 2.pp
Objekt:
VZT - Vzduchotechnika
Místo: | [5 empty] | Datum: | 17.7.2016
Zadavatel: |  |  | Ministerstvo zemědělství |  |  | Projektant: | STOPRO spol. s r.o.
Uchazeč: |  |  | STAVEXPO a.s.
PČ | Typ | Kód | Popis | MJ | Množství | J.cena [CZK] | Cena celkem [CZK] | Cenová soustava |  | Poznámka | DPH | J. Nh [h] | Nh celkem [h] | J. hmotnost [t] | Hmotnost celkem [t] | J. suť [t] | Suť Celkem [t]
Náklady soupisu celkem | [6 empty] | 898094 | [5 empty] | 0 |  | 0 |  | 0 |  | D | -1 | [7 empty] | 898094
| D | 751A | Učebny - větrání |  |  |  | 659477 | [5 empty] | 0 |  | 0 |  | 0 | 2 | D | 0 | ROZPOCET | [6 empty] | 659477
0 | K | 751A1 | VZT jednotka Vp=1.900m3/h, dpext=350 Pa, Vo=1.900m3/h, dpext=300 Pa. | ks | 1 | 320000 | 320000 |  |  |  | základní |  | 0 | 0 | 0 | 0 | 0 | 16 | K | 1 | ROZPOCET | 320000 | 0 | 0 | 0 | 0 | 1 | 320000 | 16 | 1
| PP |  | VZT jednotka Vp=1.900m3/h, dpext=350 Pa, Vo=1.900m3/h, dpext=300 Pa. | [15 empty] | PP | 1
| P |  | Poznámka k položce: Kompaktní větrací jednotka do vnitřního prostředí pro přívod a odvod větracího vzduchu s deskovým rekuperátorem a bypasem. Sestava: Přívod - uzavírací klapka pro ovládání servopohonem na vstupu čerstvého vzduchu, filtr F7, rekuperátor s účinností 90%, EC ventilátor, vodní ohřívač. Odvod - uzavírací klapka pro ovládání servopohonem, filtr M5, rekuperátor, EC ventilátor, včetně chadiče do potrubí pro přímé chlazení Qch=7,1 kW, vč. pružných manžet a klapek pro ovládání servopohonem a regulace k jednotce a chladiči. Parametry dle tabulky výkonů. Dodávka a montáž, včetně přesunů. | [15 empty] | P | 1
2 | K | 751A2 | Kondenzační jednotka Qch 6,8= kW, parametry dle tabulky výkonů, včetně komunikace s chladičem a VZT jednotkou | ks | 1 | 38689 | 38689 |  |  |  | základní |  | 0 | 0 | 0 | 0 | 0 | 16 | K | 1 | ROZPOCET | 38689 | 0 | 0 | 0 | 0 | 1 | 38689 | 16 | 2
| PP |  | Kondenzační jednotka Qch 6,8= kW, parametry dle tabulky výkonů, včetně komunikace s chladičem a VZT jednotkou | [15 empty] | PP | 1
| P |  | Poznámka k položce: Dodávka a montáž včetně přesunů. | [15 empty] | P | 1
3 | K | 751A3 | Potrubí chladiva včetně parotěsné izolace a komunikačního kabelu | m | 25 | 780 | 19500 |  |  |  | základní |  | 0 | 0 | 0 | 0 | 0 | 16 | K | 1 | ROZPOCET | 19500 | 0 | 0 | 0 | 0 | 1 | 19500 | 16 | 3
| PP |  | Potrubí chladiva včetně parotěsné izolace a komunikačního kabelu | [15 empty] | PP | 1
| P |  | Poznámka k položce: Dodávka a montáž včetně přesunů. | [15 empty] | P | 1
4 | K | 751A4 | Kulisa tlumiče hluku 100 x 315 proved.0, L= 1m | ks | 8 | 1168 | 9344 |  |  |  | základní |  | 0 | 0 | 0 | 0 | 0 | 16 | K | 1 | ROZPOCET | 9344 | 0 | 0 | 0 | 0 | 1 | 9344 | 16 | 4
| PP |  | Kulisa tlumiče hluku 100 x 315 proved.0, L= 1m | [15 empty] | PP | 1
| P |  | Poznámka k položce: Dodávka a montáž včetně přesunů. | [15 empty] | P | 1
5 | K | 751A5 | Protidešťová žaluzie 640 x400 pozink., přívodní | ks | 1 | 1334 | 1334 |  |  |  | základní |  | 0 | 0 | 0 | 0 | 0 | 16 | K | 1 | ROZPOCET | 1334 | 0 | 0 | 0 | 0 | 1 | 1334 | 16 | 5
| PP |  | Protidešťová žaluzie 640 x400 pozink., přívodní | [15 empty] | PP | 1
| P |  | Poznámka k položce: Dodávka a montáž včetně přesunů. | [15 empty] | P | 1
6 | K | 751A6 | Krycí mřížka 400 x400 pozink., odvodní | ks | 1 | 1457 | 1457 |  |  |  | základní |  | 0 | 0 | 0 | 0 | 0 | 16 | K | 1 | ROZPOCET | 1457 | 0 | 0 | 0 | 0 | 1 | 1457 | 16 | 6
| PP |  | Krycí mřížka 400 x400 pozink., odvodní | [15 empty] | PP | 1
| P |  | Poznámka k položce: Dodávka a montáž včetně přesunů. | [15 empty] | P | 1
7 | K | 751A7 | Přívodní anemostat čtvercový s pevnými lamelami ADQ 300, vč. plenum boxu 300-160 s regulační klapkou | ks | 11 | 2100 | 23100 |  |  |  | základní |  | 0 | 0 | 0 | 0 | 0 | 16 | K | 1 | ROZPOCET | 23100 | 0 | 0 | 0 | 0 | 1 | 23100 | 16 | 7
| PP |  | Přívodní anemostat čtvercový s pevnými lamelami ADQ 300, vč. plenum boxu 300-160 s regulační klapkou | [15 empty] | PP | 1
| P |  | Poznámka k položce: Dodávka a montáž včetně přesunů. | [15 empty] | P | 1
8 | K | 751A8 | Odvodní anemostat čtvercový s pevnými lamelami ADQ 300, vč. plenum boxu 300-160 s regulační klapkou | ks | 11 | 2100 | 23100 |  |  |  | základní |  | 0 | 0 | 0 | 0 | 0 | 16 | K | 1 | ROZPOCET | 23100 | 0 | 0 | 0 | 0 | 1 | 23100 | 16 | 8
| PP |  | Odvodní anemostat čtvercový s pevnými lamelami ADQ 300, vč. plenum boxu 300-160 s regulační klapkou | [15 empty] | PP | 1
| P |  | Poznámka k položce: Dodávka a montáž včetně přesunů. | [15 empty] | P | 1
9 | K | 751A9 | Protipožární klapka 400x400 ovládání servopohonem, ruční, tepelné, s dálkovým uzavíráním od EPS | ks | 1 | 8000 | 8000 |  |  |  | základní |  | 0 | 0 | 0 | 0 | 0 | 16 | K | 1 | ROZPOCET | 8000 | 0 | 0 | 0 | 0 | 1 | 8000 | 16 | 9
| PP |  | Protipožární klapka 400x400 ovládání servopohonem, ruční, tepelné, s dálkovým uzavíráním od EPS | [15 empty] | PP | 1
| P |  | Poznámka k položce: Dodávka a montáž včetně přesunů. | [15 empty] | P | 1
10 | K | 751A10 | Protipožární klapka 315x280 ovládání servopohonem, ruční, tepelné, s dálkovým uzavíráním od EPS | ks | 1 | 8603 | 8603 |  |  |  | základní |  | 0 | 0 | 0 | 0 | 0 | 16 | K | 1 | ROZPOCET | 8603 | 0 | 0 | 0 | 0 | 1 | 8603 | 16 | 10
| PP |  | Protipožární klapka 315x280 ovládání servopohonem, ruční, tepelné, s dálkovým uzavíráním od EPS | [15 empty] | PP | 1
| P |  | Poznámka k položce: Dodávka a montáž včetně přesunů. | [15 empty] | P | 1
11 | K | 751A11 | Protipožární klapka 400x225 ovládání servopohonem, ruční, tepelné, s dálkovým uzavíráním od EPS | ks | 2 | 7500 | 15000 |  |  |  | základní |  | 0 | 0 | 0 | 0 | 0 | 16 | K | 1 | ROZPOCET | 15000 | 0 | 0 | 0 | 0 | 1 | 15000 | 16 | 11
| PP |  | Protipožární klapka 400x225 ovládání servopohonem, ruční, tepelné, s dálkovým uzavíráním od EPS | [15 empty] | PP | 1
| P |  | Poznámka k položce: Dodávka a montáž včetně přesunů. | [15 empty] | P | 1
12 | K | 751A12 | Požární stěnový uzávěr 600x815 s tepelnou tavnou pojistkou | ks | 4 | 10000 | 40000 |  |  |  | základní |  | 0 | 0 | 0 | 0 | 0 | 16 | K | 1 | ROZPOCET | 40000 | 0 | 0 | 0 | 0 | 1 | 40000 | 16 | 12
| PP |  | Požární stěnový uzávěr 600x815 s tepelnou tavnou pojistkou | [15 empty] | PP | 1
| P |  | Poznámka k položce: Dodávka a montáž včetně přesunů. | [15 empty] | P | 1
13 | K | 751A13 | Potrubí čtyřhr.sk.I-rovné plech pozink tl.= 0,8mm, vč.tvarovek | m2 | 145 | 550 | 79750 |  |  |  | základní |  | 0 | 0 | 0 | 0 | 0 | 16 | K | 1 | ROZPOCET | 79750 | 0 | 0 | 0 | 0 | 1 | 79750 | 16 | 13
| PP |  | Potrubí čtyřhr.sk.I-rovné plech pozink tl.= 0,8mm, vč.tvarovek | [15 empty] | PP | 1
| P |  | Poznámka k položce: Dodávka a montáž včetně přesunů. | [15 empty] | P | 1
14 | K | 751A14 | Spiro potrubí SR 160, vč.tvarovek | m | 98 | 300 | 29400 |  |  |  | základní |  | 0 | 0 | 0 | 0 | 0 | 16 | K | 1 | ROZPOCET | 29400 | 0 | 0 | 0 | 0 | 1 | 29400 | 16 | 14
| PP |  | Spiro potrubí SR 160, vč.tvarovek | [15 empty] | PP | 1
| P |  | Poznámka k položce: Dodávka a montáž včetně přesunů. | [15 empty] | P | 1
15 | K | 751A15 | Ohebná hadice D 160 | m | 15 | 168 | 2520 |  |  |  | základní |  | 0 | 0 | 0 | 0 | 0 | 16 | K | 1 | ROZPOCET | 2520 | 0 | 0 | 0 | 0 | 1 | 2520 | 16 | 15
| PP |  | Ohebná hadice D 160 | [15 empty] | PP | 1
| P |  | Poznámka k položce: Dodávka a montáž včetně přesunů. | [15 empty] | P | 1
16 | K | 751A16 | Protihluková izolace 60 mm s al folií | m2 | 40 | 680 | 27200 |  |  |  | základní |  | 0 | 0 | 0 | 0 | 0 | 16 | K | 1 | ROZPOCET | 27200 | 0 | 0 | 0 | 0 | 1 | 27200 | 16 | 16
| PP |  | Protihluková izolace 60 mm s al folií | [15 empty] | PP | 1
| P |  | Poznámka k položce: Dodávka a montáž včetně přesunů. | [15 empty] | P | 1
17 | K | 751A17 | Tepelná izolace 40 mm s al folií | m2 | 30 | 416 | 12480 |  |  |  | základní |  | 0 | 0 | 0 | 0 | 0 | 16 | K | 1 | ROZPOCET | 12480 | 0 | 0 | 0 | 0 | 1 | 12480 | 16 | 17
| PP |  | Tepelná izolace 40 mm s al folií | [15 empty] | PP | 1
| P |  | Poznámka k položce: Dodávka a montáž včetně přesunů. | [15 empty] | P | 1
| D | 751B | Učebny - chlazení |  |  |  | 141750 | [5 empty] | 0 |  | 0 |  | 0 | 2 | D | 0 | ROZPOCET | [6 empty] | 141750
18 | K | 751B1 | Kondenzační jednotka multisplit Qch 12,1= kW, parametry dle tabulky výkonů, včetně distribučního boxu a regulace | ks | 1 | 85000 | 85000 |  |  |  | základní |  | 0 | 0 | 0 | 0 | 0 | 16 | K | 1 | ROZPOCET | 85000 | 0 | 0 | 0 | 0 | 1 | 85000 | 16 | 18
| PP |  | Kondenzační jednotka multisplit Qch 12,1= kW, parametry dle tabulky výkonů, včetně distribučního boxu a regulace | [15 empty] | PP | 1
| P |  | Poznámka k položce: Dodávka a montáž včetně přesunů. | [15 empty] | P | 1
19 | K | 751B2 | Vnitřní kazetová jednotka Qch 5,3= kW, parametry dle tabulky výkonů, se signalizací chodu, včetně nástěnného ovladače | ks | 2 | 10000 | 20000 |  |  |  | základní |  | 0 | 0 | 0 | 0 | 0 | 16 | K | 1 | ROZPOCET | 20000 | 0 | 0 | 0 | 0 | 1 | 20000 | 16 | 19
| PP |  | Vnitřní kazetová jednotka Qch 5,3= kW, parametry dle tabulky výkonů, se signalizací chodu, včetně nástěnného ovladače | [15 empty] | PP | 1
| P |  | Poznámka k položce: Dodávka a montáž včetně přesunů. | [15 empty] | P | 1
20 | K | 751B3 | Vnitřní kazetová jednotka Qch 3,5= kW, parametry dle tabulky výkonů, se signalizací chodu, včetně nástěnného ovladače | ks | 1 | 12000 | 12000 |  |  |  | základní |  | 0 | 0 | 0 | 0 | 0 | 16 | K | 1 | ROZPOCET | 12000 | 0 | 0 | 0 | 0 | 1 | 12000 | 16 | 20
| PP |  | Vnitřní kazetová jednotka Qch 3,5= kW, parametry dle tabulky výkonů, se signalizací chodu, včetně nástěnného ovladače | [15 empty] | PP | 1
| P |  | Poznámka k položce: Dodávka a montáž včetně přesunů. | [15 empty] | P | 1
21 | K | 751B4 | Potrubí chladiva včetně parotěsné izolace a komunikačního kabelu | m | 55 | 450 | 24750 |  |  |  | základní |  | 0 | 0 | 0 | 0 | 0 | 16 | K | 1 | ROZPOCET | 24750 | 0 | 0 | 0 | 0 | 1 | 24750 | 16 | 21
| PP |  | Potrubí chladiva včetně parotěsné izolace a komunikačního kabelu | [15 empty] | PP | 1
| P |  | Poznámka k položce: Dodávka a montáž včetně přesunů. | [15 empty] | P | 1
| D | 751C | Sociální zařízení |  |  |  | 28167 | [5 empty] | 0 |  | 0 |  | 0 | 2 | D | 0 | ROZPOCET | [6 empty] | 28167
22 | K | 751C1 | Ventilátor diagon.do kruh.potr. 800/D200, vč.pružných manžet | ks | 1 | 7349 | 7349 |  |  |  | základní |  | 0 | 0 | 0 | 0 | 0 | 16 | K | 1 | ROZPOCET | 7349 | 0 | 0 | 0 | 0 | 1 | 7349 | 16 | 22
| PP |  | Ventilátor diagon.do kruh.potr. 800/D200, vč.pružných manžet | [15 empty] | PP | 1
| P |  | Poznámka k položce: Dodávka a montáž včetně přesunů. | [15 empty] | P | 1
23 | K | 751C2 | Zpětná klapka D200 | ks | 1 | 367 | 367 |  |  |  | základní |  | 0 | 0 | 0 | 0 | 0 | 16 | K | 1 | ROZPOCET | 367 | 0 | 0 | 0 | 0 | 1 | 367 | 16 | 23
| PP |  | Zpětná klapka D200 | [15 empty] | PP | 1
| P |  | Poznámka k položce: Dodávka a montáž včetně přesunů. | [15 empty] | P | 1
24 | K | 751C3 | Tlumič hluku D200/L900 | ks | 2 | 2834 | 5668 |  |  |  | základní |  | 0 | 0 | 0 | 0 | 0 | 16 | K | 1 | ROZPOCET | 5668 | 0 | 0 | 0 | 0 | 1 | 5668 | 16 | 24
| PP |  | Tlumič hluku D200/L900 | [15 empty] | PP | 1
| P |  | Poznámka k položce: Dodávka a montáž včetně přesunů. | [15 empty] | P | 1
25 | K | 751C4 | Talířový ventil odvodní D125, vč.rámečku | ks | 11 | 390 | 4290 |  |  |  | základní |  | 0 | 0 | 0 | 0 | 0 | 16 | K | 1 | ROZPOCET | 4290 | 0 | 0 | 0 | 0 | 1 | 4290 | 16 | 25
| PP |  | Talířový ventil odvodní D125, vč.rámečku | [15 empty] | PP | 1
| P |  | Poznámka k položce: Dodávka a montáž včetně přesunů. | [15 empty] | P | 1
26 | K | 751C5 | Protidešťová žaluzie 560 x120 pozink., přívodní | ks | 1 | 1334 | 1334 |  |  |  | základní |  | 0 | 0 | 0 | 0 | 0 | 16 | K | 1 | ROZPOCET | 1334 | 0 | 0 | 0 | 0 | 1 | 1334 | 16 | 26
| PP |  | Protidešťová žaluzie 560 x120 pozink., přívodní | [15 empty] | PP | 1
| P |  | Poznámka k položce: Dodávka a montáž včetně přesunů. | [15 empty] | P | 1
27 | K | 751C6 | Spiro potrubí SR 200, vč,tvarovek | m | 6 | 331 | 1986 |  |  |  | základní |  | 0 | 0 | 0 | 0 | 0 | 16 | K | 1 | ROZPOCET | 1986 | 0 | 0 | 0 | 0 | 1 | 1986 | 16 | 27
| PP |  | Spiro potrubí SR 200, vč,tvarovek | [15 empty] | PP | 1
| P |  | Poznámka k položce: Dodávka a montáž včetně přesunů. | [15 empty] | P | 1
28 | K | 751C7 | Spiro potrubí SR 125, vč.tvarovek | m | 24 | 202 | 4848 |  |  |  | základní |  | 0 | 0 | 0 | 0 | 0 | 16 | K | 1 | ROZPOCET | 4848 | 0 | 0 | 0 | 0 | 1 | 4848 | 16 | 28
| PP |  | Spiro potrubí SR 125, vč.tvarovek | [15 empty] | PP | 1
| P |  | Poznámka k položce: Dodávka a montáž včetně přesunů. | [15 empty] | P | 1
29 | K | 751C8 | Ohebná hadice D125 | m | 15 | 155 | 2325 |  |  |  | základní |  | 0 | 0 | 0 | 0 | 0 | 16 | K | 1 | ROZPOCET | 2325 | 0 | 0 | 0 | 0 | 1 | 2325 | 16 | 29
| PP |  | Ohebná hadice D125 | [15 empty] | PP | 1
| P |  | Poznámka k položce: Dodávka a montáž včetně přesunů. | [15 empty] | P | 1
| D | 751D | Pomocný materiál a zprovoznění |  |  |  | 68700 | [5 empty] | 0 |  | 0 |  | 0 | 2 | D | 0 | ROZPOCET | [6 empty] | 68700
30 | K | 751D1 | Montážní, závěsný, těsnící, spojovací a zdvihací materiál | kg | 60 | 200 | 12000 |  |  |  | základní |  | 0 | 0 | 0 | 0 | 0 | 16 | K | 1 | ROZPOCET | 12000 | 0 | 0 | 0 | 0 | 1 | 12000 | 16 | 30
| PP |  | Montážní, závěsný, těsnící, spojovací a zdvihací materiál | [15 empty] | PP | 1
31 | K | 751D2 | Pomocná lešení | m2 | 560 | 10 | 5600 |  |  |  | základní |  | 0 | 0 | 0 | 0 | 0 | 16 | K | 1 | ROZPOCET | 5600 | 0 | 0 | 0 | 0 | 1 | 5600 | 16 | 31
| PP |  | Pomocná lešení | [15 empty] | PP | 1
32 | K | 751D3 | Demontáž stávající vzduchotechniky v prostoru učeben a chodby | m2 | 30 | 500 | 15000 |  |  |  | základní |  | 0 | 0 | 0 | 0 | 0 | 16 | K | 1 | ROZPOCET | 15000 | 0 | 0 | 0 | 0 | 1 | 15000 | 16 | 32
| PP |  | Demontáž stávající vzduchotechniky v prostoru učeben a chodby | [15 empty] | PP | 1
| P |  | Poznámka k položce: Včetně odvozu a likvidace odpadu, přesunů sutě. | [15 empty] | P | 1
33 | K | 751D4 | Posun stávající jednotky pro větrání garáží a přepojení potrubí | ks | 1 | 9100 | 9100 |  |  |  | základní |  | 0 | 0 | 0 | 0 | 0 | 16 | K | 1 | ROZPOCET | 9100 | 0 | 0 | 0 | 0 | 1 | 9100 | 16 | 33
| PP |  | Posun stávající jednotky pro větrání garáží a přepojení potrubí | [15 empty] | PP | 1
34 | K | 751D5 | Stavební přípomoce, průrazy, průvrty, drážky, ucpávky | hod | 40 | 200 | 8000 |  |  |  | základní |  | 0 | 0 | 0 | 0 | 0 | 16 | K | 1 | ROZPOCET | 8000 | 0 | 0 | 0 | 0 | 1 | 8000 | 16 | 34
| PP |  | Stavební přípomoce, průrazy, průvrty, drážky, ucpávky | [15 empty] | PP | 1
35 | K | 751D6 | Zaškolení obsluhy, zaregulování, protokol o zkouškách, měření hluku | hod | 55 | 200 | 11000 |  |  |  | základní |  | 0 | 0 | 0 | 0 | 0 | 16 | K | 1 | ROZPOCET | 11000 | 0 | 0 | 0 | 0 | 1 | 11000 | 16 | 35
| PP |  | Zaškolení obsluhy, zaregulování, protokol o zkouškách, měření hluku | [15 empty] | PP | 1
36 | K | 751D7 | Zdvihací mechanismy | hod | 4 | 2000 | 8000 |  |  |  | základní |  | 0 | 0 | 0 | 0 | 0 | 16 | K | 1 | ROZPOCET | 8000 | 0 | 0 | 0 | 0 | 1 | 8000 | 16 | 36
| PP |  | Zdvihací mechanismy | [15 empty] | PP | 1

## ZTI - Zdravotnětechnické ...
| List obsahuje: |  | 1) Krycí list soupisu | 2) Rekapitulace |  |  | 3) Soupis prací | Zpět na list: | Rekapitulace stavby
{5175f69f-ae4f-472f-bc49-e837e04e7f37}
2
| KRYCÍ LIST SOUPISU | [8 empty] | v --- níže se nacházejí doplnkové a pomocné údaje k sestavám --- v | [8 empty] | False
Stavba:
Výukové prostory MZe - vestavba učeben v 2.pp
Objekt:
ZTI - Zdravotnětechnické instalace
| KSO: |  |  |  |  | CC-CZ:
| Místo: |  |  |  |  | Datum: | 17.7.2016
| Zadavatel: |  |  |  |  | IČ: | 00020478
|  | Ministerstvo zemědělství |  |  |  | DIČ:
| Uchazeč: |  |  |  |  | IČ: | 25644301
|  | STAVEXPO a.s. |  |  |  | DIČ: | CZ25644301
| Projektant: |  |  |  |  | IČ: | 48 034614
|  | STOPRO spol. s r.o. |  |  |  | DIČ:
Poznámka:
| Cena bez DPH | [5 empty] | 229999.59
|  |  | Základ daně |  |  | Sazba daně | Výše daně
| DPH | základní | 229999.59 |  |  | 21% | 48299.91
|  | snížená | 0 |  |  | 15% | 0
|  | zákl. přenesená | 0 |  |  | 21% | 0
|  | sníž. přenesená | 0 |  |  | 15% | 0
|  | nulová | 0 |  |  | 0% | 0
| Cena s DPH |  |  | v | CZK |  | 278299.5
REKAPITULACE ČLENĚNÍ SOUPISU PRACÍ
Stavba:
Výukové prostory MZe - vestavba učeben v 2.pp
Objekt:
ZTI - Zdravotnětechnické instalace
Místo: | [5 empty] | Datum: | 17.7.2016
Zadavatel: |  |  | Ministerstvo zemědělství |  |  | Projektant: | STOPRO spol. s r.o.
Uchazeč: |  |  | STAVEXPO a.s.
Kód dílu - Popis | [6 empty] | Cena celkem [CZK]
Náklady soupisu celkem | [6 empty] | 229999.59 | [12 empty] | -1
| 721A - Kanalizace | [5 empty] | 55704.29
| 722A - Vodovod | [5 empty] | 41595.3
| 725A - Zařizovací předměty a doplňky | [5 empty] | 132700
SOUPIS PRACÍ
Stavba:
Výukové prostory MZe - vestavba učeben v 2.pp
Objekt:
ZTI - Zdravotnětechnické instalace
Místo: | [5 empty] | Datum: | 17.7.2016
Zadavatel: |  |  | Ministerstvo zemědělství |  |  | Projektant: | STOPRO spol. s r.o.
Uchazeč: |  |  | STAVEXPO a.s.
PČ | Typ | Kód | Popis | MJ | Množství | J.cena [CZK] | Cena celkem [CZK] | Cenová soustava |  | Poznámka | DPH | J. Nh [h] | Nh celkem [h] | J. hmotnost [t] | Hmotnost celkem [t] | J. suť [t] | Suť Celkem [t]
Náklady soupisu celkem | [6 empty] | 229999.59 | [5 empty] | 0 |  | 0 |  | 0 |  | D | -1 | [7 empty] | 229999.59
| D | 721A | Kanalizace |  |  |  | 55704.29 | [5 empty] | 0 |  | 0 |  | 0 | 2 | D | 0 | ROZPOCET | [6 empty] | 55704.29
1 | K | 721A1 | Kanalizační trouby pro uložení do země KG DN100 | m | 9 | 378.55 | 3406.95 |  |  |  | základní |  | 0 | 0 | 0 | 0 | 0 | 16 | K | 1 | ROZPOCET | 3406.95 | 0 | 0 | 0 | 0 | 1 | 3406.95 | 16 | 1
| PP |  | Kanalizační trouby pro uložení do země KG DN100 | [15 empty] | PP | 1
| P |  | Poznámka k položce: Dodávka a montáž, včetně přesunu hmot. | [15 empty] | P | 1
2 | K | 721A2 | Kanalizační trouby pro uložení do země KG DN125 | m | 13 | 412.45 | 5361.85 |  |  |  | základní |  | 0 | 0 | 0 | 0 | 0 | 16 | K | 1 | ROZPOCET | 5361.85 | 0 | 0 | 0 | 0 | 1 | 5361.85 | 16 | 2
| PP |  | Kanalizační trouby pro uložení do země KG DN125 | [15 empty] | PP | 1
| P |  | Poznámka k položce: Dodávka a montáž, včetně přesunu hmot. | [15 empty] | P | 1
3 | K | 721A3 | Kanalizační trouby HT, DN40 | m | 7 | 213.57 | 1494.99 |  |  |  | základní |  | 0 | 0 | 0 | 0 | 0 | 16 | K | 1 | ROZPOCET | 1494.99 | 0 | 0 | 0 | 0 | 1 | 1494.99 | 16 | 3
| PP |  | Kanalizační trouby HT, DN40 | [15 empty] | PP | 1
| P |  | Poznámka k položce: Kanalizační trouby HT, včetně konzol, závěsů a ostatních uchycovacích prvků pro vedení potrubí. Dodávka a montáž včetně přesunů. | [15 empty] | P | 1
4 | K | 721A4 | Kanalizační trouby HT, DN50 | m | 5 | 223.74 | 1118.7 |  |  |  | základní |  | 0 | 0 | 0 | 0 | 0 | 16 | K | 1 | ROZPOCET | 1118.7 | 0 | 0 | 0 | 0 | 1 | 1118.7 | 16 | 4
| PP |  | Kanalizační trouby HT, DN50 | [15 empty] | PP | 1
| P |  | Poznámka k položce: Kanalizační trouby HT, včetně konzol, závěsů a ostatních uchycovacích prvků pro vedení potrubí. Dodávka a montáž včetně přesunů. | [15 empty] | P | 1
5 | K | 721A5 | Kanalizační trouby HT, DN110 | m | 9 | 372.9 | 3356.1 |  |  |  | základní |  | 0 | 0 | 0 | 0 | 0 | 16 | K | 1 | ROZPOCET | 3356.1 | 0 | 0 | 0 | 0 | 1 | 3356.1 | 16 | 5
| PP |  | Kanalizační trouby HT, DN110 | [15 empty] | PP | 1
| P |  | Poznámka k položce: Kanalizační trouby HT, včetně konzol, závěsů a ostatních uchycovacích prvků pro vedení potrubí. Dodávka a montáž včetně přesunů. | [15 empty] | P | 1
6 | K | 721A6 | Kanalizační trouby odhlučněné, DN70 | m | 4 | 401.15 | 1604.6 |  |  |  | základní |  | 0 | 0 | 0 | 0 | 0 | 16 | K | 1 | ROZPOCET | 1604.6 | 0 | 0 | 0 | 0 | 1 | 1604.6 | 16 | 6
| PP |  | Kanalizační trouby odhlučněné, DN70 | [15 empty] | PP | 1
| P |  | Poznámka k položce: Kanalizační trouby odhlučněné, včetně konzol, závěsů a ostatních uchycovacích prvků pro vedení potrubí. Dodávka a montáž včetně přesunů. | [15 empty] | P | 1
7 | K | 721A7 | Kanalizační trouby odhlučněné, DN100 | m | 8 | 590 | 4720 |  |  |  | základní |  | 0 | 0 | 0 | 0 | 0 | 16 | K | 1 | ROZPOCET | 4720 | 0 | 0 | 0 | 0 | 1 | 4720 | 16 | 7
| PP |  | Kanalizační trouby odhlučněné, DN100 | [15 empty] | PP | 1
| P |  | Poznámka k položce: Kanalizační trouby odhlučněné, včetně konzol, závěsů a ostatních uchycovacích prvků pro vedení potrubí. Dodávka a montáž včetně přesunů. | [15 empty] | P | 1
8 | K | 721A8 | Přivzdušňovací hlavice DN100 | ks | 2 | 1000 | 2000 |  |  |  | základní |  | 0 | 0 | 0 | 0 | 0 | 16 | K | 1 | ROZPOCET | 2000 | 0 | 0 | 0 | 0 | 1 | 2000 | 16 | 8
| PP |  | Přivzdušňovací hlavice DN100 | [15 empty] | PP | 1
| P |  | Poznámka k položce: Dodávka a montáž, včetně přesunu hmot. | [15 empty] | P | 1
9 | K | 721A9 | Zpětná klapka se dvěma automatickými uzávěry a jedním nouzovým uzávěrem DN125 | ks | 1 | 10000 | 10000 |  |  |  | základní |  | 0 | 0 | 0 | 0 | 0 | 16 | K | 1 | ROZPOCET | 10000 | 0 | 0 | 0 | 0 | 1 | 10000 | 16 | 9
| PP |  | Zpětná klapka se dvěma automatickými uzávěry a jedním nouzovým uzávěrem DN125 | [15 empty] | PP | 1
| P |  | Poznámka k položce: Dodávka a montáž, včetně přesunu hmot. | [15 empty] | P | 1
10 | K | 721A10 | Kanalizační tvarovka pro připojení odtoku z 2x WC | ks | 2 | 370 | 740 |  |  |  | základní |  | 0 | 0 | 0 | 0 | 0 | 16 | K | 1 | ROZPOCET | 740 | 0 | 0 | 0 | 0 | 1 | 740 | 16 | 10
| PP |  | Kanalizační tvarovka pro připojení odtoku z 2x WC | [15 empty] | PP | 1
| P |  | Poznámka k položce: Dodávka a montáž, včetně přesunu hmot. | [15 empty] | P | 1
11 | K | 721A11 | Dvířka revizní 150/300 (nerez) | ks | 6 | 565 | 3390 |  |  |  | základní |  | 0 | 0 | 0 | 0 | 0 | 16 | K | 1 | ROZPOCET | 3390 | 0 | 0 | 0 | 0 | 1 | 3390 | 16 | 11
| PP |  | Dvířka revizní 150/300 (nerez) | [15 empty] | PP | 1
| P |  | Poznámka k položce: Dodávka a montáž, včetně přesunu hmot. | [15 empty] | P | 1
12 | K | 721A12 | Dvířka revizní 300/300 – perforovaná (nerez) | ks | 3 | 791 | 2373 |  |  |  | základní |  | 0 | 0 | 0 | 0 | 0 | 16 | K | 1 | ROZPOCET | 2373 | 0 | 0 | 0 | 0 | 1 | 2373 | 16 | 12
| PP |  | Dvířka revizní 300/300 – perforovaná (nerez) | [15 empty] | PP | 1
| P |  | Poznámka k položce: Dodávka a montáž, včetně přesunu hmot. | [15 empty] | P | 1
13 | K | 721A13 | Napojení na stávající kanalizační potrubí vysazením odbočky 200/125 | ks | 1 | 3200 | 3200 |  |  |  | základní |  | 0 | 0 | 0 | 0 | 0 | 16 | K | 1 | ROZPOCET | 3200 | 0 | 0 | 0 | 0 | 1 | 3200 | 16 | 13
| PP |  | Napojení na stávající kanalizační potrubí vysazením odbočky 200/125 | [15 empty] | PP | 1
| P |  | Poznámka k položce: Dodávka a montáž, včetně přesunu hmot. | [15 empty] | P | 1
14 | K | 721A14 | Přemístění výtlaku d75 vč. šoupěte a ovládání čerpadla do nové pozice, doplnění potrubí výtlaku d75 v délce 3m | ks | 1 | 4800 | 4800 |  |  |  | základní |  | 0 | 0 | 0 | 0 | 0 | 16 | K | 1 | ROZPOCET | 4800 | 0 | 0 | 0 | 0 | 1 | 4800 | 16 | 14
| PP |  | Přemístění výtlaku d75 vč. šoupěte a ovládání čerpadla do nové pozice, doplnění potrubí výtlaku d75 v délce 3m | [15 empty] | PP | 1
| P |  | Poznámka k položce: Dodávka a montáž, včetně přesunu hmot. | [15 empty] | P | 1
15 | K | 721A15 | Demontáž a likvidace stáv. litinového potrubí DN70 a DN100 pod stropem m.č.0.19 | m | 35 | 107.35 | 3757.25 |  |  |  | základní |  | 0 | 0 | 0 | 0 | 0 | 16 | K | 1 | ROZPOCET | 3757.25 | 0 | 0 | 0 | 0 | 1 | 3757.25 | 16 | 15
| PP |  | Demontáž a likvidace stáv. litinového potrubí DN70 a DN100 pod stropem m.č.0.19 | [15 empty] | PP | 1
| P |  | Poznámka k položce: Včetně odvozu a likvidace odpadu, přesunu suti. | [15 empty] | P | 1
16 | K | 721A16 | Demontáž a likvidace stáv.zařizovacích předmětů | ks | 2 | 1600 | 3200 |  |  |  | základní |  | 0 | 0 | 0 | 0 | 0 | 16 | K | 1 | ROZPOCET | 3200 | 0 | 0 | 0 | 0 | 1 | 3200 | 16 | 16
| PP |  | Demontáž a likvidace stáv.zařizovacích předmětů | [15 empty] | PP | 1
| P |  | Poznámka k položce: Včetně odvozu a likvidace odpadu, přesunu suti. | [15 empty] | P | 1
17 | K | 721A17 | Zkoušky potrubí | m | 55 | 21.47 | 1180.85 |  |  |  | základní |  | 0 | 0 | 0 | 0 | 0 | 16 | K | 1 | ROZPOCET | 1180.85 | 0 | 0 | 0 | 0 | 1 | 1180.85 | 16 | 17
| PP |  | Zkoušky potrubí | [15 empty] | PP | 1
| D | 722A | Vodovod |  |  |  | 41595.3 | [5 empty] | 0 |  | 0 |  | 0 | 2 | D | 0 | ROZPOCET | [6 empty] | 41595.3
1 | K | 722A1 | Potrubí PPR3 PN16 pro rozvod SV průměr 20 | m | 19 | 289.28 | 5496.32 |  |  |  | základní |  | 0 | 0 | 0 | 0 | 0 | 16 | K | 1 | ROZPOCET | 5496.32 | 0 | 0 | 0 | 0 | 1 | 5496.32 | 16 | 18
| PP |  | Potrubí PPR3 PN16 pro rozvod SV průměr 20 | [15 empty] | PP | 1
| P |  | Poznámka k položce: Potrubí PPR3 PN16 pro rozvod SV, vč. izolace, závěsů, konzol, objímek a ostatních uchycovacích prvků pro uložení potrubí. Dodávka a montáž včetně přesunů. | [15 empty] | P | 1
2 | K | 722A2 | Potrubí PPR3 PN16 pro rozvod SV průměr 25 | m | 5 | 315.27 | 1576.35 |  |  |  | základní |  | 0 | 0 | 0 | 0 | 0 | 16 | K | 1 | ROZPOCET | 1576.35 | 0 | 0 | 0 | 0 | 1 | 1576.35 | 16 | 19
| PP |  | Potrubí PPR3 PN16 pro rozvod SV průměr 25 | [15 empty] | PP | 1
| P |  | Poznámka k položce: Potrubí PPR3 PN16 pro rozvod SV, vč. izolace, závěsů, konzol, objímek a ostatních uchycovacích prvků pro uložení potrubí. Dodávka a montáž včetně přesunů. | [15 empty] | P | 1
3 | K | 722A3 | Potrubí PPR3 PN16 pro rozvod SV průměr 32 | m | 10 | 375.16 | 3751.6 |  |  |  | základní |  | 0 | 0 | 0 | 0 | 0 | 16 | K | 1 | ROZPOCET | 3751.6 | 0 | 0 | 0 | 0 | 1 | 3751.6 | 16 | 20
| PP |  | Potrubí PPR3 PN16 pro rozvod SV průměr 32 | [15 empty] | PP | 1
| P |  | Poznámka k položce: Potrubí PPR3 PN16 pro rozvod SV, vč. izolace, závěsů, konzol, objímek a ostatních uchycovacích prvků pro uložení potrubí. Dodávka a montáž včetně přesunů. | [15 empty] | P | 1
4 | K | 722A4 | Potrubí PPR3 PN20 pro rozvod TV průměr 20 | m | 10 | 327.7 | 3277 |  |  |  | základní |  | 0 | 0 | 0 | 0 | 0 | 16 | K | 1 | ROZPOCET | 3277 | 0 | 0 | 0 | 0 | 1 | 3277 | 16 | 21
| PP |  | Potrubí PPR3 PN20 pro rozvod TV průměr 20 | [15 empty] | PP | 1
| P |  | Poznámka k položce: Potrubí PPR3 PN20 pro rozvod TV, vč. izolace, závěsů, konzol, objímek a ostatních uchycovacích prvků pro uložení potrubí. Dodávka a montáž včetně přesunů. | [15 empty] | P | 1
5 | K | 722A5 | Potrubí PPR3 PN20 pro rozvod TV průměr 25 | m | 5 | 355.95 | 1779.75 |  |  |  | základní |  | 0 | 0 | 0 | 0 | 0 | 16 | K | 1 | ROZPOCET | 1779.75 | 0 | 0 | 0 | 0 | 1 | 1779.75 | 16 | 22
| PP |  | Potrubí PPR3 PN20 pro rozvod TV průměr 25 | [15 empty] | PP | 1
| P |  | Poznámka k položce: Potrubí PPR3 PN20 pro rozvod TV, vč. izolace, závěsů, konzol, objímek a ostatních uchycovacích prvků pro uložení potrubí. Dodávka a montáž včetně přesunů. | [15 empty] | P | 1
6 | K | 722A6 | Potrubí PPR3 PN20 pro rozvod TV průměr 32 | m | 10 | 405.67 | 4056.7 |  |  |  | základní |  | 0 | 0 | 0 | 0 | 0 | 16 | K | 1 | ROZPOCET | 4056.7 | 0 | 0 | 0 | 0 | 1 | 4056.7 | 16 | 23
| PP |  | Potrubí PPR3 PN20 pro rozvod TV průměr 32 | [15 empty] | PP | 1
| P |  | Poznámka k položce: Potrubí PPR3 PN20 pro rozvod TV, vč. izolace, závěsů, konzol, objímek a ostatních uchycovacích prvků pro uložení potrubí. Dodávka a montáž včetně přesunů. | [15 empty] | P | 1
7 | K | 722A7 | Potrubí ocel. závit. pozink. trouby DN32 vč. izolace, závěsů, konzol, objímek a ostatních uchycovacích prvků pro uložení potrubí | m | 6 | 584.21 | 3505.26 |  |  |  | základní |  | 0 | 0 | 0 | 0 | 0 | 16 | K | 1 | ROZPOCET | 3505.26 | 0 | 0 | 0 | 0 | 1 | 3505.26 | 16 | 24
| PP |  | Potrubí ocel. závit. pozink. trouby DN32 vč. izolace, závěsů, konzol, objímek a ostatních uchycovacích prvků pro uložení potrubí | [15 empty] | PP | 1
| P |  | Poznámka k položce: Potrubí ocel. závit. pozink. trouby vč. izolace, závěsů, konzol, objímek a ostatních uchycovacích prvků pro uložení potrubí. Dodávka a montáž včetně přesunů. | [15 empty] | P | 1
8 | K | 722A8 | Potrubí PPR3 PN16 pro rozvod SV průměr 20 | m | 10 | 289.28 | 2892.8 |  |  |  | základní |  | 0 | 0 | 0 | 0 | 0 | 16 | K | 1 | ROZPOCET | 2892.8 | 0 | 0 | 0 | 0 | 1 | 2892.8 | 16 | 25
| PP |  | Potrubí PPR3 PN16 pro rozvod SV průměr 20 | [15 empty] | PP | 1
| P |  | Poznámka k položce: Potrubí PPR3 PN16 pro rozvod SV, vč. izolace, závěsů, konzol, objímek a ostatních uchycovacích prvků pro uložení potrubí. Dodávka a montáž včetně přesunů. | [15 empty] | P | 1
9 | K | 722A9 | Potrubí PPR3 PN16 pro rozvod SV průměr 25 | m | 10 | 315.27 | 3152.7 |  |  |  | základní |  | 0 | 0 | 0 | 0 | 0 | 16 | K | 1 | ROZPOCET | 3152.7 | 0 | 0 | 0 | 0 | 1 | 3152.7 | 16 | 26
| PP |  | Potrubí PPR3 PN16 pro rozvod SV průměr 25 | [15 empty] | PP | 1
| P |  | Poznámka k položce: Potrubí PPR3 PN16 pro rozvod SV, vč. izolace, závěsů, konzol, objímek a ostatních uchycovacích prvků pro uložení potrubí. Dodávka a montáž včetně přesunů. | [15 empty] | P | 1
10 | K | 722A10 | Uzávěr DN25 | ks | 2 | 305.1 | 610.2 |  |  |  | základní |  | 0 | 0 | 0 | 0 | 0 | 16 | K | 1 | ROZPOCET | 610.2 | 0 | 0 | 0 | 0 | 1 | 610.2 | 16 | 27
| PP |  | Uzávěr DN25 | [15 empty] | PP | 1
| P |  | Poznámka k položce: Včetně odvozu a likvidace odpadu, přesunu suti. | [15 empty] | P | 1
11 | K | 722A11 | Uzávěr DN20 - výměna stáv. rozvodů v m.č.02.01 | ks | 4 | 229.39 | 917.56 |  |  |  | základní |  | 0 | 0 | 0 | 0 | 0 | 16 | K | 1 | ROZPOCET | 917.56 | 0 | 0 | 0 | 0 | 1 | 917.56 | 16 | 28
| PP |  | Uzávěr DN20 - výměna stáv. rozvodů v m.č.02.01 | [15 empty] | PP | 1
| P |  | Poznámka k položce: Včetně odvozu a likvidace odpadu, přesunu suti. | [15 empty] | P | 1
12 | K | 722A12 | Hydrantová skříň, průtok 1,1 l/vt, hadice 30m | ks | 1 | 6900.91 | 6900.91 |  |  |  | základní |  | 0 | 0 | 0 | 0 | 0 | 16 | K | 1 | ROZPOCET | 6900.91 | 0 | 0 | 0 | 0 | 1 | 6900.91 | 16 | 29
| PP |  | Hydrantová skříň, průtok 1,1 l/vt, hadice 30m | [15 empty] | PP | 1
| P |  | Poznámka k položce: Včetně odvozu a likvidace odpadu, přesunu suti. | [15 empty] | P | 1
13 | K | 722A13 | Přemístění stáv. hydranotvé skříně do nové polohy, přepojení na stáv. pířvod vody | ks | 1 | 1000.05 | 1000.05 |  |  |  | základní |  | 0 | 0 | 0 | 0 | 0 | 16 | K | 1 | ROZPOCET | 1000.05 | 0 | 0 | 0 | 0 | 1 | 1000.05 | 16 | 30
| PP |  | Přemístění stáv. hydranotvé skříně do nové polohy, přepojení na stáv. pířvod vody | [15 empty] | PP | 1
| P |  | Poznámka k položce: Včetně odvozu a likvidace odpadu, přesunu suti. | [15 empty] | P | 1
14 | K | 722A14 | Napojení na stávající vodovodní potrubí | ks | 3 | 412.45 | 1237.35 |  |  |  | základní |  | 0 | 0 | 0 | 0 | 0 | 16 | K | 1 | ROZPOCET | 1237.35 | 0 | 0 | 0 | 0 | 1 | 1237.35 | 16 | 31
| PP |  | Napojení na stávající vodovodní potrubí | [15 empty] | PP | 1
| P |  | Poznámka k položce: Včetně odvozu a likvidace odpadu, přesunu suti. | [15 empty] | P | 1
15 | K | 722A15 | Zkoušky potrubí | m | 85 | 16.95 | 1440.75 |  |  |  | základní |  | 0 | 0 | 0 | 0 | 0 | 16 | K | 1 | ROZPOCET | 1440.75 | 0 | 0 | 0 | 0 | 1 | 1440.75 | 16 | 32
| PP |  | Zkoušky potrubí | [15 empty] | PP | 1
| D | 725A | Zařizovací předměty a doplňky |  |  |  | 132700 | [5 empty] | 0 |  | 0 |  | 0 | 2 | D | 0 | ROZPOCET | [6 empty] | 132700
1 | K | 725A1 | D+M závěsný klozet, hluboké splachování, včetně sedátka a konstrukce pro závěsné WC | ks | 5 | 7500 | 37500 |  |  |  | základní |  | 0 | 0 | 0 | 0 | 0 | 16 | K | 1 | ROZPOCET | 37500 | 0 | 0 | 0 | 0 | 1 | 37500 | 16 | 33
| PP |  | D+M závěsný klozet, hluboké splachování, včetně sedátka a konstrukce pro závěsné WC | [15 empty] | PP | 1
| P |  | Poznámka k položce: WC - závěsný klozet, hluboké splachování, včetně sedátka, bílý, obdelníková ovládací tlačítka pro splachování nádržek pod omítkou, povrch matný chrom, rozměry 246 x 164 mm, konstrukce pro závěsné WC | [15 empty] | P | 1
2 | K | 725A2 | D+M závěsný klozet pro osoby s omezenou schopností pohybu, hluboké splachování, včetně sedátka a konstrukce pro závěsné WC | ks | 1 | 15000 | 15000 |  |  |  | základní |  | 0 | 0 | 0 | 0 | 0 | 16 | K | 1 | ROZPOCET | 15000 | 0 | 0 | 0 | 0 | 1 | 15000 | 16 | 34
| PP |  | D+M závěsný klozet pro osoby s omezenou schopností pohybu, hluboké splachování, včetně sedátka a konstrukce pro závěsné WC | [15 empty] | PP | 1
| P |  | Poznámka k položce: WCi - závěsný klozet pro osoby s omezenou schopností pohybu a orientace, hluboké splachování, včetně sedátka, bílý, rozměry 365 x 360 x 700 mm, oddálené ovládání splachování, kruhové, podomítkové, konstrukce pro závěsné WC | [15 empty] | P | 1
3 | K | 725A3 | D+M umývátko 440 x 357 mm, otvor pro baterii uprostřed, vč.baterie | ks | 1 | 2500 | 2500 |  |  |  | základní |  | 0 | 0 | 0 | 0 | 0 | 16 | K | 1 | ROZPOCET | 2500 | 0 | 0 | 0 | 0 | 1 | 2500 | 16 | 35
| PP |  | D+M umývátko 440 x 357 mm, otvor pro baterii uprostřed, vč.baterie | [15 empty] | PP | 1
| P |  | Poznámka k položce: U - umývátko 440 x 357 mm, otvor pro baterii uprostřed, bílé, umyvadlový sifon, tvar U, chromovaný, umyvadlová baterie, stojánková, chromovaná | [15 empty] | P | 1
4 | K | 725A4 | D+M umyvadlo na desku, s otvorem a přepadem, vč.baterie | ks | 1 | 3100 | 3100 |  |  |  | základní |  | 0 | 0 | 0 | 0 | 0 | 16 | K | 1 | ROZPOCET | 3100 | 0 | 0 | 0 | 0 | 1 | 3100 | 16 | 36
| PP |  | D+M umyvadlo na desku, s otvorem a přepadem, vč.baterie | [15 empty] | PP | 1
| P |  | Poznámka k položce: Ud - umyvadlo na desku, s otvorem a přepadem, bílé, hranaté, rozměry 600 x 480 x 145 mm, umyvadlový sifon, tvar U, chromovaný, umyvadlová baterie, stojánková, chromovaná | [15 empty] | P | 1
5 | K | 725A5 | D+M umyvadlo pro osoby s omezenou schopností pohybu a orientace, vč.baterie | ks | 1 | 4200 | 4200 |  |  |  | základní |  | 0 | 0 | 0 | 0 | 0 | 16 | K | 1 | ROZPOCET | 4200 | 0 | 0 | 0 | 0 | 1 | 4200 | 16 | 37
| PP |  | D+M umyvadlo pro osoby s omezenou schopností pohybu a orientace, vč.baterie | [15 empty] | PP | 1
| P |  | Poznámka k položce: Ui - umyvadlo pro osoby s omezenou schopností pohybu a orientace, bílé, rozměry 650 x 550 mm, umyvadlový sifon, tvar U, chromovaný, umyvadlová baterie, stojánková, chromovaná, určená pro tělesně postižené | [15 empty] | P | 1
6 | K | 725A6 | D+M výlevka s mřížkou, stojící, bílá, 500 x 425 x 450 mm, vč.baterie | ks | 1 | 5000 | 5000 |  |  |  | základní |  | 0 | 0 | 0 | 0 | 0 | 16 | K | 1 | ROZPOCET | 5000 | 0 | 0 | 0 | 0 | 1 | 5000 | 16 | 38
| PP |  | D+M výlevka s mřížkou, stojící, bílá, 500 x 425 x 450 mm, vč.baterie | [15 empty] | PP | 1
| P |  | Poznámka k položce: VL - výlevka s mřížkou, stojící, bílá, 500 x 425 x 450 mm, umyvadlová nástěnná páková baterie, s raménkem 210 mm, chrom | [15 empty] | P | 1
7 | K | 725A7 | D+M bidet závěsný, keramika, vč.baterie | ks | 1 | 7000 | 7000 |  |  |  | základní |  | 0 | 0 | 0 | 0 | 0 | 16 | K | 1 | ROZPOCET | 7000 | 0 | 0 | 0 | 0 | 1 | 7000 | 16 | 39
| PP |  | D+M bidet závěsný, keramika, vč.baterie | [15 empty] | PP | 1
| P |  | Poznámka k položce: B - bidet závěsný, keramika, bílý, rozměry 550 x 360 x 330 mm, konstrukce pro závěsný bidet, bidetová baterie, stojánková, páková, chrom, bidetový láhvový sifon, chromovaný | [15 empty] | P | 1
8 | K | 725A8 | D+M odsávací urinál, automatické ovládání, vč.ovládání | ks | 1 | 9700 | 9700 |  |  |  | základní |  | 0 | 0 | 0 | 0 | 0 | 16 | K | 1 | ROZPOCET | 9700 | 0 | 0 | 0 | 0 | 1 | 9700 | 16 | 40
| PP |  | D+M odsávací urinál, automatické ovládání, vč.ovládání | [15 empty] | PP | 1
| P |  | Poznámka k položce: PZ - odsávací urinál, automatické ovládání, bílý, rozměry 305 x 340 x 535 mm, zápachová uzávěrka DN50 | [15 empty] | P | 1
9 | K | 725A9 | Rohový ventil chrom + flexi hadička | ks | 12 | 100 | 1200 |  |  |  | základní |  | 0 | 0 | 0 | 0 | 0 | 16 | K | 1 | ROZPOCET | 1200 | 0 | 0 | 0 | 0 | 1 | 1200 | 16 | 41
| PP |  | Rohový ventil chrom + flexi hadička | [15 empty] | PP | 1
| P |  | Poznámka k položce: Dodávka a montáž, včetně přesunu hmot. | [15 empty] | P | 1
10 | K | 725A10 | Madlo dvojité, sklopné, nerez délka 813 mm, s držákem toaletního papíru | ks | 2 | 2600 | 5200 |  |  |  | základní |  | 0 | 0 | 0 | 0 | 0 | 16 | K | 1 | ROZPOCET | 5200 | 0 | 0 | 0 | 0 | 1 | 5200 | 16 | 42
| PP |  | Madlo dvojité, sklopné, nerez délka 813 mm, s držákem toaletního papíru | [15 empty] | PP | 1
| P |  | Poznámka k položce: Dodávka a montáž, včetně přesunu hmot. | [15 empty] | P | 1
11 | K | 725A11 | Madlo k umyvadlu, pevné, pravé, nerez rozměry 500 x 153 x 305 mm | ks | 1 | 1200 | 1200 |  |  |  | základní |  | 0 | 0 | 0 | 0 | 0 | 16 | K | 1 | ROZPOCET | 1200 | 0 | 0 | 0 | 0 | 1 | 1200 | 16 | 43
| PP |  | Madlo k umyvadlu, pevné, pravé, nerez rozměry 500 x 153 x 305 mm | [15 empty] | PP | 1
| P |  | Poznámka k položce: Dodávka a montáž, včetně přesunu hmot. | [15 empty] | P | 1
12 | K | 725A12 | Zásobník papír. ručníků 286 x 105 x 370 mm, lesk | ks | 6 | 1200 | 7200 |  |  |  | základní |  | 0 | 0 | 0 | 0 | 0 | 16 | K | 1 | ROZPOCET | 7200 | 0 | 0 | 0 | 0 | 1 | 7200 | 16 | 44
| PP |  | Zásobník papír. ručníků 286 x 105 x 370 mm, lesk | [15 empty] | PP | 1
| P |  | Poznámka k položce: Dodávka a montáž, včetně přesunu hmot. | [15 empty] | P | 1
13 | K | 725A13 | Zásobník na toaletní papír, průměr 260, hloubka 130 mm, lesk | ks | 5 | 1200 | 6000 |  |  |  | základní |  | 0 | 0 | 0 | 0 | 0 | 16 | K | 1 | ROZPOCET | 6000 | 0 | 0 | 0 | 0 | 1 | 6000 | 16 | 45
| PP |  | Zásobník na toaletní papír, průměr 260, hloubka 130 mm, lesk | [15 empty] | PP | 1
| P |  | Poznámka k položce: Dodávka a montáž, včetně přesunu hmot. | [15 empty] | P | 1
14 | K | 725A14 | Nástěnné sklopné zrcadlo, nerez rám rozměry 400 x 600 mm | ks | 1 | 3200 | 3200 |  |  |  | základní |  | 0 | 0 | 0 | 0 | 0 | 16 | K | 1 | ROZPOCET | 3200 | 0 | 0 | 0 | 0 | 1 | 3200 | 16 | 46
| PP |  | Nástěnné sklopné zrcadlo, nerez rám rozměry 400 x 600 mm | [15 empty] | PP | 1
| P |  | Poznámka k položce: Dodávka a montáž, včetně přesunu hmot. | [15 empty] | P | 1
15 | K | 725A15 | Odpadkový koš, závěsný, nerez rozměry 334 x 165 x 595 mm | ks | 1 | 2900 | 2900 |  |  |  | základní |  | 0 | 0 | 0 | 0 | 0 | 16 | K | 1 | ROZPOCET | 2900 | 0 | 0 | 0 | 0 | 1 | 2900 | 16 | 47
| PP |  | Odpadkový koš, závěsný, nerez rozměry 334 x 165 x 595 mm | [15 empty] | PP | 1
| P |  | Poznámka k položce: Dodávka a montáž, včetně přesunu hmot. | [15 empty] | P | 1
16 | K | 725A16 | Nástěnný dávkovač mýdla, nerez objem 175 ml, výška 16,5 cm; průměr 5 cm | ks | 4 | 800 | 3200 |  |  |  | základní |  | 0 | 0 | 0 | 0 | 0 | 16 | K | 1 | ROZPOCET | 3200 | 0 | 0 | 0 | 0 | 1 | 3200 | 16 | 48
| PP |  | Nástěnný dávkovač mýdla, nerez objem 175 ml, výška 16,5 cm; průměr 5 cm | [15 empty] | PP | 1
| P |  | Poznámka k položce: Dodávka a montáž, včetně přesunu hmot. | [15 empty] | P | 1
17 | K | 725A17 | Zrcadlo na celou šířku stěny - 2165 x 1000 mm | ks | 2 | 3800 | 7600 |  |  |  | základní |  | 0 | 0 | 0 | 0 | 0 | 16 | K | 1 | ROZPOCET | 7600 | 0 | 0 | 0 | 0 | 1 | 7600 | 16 | 49
| PP |  | Zrcadlo na celou šířku stěny - 2165 x 1000 mm | [15 empty] | PP | 1
| P |  | Poznámka k položce: Dodávka a montáž, včetně přesunu hmot. | [15 empty] | P | 1
18 | K | 725A18 | Stavební přípomoce, průrazy, průvrty, drážky, ucpávky | hod | 110 | 100 | 11000 |  |  |  | základní |  | 0 | 0 | 0 | 0 | 0 | 16 | K | 1 | ROZPOCET | 11000 | 0 | 0 | 0 | 0 | 1 | 11000 | 16 | 50
| PP |  | Stavební přípomoce, průrazy, průvrty, drážky, ucpávky | [15 empty] | PP | 1

## VRN - Vedlejší a ostatní ...
| List obsahuje: |  | 1) Krycí list soupisu | 2) Rekapitulace |  |  | 3) Soupis prací | Zpět na list: | Rekapitulace stavby
{fdc16fbf-0b91-42b4-aade-b85a1efec430}
2
| KRYCÍ LIST SOUPISU | [8 empty] | v --- níže se nacházejí doplnkové a pomocné údaje k sestavám --- v | [8 empty] | False
Stavba:
Výukové prostory MZe - vestavba učeben v 2.pp
Objekt:
VRN - Vedlejší a ostatní náklady
| KSO: |  |  |  |  | CC-CZ:
| Místo: |  | Těšnov 65/17, Praha 1 |  |  | Datum: | 17.7.2016
| Zadavatel: |  |  |  |  | IČ: | 00020478
|  | Ministerstvo zemědělství |  |  |  | DIČ:
| Uchazeč: |  |  |  |  | IČ: | 25644301
|  | STAVEXPO a.s. |  |  |  | DIČ: | CZ25644301
| Projektant: |  |  |  |  | IČ: | 48 034614
|  | STOPRO spol. s r.o. |  |  |  | DIČ:
Poznámka:
| Cena bez DPH | [5 empty] | 117900
|  |  | Základ daně |  |  | Sazba daně | Výše daně
| DPH | základní | 117900 |  |  | 21% | 24759
|  | snížená | 0 |  |  | 15% | 0
|  | zákl. přenesená | 0 |  |  | 21% | 0
|  | sníž. přenesená | 0 |  |  | 15% | 0
|  | nulová | 0 |  |  | 0% | 0
| Cena s DPH |  |  | v | CZK |  | 142659
REKAPITULACE ČLENĚNÍ SOUPISU PRACÍ
Stavba:
Výukové prostory MZe - vestavba učeben v 2.pp
Objekt:
VRN - Vedlejší a ostatní náklady
Místo: |  |  | Těšnov 65/17, Praha 1 |  |  | Datum: | 17.7.2016
Zadavatel: |  |  | Ministerstvo zemědělství |  |  | Projektant: | STOPRO spol. s r.o.
Uchazeč: |  |  | STAVEXPO a.s.
Kód dílu - Popis | [6 empty] | Cena celkem [CZK]
Náklady soupisu celkem | [6 empty] | 117900 | [12 empty] | -1
| VRN - Vedlejší rozpočtové náklady | [5 empty] | 117900
| VRN3 - Zařízení staveniště | [5 empty] | 99000
| VRN4 - Inženýrská činnost | [5 empty] | 7900
| VRN7 - Provozní vlivy | [5 empty] | 11000
SOUPIS PRACÍ
Stavba:
Výukové prostory MZe - vestavba učeben v 2.pp
Objekt:
VRN - Vedlejší a ostatní náklady
Místo: |  |  | Těšnov 65/17, Praha 1 |  |  | Datum: | 17.7.2016
Zadavatel: |  |  | Ministerstvo zemědělství |  |  | Projektant: | STOPRO spol. s r.o.
Uchazeč: |  |  | STAVEXPO a.s.
PČ | Typ | Kód | Popis | MJ | Množství | J.cena [CZK] | Cena celkem [CZK] | Cenová soustava |  | Poznámka | DPH | J. Nh [h] | Nh celkem [h] | J. hmotnost [t] | Hmotnost celkem [t] | J. suť [t] | Suť Celkem [t]
Náklady soupisu celkem | [6 empty] | 117900 | [5 empty] | 0 |  | 0 |  | 0 |  | D | -1 | [7 empty] | 117900
| D | VRN | Vedlejší rozpočtové náklady |  |  |  | 117900 | [5 empty] | 0 |  | 0 |  | 0 | 5 | D | 0 | ROZPOCET | [6 empty] | 117900
| D | VRN3 | Zařízení staveniště |  |  |  | 99000 | [5 empty] | 0 |  | 0 |  | 0 | 5 | D | 1 | ROZPOCET | [6 empty] | 99000
1 | K | 030001000 | Zařízení staveniště | Kč | 1 | 99000 | 99000 | CS ÚRS 2016 01 |  |  | základní |  | 0 | 0 | 0 | 0 | 0 | 1024 | K | 2 | ROZPOCET | 99000 | 0 | 0 | 0 | 0 | 1 | 99000 | 1024 | 1110686537
| PP |  | Základní rozdělení průvodních činností a nákladů zařízení staveniště | [15 empty] | PP | 2
| P |  | Poznámka k položce: Náklady na zřízení, provoz a odstranění staveniště, včetně energií, nutných záborů. | [15 empty] | P | 2
| D | VRN4 | Inženýrská činnost |  |  |  | 7900 | [5 empty] | 0 |  | 0 |  | 0 | 5 | D | 1 | ROZPOCET | [6 empty] | 7900
3 | K | 040001000 | Inženýrská činnost | Kč | 1 | 7900 | 7900 | CS ÚRS 2016 01 |  |  | základní |  | 0 | 0 | 0 | 0 | 0 | 1024 | K | 2 | ROZPOCET | 7900 | 0 | 0 | 0 | 0 | 1 | 7900 | 1024 | -963986703
| PP |  | Základní rozdělení průvodních činností a nákladů inženýrská činnost | [15 empty] | PP | 2
| P |  | Poznámka k položce: Koordinační a kompletační činnost, zkoušky a zkušební provoz, koordinátor bezpečnosti práce. | [15 empty] | P | 2
| D | VRN7 | Provozní vlivy |  |  |  | 11000 | [5 empty] | 0 |  | 0 |  | 0 | 5 | D | 1 | ROZPOCET | [6 empty] | 11000
2 | K | 070001000 | Provozní vlivy | Kč | 1 | 11000 | 11000 | CS ÚRS 2016 01 |  |  | základní |  | 0 | 0 | 0 | 0 | 0 | 1024 | K | 2 | ROZPOCET | 11000 | 0 | 0 | 0 | 0 | 1 | 11000 | 1024 | 54794232
| PP |  | Základní rozdělení průvodních činností a nákladů provozní vlivy | [15 empty] | PP | 2
| P |  | Poznámka k položce: Včetně všech nutných provizorních a ochranných opatření. | [15 empty] | P | 2

## Pokyny pro vyplnění
Struktura údajů, formát souboru a metodika pro zpracování
Struktura
Soubor je složen ze záložky Rekapitulace stavby a záložek s názvem soupisu prací pro jednotlivé objekty ve formátu XLS. Každá ze záložek přitom obsahuje
ještě samostatné sestavy vymezené orámovaním a nadpisem sestavy.
Rekapitulace stavby obsahuje sestavu Rekapitulace stavby a Rekapitulace objektů stavby a soupisů prací.
V sestavě Rekapitulace stavby jsou uvedeny informace identifikující předmět veřejné zakázky na stavební práce, KSO, CC-CZ, CZ-CPV, CZ-CPA a rekapitulaci
celkové nabídkové ceny uchazeče.
V sestavě Rekapitulace objektů stavby a soupisů prací je uvedena rekapitulace stavebních objektů, inženýrských objektů, provozních souborů,
vedlejších a ostatních nákladů a ostatních nákladů s rekapitulací nabídkové ceny za jednotlivé soupisy prací. Na základě údaje Typ je možné
identifikovat, zda se jedná o objekt nebo soupis prací pro daný objekt:
|  | STA | Stavební objekt pozemní
|  | ING | Stavební objekt inženýrský
|  | PRO | Provozní soubor
|  | VON | Vedlejší a ostatní náklady
|  | OST | Ostatní
|  | Soupis | Soupis prací pro daný typ objektu
Soupis prací pro jednotlivé objekty obsahuje sestavy Krycí list soupisu, Rekapitulace členění soupisu prací, Soupis prací. Za soupis prací může být považován
i objekt stavby v případě, že neobsahuje podřízenou zakázku.
Krycí list soupisu obsahuje rekapitulaci informací o předmětu veřejné zakázky ze sestavy Rekapitulace stavby, informaci o zařazení objektu do KSO,
CC-CZ, CZ-CPV, CZ-CPA a rekapitulaci celkové nabídkové ceny uchazeče za aktuální soupis prací.
Rekapitulace členění soupisu prací obsahuje rekapitulaci soupisu prací ve všech úrovních členění soupisu tak, jak byla tato členění použita (např.
stavební díly, funkční díly, případně jiné členění) s rekapitulací nabídkové ceny.
Soupis prací obsahuje položky veškerých stavebních nebo montážních prací, dodávek materiálů a služeb nezbytných pro zhotovení stavebního objektu,
inženýrského objektu, provozního souboru, vedlejších a ostatních nákladů.
Pro položky soupisu prací se zobrazují následující informace:
|  | PČ |  | Pořadové číslo položky v aktuálním soupisu
|  | TYP |  | Typ položky: K - konstrukce, M - materiál, PP - plný popis, PSC - poznámka k souboru cen, P - poznámka k položce, VV - výkaz výměr
|  | Kód |  | Kód položky
|  | Popis |  | Zkrácený popis položky
|  | MJ |  | Měrná jednotka položky
|  | Množství |  | Množství v měrné jednotce
|  | J.cena |  | Jednotková cena položky. Zadaní může obsahovat namísto J.ceny sloupce J.materiál a J.montáž, jejichž součet definuje
J.cenu položky.
|  | Cena celkem |  | Celková cena položky daná jako součin množství a j.ceny
|  | Cenová soustava |  | Příslušnost položky do cenové soustavy
Ke každé položce soupisu prací se na samostatných řádcích může zobrazovat:
Plný popis položky
Poznámka k souboru cen a poznámka zadavatele
Výkaz výměr
Pokud je k řádku výkazu výměr evidovaný údaj ve sloupci Kód, jedná se o definovaný odkaz, na který se může odvolávat výkaz výměr z jiné položky.
Metodika pro zpracování
Jednotlivé sestavy jsou v souboru provázány. Editovatelné pole jsou zvýrazněny žlutým podbarvením, ostatní pole neslouží k editaci a nesmí být jakkoliv
modifikovány.
Uchazeč je pro podání nabídky povinen vyplnit žlutě podbarvená pole:
Pole Uchazeč v sestavě Rekapitulace stavby - zde uchazeč vyplní svůj název (název subjektu)
Pole IČ a DIČ v sestavě Rekapitulace stavby - zde uchazeč vyplní svoje IČ a DIČ
Datum v sestavě Rekapitulace stavby - zde uchazeč vyplní datum vytvoření nabídky
J.cena = jednotková cena v sestavě Soupis prací o maximálním počtu desetinných míst uvedených v poli
- pokud sestavy soupisů prací obsahují pole J.cena, musí být všechna tato pole vyplněna nenulovými kladnými číslicemi
Poznámka - nepovinný údaj pro položku soupisu
V případě, že sestavy soupisů prací neobsahují pole J.cena, potom ve všech soupisech prací obsahují pole:
- J.materiál - jednotková cena materiálu
- J.montáž - jednotková cena montáže
Uchazeč je v tomto případě povinen vyplnit všechna pole J.materiál a pole J.montáž nenulovými kladnými číslicemi. V případech, kdy položka
neobsahuje žádný materiál je přípustné, aby pole J.materiál bylo vyplněno nulou. V případech, kdy položka neobsahuje žádnou montáž je přípustné,
aby pole J.montáž bylo vyplněno nulou. Není však přípustné, aby obě pole - J.materiál, J.Montáž byly u jedné položky vyplněny nulou.
Rekapitulace stavby
Název |  |  | Povinný |  | Popis | Typ | Max. počet
atributu |  |  | (A/N) |  |  |  | znaků
Kód |  |  | A |  | Kód stavby | String | 20
Stavba |  |  | A |  | Název stavby | String | 120
Místo |  |  | N |  | Místo stavby | String | 50
Datum |  |  | A |  | Datum vykonaného exportu | Date
KSO |  |  | N |  | Klasifikace stavebního objektu | String | 15
CC-CZ |  |  | N |  | Klasifikace stavbeních děl | String | 15
CZ-CPV |  |  | N |  | Společný slovník pro veřejné zakázky | String | 20
CZ-CPA |  |  | N |  | Klasifikace produkce podle činností | String | 20
Zadavatel |  |  | N |  | Zadavatel zadaní | String | 50
IČ |  |  | N |  | IČ zadavatele zadaní | String | 20
DIČ |  |  | N |  | DIČ zadavatele zadaní | String | 20
Uchazeč |  |  | N |  | Uchazeč veřejné zakázky | String | 50
Projektant |  |  | N |  | Projektant | String | 50
Poznámka |  |  | N |  | Poznámka k zadání | String | 255
Sazba DPH |  |  | A |  | Rekapitulace sazeb DPH u položek soupisů | eGSazbaDph
Základna DPH |  |  | A |  | Základna DPH určena součtem celkové ceny z položek soupisů | Double
Hodnota DPH |  |  | A |  | Hodnota DPH | Double
Cena bez DPH |  |  | A |  | Celková cena bez DPH za celou stavbu. Sčítává se ze všech listů. | Double
Cena s DPH |  |  | A |  | Celková cena s DPH za celou stavbu | Double
Rekapitulace objektů stavby a soupisů prací
Název |  |  | Povinný |  | Popis | Typ | Max. počet
atributu |  |  | (A/N) |  |  |  | znaků
Kód |  |  | A |  | Přebírá se z Rekapitulace stavby | String | 20
Stavba |  |  | A |  | Přebírá se z Rekapitulace stavby | String | 120
Místo |  |  | N |  | Přebírá se z Rekapitulace stavby | String | 50
Datum |  |  | A |  | Přebírá se z Rekapitulace stavby | Date
Zadavatel |  |  | N |  | Přebírá se z Rekapitulace stavby | String | 50
Projektant |  |  | N |  | Přebírá se z Rekapitulace stavby | String | 50
Uchazeč |  |  | N |  | Přebírá se z Rekapitulace stavby | String | 50
Kód |  |  | A |  | Kód objektu | String | 20
Objektu, Soupis prací |  |  | A |  | Název objektu | String | 120
Cena bez DPH |  |  | A |  | Cena bez DPH za daný objekt | Double
Cena s DPH |  |  | A |  | Cena spolu s DPH za daný objekt | Double
Typ |  |  | A |  | Typ zakázky | eGTypZakazky
Krycí list soupisu
Název |  |  | Povinný |  | Popis | Typ | Max. počet
atributu |  |  | (A/N) |  |  |  | znaků
Stavba |  |  | A |  | Přebírá se z Rekapitulace stavby | String | 120
Objekt |  |  | A |  | Kód a název objektu | String | 20 + 120
Soupis |  |  | A |  | Kód a název soupisu | String | 20 + 120
KSO |  |  | N |  | Klasifikace stavebního objektu | String | 15
CC-CZ |  |  | N |  | Klasifikace stavbeních děl | String | 15
CZ-CPV |  |  | N |  | Společný slovník pro veřejné zakázky | String | 20
CZ-CPA |  |  | N |  | Klasifikace produkce podle činností | String | 20
Místo |  |  | N |  | Přebírá se z Rekapitulace stavby | String | 50
Zadavatel |  |  | N |  | Přebírá se z Rekapitulace stavby | String | 50
Uchazeč |  |  | N |  | Přebírá se z Rekapitulace stavby | String | 50
Projektant |  |  | N |  | Přebírá se z Rekapitulace stavby | String | 50
Poznámka |  |  | N |  | Poznámka k soupisu prací | String | 255
Sazba DPH |  |  | A |  | Rekapitulace sazeb DPH na položkách aktuálního soupisu | eGSazbaDph
Základna DPH |  |  | A |  | Základna DPH určena součtem celkové ceny z položek aktuálního soupisu | Double
Hodnota DPH |  |  | A |  | Hodnota DPH | Double
Cena bez DPH |  |  | A |  | Cena bez DPH za daný soupis | Double
Cena s DPH |  |  | A |  | Cena s DPH za daný soupis | Double
Rekapitulace členění soupisu prací
Název |  |  | Povinný |  | Popis | Typ | Max. počet
atributu |  |  | (A/N) |  |  |  | znaků
Stavba |  |  | A |  | Přebírá se z Rekapitulace stavby | String | 120
Objekt |  |  | A |  | Kód a název objektu, přebírá se z Krycího listu soupisu | String | 20 + 120
Soupis |  |  | A |  | Kód a název objektu, přebírá se z Krycího listu soupisu | String | 20 + 120
Místo |  |  | N |  | Přebírá se z Rekapitulace stavby | String | 50
Datum |  |  | A |  | Přebírá se z Rekapitulace stavby | Date
Zadavatel |  |  | N |  | Přebírá se z Rekapitulace stavby | String | 50
Projektant |  |  | N |  | Přebírá se z Rekapitulace stavby | String | 50
Uchazeč |  |  | N |  | Přebírá se z Rekapitulace stavby | String | 50
Kód dílu - Popis |  |  | A |  | Kód a název dílu ze soupisu | String | 20 + 100
Cena celkem |  |  | A |  | Cena celkem za díl ze soupisu | Double
Soupis prací
Název |  |  | Povinný |  | Popis | Typ | Max. počet
atributu |  |  | (A/N) |  |  |  | znaků
Stavba |  |  | A |  | Přebírá se z Rekapitulace stavby | String | 120
Objekt |  |  | A |  | Kód a název objektu | String | 20 + 120
Soupis |  |  | A |  | Přebírá se z Krycího listu soupisu | String | 20 + 120
Místo |  |  | N |  | Přebírá se z Krycího listu soupisu | String | 50
Datum |  |  | A |  | Přebírá se z Krycího listu soupisu | Date
Zadavatel |  |  | N |  | Přebírá se z Krycího listu soupisu | String | 50
Projektant |  |  | N |  | Přebírá se z Krycího listu soupisu | String | 50
Uchazeč |  |  | N |  | Přebírá se z Krycího listu soupisu | String | 50
PČ |  |  | A |  | Pořadové číslo položky soupisu | Long
Typ |  |  | A |  | Typ položky soupisu | eGTypPolozky | 1
Kód |  |  | A |  | Kód položky ze soupisu | String | 20
Popis |  |  | A |  | Popis položky ze soupisu | String | 255
MJ |  |  | A |  | Měrná jednotka položky | String | 10
Množství |  |  | A |  | Množství položky soupisu | Double
J.Cena |  |  | A |  | Jednotková cena položky | Double
Cena celkem |  |  | A |  | Cena celkem vyčíslena jako J.Cena * Množství | Double
Cenová soustava |  |  | N |  | Zařazení položky do cenové soustavy | String | 50
p |  |  | N |  | Poznámka položky ze soupisu | Memo
psc |  |  | N |  | Poznámka k souboru cen ze soupisu | Memo
pp |  |  | N |  | Plný popis položky ze soupisu | Memo
vv |  |  | N |  | Výkaz výměr (figura, výraz, výměra) ze soupisu | Text,Text,Double | 20, 150
Datová věta
Typ věty |  |  | Hodnota |  | Význam
eGSazbaDPH |  |  | základní |  | Základní sazba DPH
|  |  | snížená |  | Snížená sazba DPH
|  |  | nulová |  | Nulová sazba DPH
|  |  | zákl. přenesená |  | Základní sazba DPH přenesená
|  |  | sníž. přenesená |  | Snížená sazba DPH přenesená
eGTypZakazky |  |  | STA |  | Stavební objekt
|  |  | PRO |  | Provozní soubor
|  |  | ING |  | Inženýrský objekt
|  |  | VON |  | Vedlejší a ostatní náklady
|  |  | OST |  | Ostatní náklady
eGTypPolozky |  |  | 1 |  | Položka typu HSV
|  |  | 2 |  | Položka typu PSV
|  |  | 3 |  | Položka typu M
|  |  | 4 |  | Položka typu OST