## POhře
Pověřujcí zadavatel | Povodí Ohře, státní podnik
IČ | 70889988
Kontaktní osoba | Ing. Jan Hrdina
Kategorie | Požadavek (počet kusů)
PC 1 | 55
PC 2 | 1
PC 3 | 10
Monitor 1 | 14
Monitor 2 | 1
Technická specifikace PC
Výrobce a modelové označení PC: | [DOPLNÍ DODAVATEL ]
Provedení case: | Mini nebo micro tower, včetně zdroje s účinností 80 PLUS a vstupním napětí 230V | [DOPLNÍ DODAVATEL ]
| jednoduchá modulární konstrukce s možností rychlého otevření skříně a rychlé výměny základních komponent bez použití nástrojů | [DOPLNÍ DODAVATEL ]
Operační systém: | Windows 10 Pro CZ 64bit předinstalovaný na PC | [DOPLNÍ DODAVATEL ]
Procesor: | s výkonem minimálně 6500 bodů v benchmarku Passmark CPU Mark s podporou AES | [DOPLNÍ DODAVATEL ]
RAM: | 8GB DDR4 RAM (nebo DDR3L) | [DOPLNÍ DODAVATEL ]
HDD: | Min. 500 GB 7200 ot/min 3.5“ s min. 8 GB SSD modulem pro akceleraci běhu operačního systému a aplikací nebo min. 500 GB 7200 ot/min 3.5“ hybridní disk s min. 8GB SSD cache | [DOPLNÍ DODAVATEL ]
Optická mechanika: | ne | [DOPLNÍ DODAVATEL ]
Grafické výstupy: | 2x digitální výstup (DVI nebo DisplayPort s redukcí na DVI, nebo HDMI s redukcí na DVI) | [DOPLNÍ DODAVATEL ]
Vstupy: | minimálně 8x USB (min. 2 x USB vpředu a min. 6x vzadu, z toho min. 2 x USB 3.0); | [DOPLNÍ DODAVATEL ]
Zvuk: | integrovaná zvuková HD karta, | [DOPLNÍ DODAVATEL ]
včetně vývodů na přední straně case s porty pro mikrofon a sluchátka (3,5 mm) a na zadní straně case porty linkového výstupu a linkového vstupu (3,5 mm)
interní reproduktor součástí case
Síťové rozhraní: | Integrované síťové připojení 10/100/1000 Mbit, | [DOPLNÍ DODAVATEL ]
konektor RJ-45,
shodné s IEEE: 802.1P, 802.1Q, 802.2, 802.3, 802.3ab, 802.3az, 802.3u
Příslušenství: | Klávesnice s CZ lokalizací (ne slim), optická myš s kolečkem
| Podpora zavedení operačního systému ze zařízení připojeného k USB portu. | [DOPLNÍ DODAVATEL ]
| Možnost zablokování zavedení operačního systému ze zařízení připojeného k USB portu. | [DOPLNÍ DODAVATEL ]
| Možnost zablokování vybraných zařízení a sběrnic tak, aby s nimi nemohl pracovat operační systém (jednotlivé USB porty). | [DOPLNÍ DODAVATEL ]
Environmentální požadavky: | dodávané zařízení je v souladu s Usnesení vlády ČR č. 465/2010 | [DOPLNÍ DODAVATEL ]
Záruka | 60 měsíců NBD | [DOPLNÍ DODAVATEL ]
Počet | 55 ks
Technická specifikace PC
Výrobce a modelové označení PC: | [DOPLNÍ DODAVATEL ]
Provedení case: | Mini nebo micro tower, včetně zdroje s účinností 80 PLUS a vstupním napětí 230V | [DOPLNÍ DODAVATEL ]
| jednoduchá modulární konstrukce s možností rychlého otevření skříně a rychlé výměny základních komponent bez použití nástrojů | [DOPLNÍ DODAVATEL ]
Operační systém: | Windows 10 Pro CZ 64bit předinstalovaný na PC | [DOPLNÍ DODAVATEL ]
Procesor: | s výkonem minimálně 9000 bodů v benchmarku Passmark CPU Mark s podporou AES | [DOPLNÍ DODAVATEL ]
RAM: | 8GB DDR4 RAM nebo DDR3L | [DOPLNÍ DODAVATEL ]
HDD: | 1ks min. 500 GB HDD hybridní s min. 7200ot./min a 8GB SSD Cache, plus 1 ks disk min. 500 GB | [DOPLNÍ DODAVATEL ]
Optická mechanika: | DVD-RW | [DOPLNÍ DODAVATEL ]
Grafické výstupy: | VGA min. 2GB RAM | [DOPLNÍ DODAVATEL ]
Vstupy: | minimálně 8x USB (min. 2 x USB vpředu a min. 6x vzadu, z toho min. 2 x USB 3.0); | [DOPLNÍ DODAVATEL ]
Zvuk: | integrovaná zvuková HD karta, | [DOPLNÍ DODAVATEL ]
včetně vývodů na přední straně case s porty pro mikrofon a sluchátka (3,5 mm) a na zadní straně case porty linkového výstupu a linkového vstupu (3,5 mm)
interní reproduktor součástí case
Síťové rozhraní: | Integrované síťové připojení 10/100/1000 Mbit, | [DOPLNÍ DODAVATEL ]
konektor RJ-45,
shodné s IEEE: 802.1P, 802.1Q, 802.2, 802.3, 802.3ab, 802.3az, 802.3u
Příslušenství: | Klávesnice s CZ lokalizací (ne slim), optická myš s kolečkem
| Podpora zavedení operačního systému z DVD nebo ze zařízení připojeného k USB portu. | [DOPLNÍ DODAVATEL ]
| Možnost zablokování zavedení operačního systému z DVD, diskety, zařízení připojeného k USB portu. | [DOPLNÍ DODAVATEL ]
| Možnost zablokování vybraných zařízení a sběrnic tak, aby s nimi nemohl pracovat operační systém (DVD, jednotlivé USB porty). | [DOPLNÍ DODAVATEL ]
Environmentální požadavky: | dodávané zařízení je v souladu s Usnesení vlády ČR č. 465/2010 | [DOPLNÍ DODAVATEL ]
Záruka | 60 měsíců NBD | [DOPLNÍ DODAVATEL ]
Počet | 1 ks
Technická specifikace PC
Výrobce a modelové označení PC: | [DOPLNÍ DODAVATEL ]
Provedení case: | Tower, včetně zdroje s účinností 80 PLUS a vstupním napětí 230V | [DOPLNÍ DODAVATEL ]
| jednoduchá modulární konstrukce s možností rychlého otevření skříně a rychlé výměny základních komponent bez použití nástrojů | [DOPLNÍ DODAVATEL ]
Operační systém: | Windows 10 Pro CZ 64bit předinstalovaný na PC | [DOPLNÍ DODAVATEL ]
Procesor: | s výkonem minimálně 6500 bodů v benchmarku Passmark CPU Mark s podporou AES | [DOPLNÍ DODAVATEL ]
RAM: | 8GB DDR4 RAM nebo DDR3L | [DOPLNÍ DODAVATEL ]
HDD: | 1x Min. 1 TB 7200 ot/min 3.5“ s min. 8 GB SSD modulem pro akceleraci běhu operačního systému a aplikací , plus 1x min. 1 TB 7200ot/min 3,5" pro data | [DOPLNÍ DODAVATEL ]
Optická mechanika: | ne | [DOPLNÍ DODAVATEL ]
Grafické výstupy: | 2x digitální výstup (DVI nebo DisplayPort s redukcí na DVI, nebo HDMI s redukcí na DVI) | [DOPLNÍ DODAVATEL ]
Vstupy: | minimálně 8x USB (min. 2 x USB vpředu a min. 6x vzadu, z toho min. 2 x USB 3.0); | [DOPLNÍ DODAVATEL ]
Zvuk: | integrovaná zvuková HD karta, | [DOPLNÍ DODAVATEL ]
včetně vývodů na přední straně case s porty pro mikrofon a sluchátka (3,5 mm) a na zadní straně case porty linkového výstupu a linkového vstupu (3,5 mm)
interní reproduktor součástí case
Síťové rozhraní: | Integrované síťové připojení 10/100/1000 Mbit, | [DOPLNÍ DODAVATEL ]
konektor RJ-45,
shodné s IEEE: 802.1P, 802.1Q, 802.2, 802.3, 802.3ab, 802.3az, 802.3u
Porty | 2x serial port -na samostatné kartě v PCI slotu | [DOPLNÍ DODAVATEL ]
(2x COM port - RS232 typu DB9 Male)
Příslušenství: | Klávesnice s CZ lokalizací (ne slim), optická myš s kolečkem | [DOPLNÍ DODAVATEL ]
| Podpora zavedení operačního systému z DVD nebo ze zařízení připojeného k USB portu. | [DOPLNÍ DODAVATEL ]
| Možnost zablokování zavedení operačního systému z DVD, diskety, zařízení připojeného k USB portu. | [DOPLNÍ DODAVATEL ]
| Možnost zablokování vybraných zařízení a sběrnic tak, aby s nimi nemohl pracovat operační systém (DVD, jednotlivé USB porty). | [DOPLNÍ DODAVATEL ]
Environmentální požadavky: | dodávané zařízení je v souladu s Usnesení vlády ČR č. 465/2010 | [DOPLNÍ DODAVATEL ]
Záruka | 60 měsíců NBD | [DOPLNÍ DODAVATEL ]
Počet | 10 ks
Technická specifikace Monitory 24"
Výrobce a model: | [DOPLNÍ DODAVATEL ]
Velikost displeje: | 24" displej | [DOPLNÍ DODAVATEL ]
Parametry: | LCD 24" matný (i matný rámeček, LED podsvícení) s DVI nebo DP + kabely, max. 5 ms doba odezvy, rozlišení: WSXGA+ (1920x1080), pozorovací úhly min. 160˚/160˚, kontrast: min. 800:1 , jas: min. 250 cd/m2, integrované reproduktory. | [DOPLNÍ DODAVATEL ]
Počet | 14 ks
Technická specifikace Monitory 27"
Výrobce a model: | [DOPLNÍ DODAVATEL ]
Velikost displeje: | 27" displej | [DOPLNÍ DODAVATEL ]
Parametry: | LCD 27" matný (i matný rámeček, LED podsvícení) s DVI nebo DP + kabely, max. 5 ms doba odezvy, rozlišení: 2560x1440, pozorovací úhly min. 160˚/160˚, kontrast: min. 800:1 , jas: min. 250 cd/m2, integrované reproduktory | [DOPLNÍ DODAVATEL ]
Počet | 1 ks

## PLabe
Pověřujcí zadavatel | Povodí Labe, státní podnik
IČ | 70890005
Kontaktní osoba | Ing. Staněk
Kategorie | Požadavek (počet kusů)
PC kancelářské | 132
PC Grafická stanice | 7
PC Virtualizační stanice | 5
Monitor 24 | 175
Monitor 27 | 27
Technická specifikace PC
Výrobce a modelové označení PC: | [DOPLNÍ DODAVATEL] | [DOPLNÍ DODAVATEL]
Provedení case: | Mini nebo micro tower, včetně zdroje s účinností 80 PLUS a vstupním napětí 230V | [DOPLNÍ DODAVATEL]
| jednoduchá modulární konstrukce s možností rychlého otevření skříně a rychlé výměny základních komponent bez použití nástrojů | [DOPLNÍ DODAVATEL]
Operační systém: | Windows 10 Pro CZ 64 bit s možností downgrade | [DOPLNÍ DODAVATEL]
Procesor: | s výkonem minimálně 6500 bodů v benchmarku Passmark CPU Mark s podporou AES | [DOPLNÍ DODAVATEL]
RAM: | 8GB DDR3 nebo DDR4 RAM | [DOPLNÍ DODAVATEL]
HDD: | SSD min 240 GB | [DOPLNÍ DODAVATEL]
Optická mechanika: | DVD-RW | [DOPLNÍ DODAVATEL]
Grafické výstupy: | 2x digitální výstup: 1x DVI, 1x HDMI nebo DisplayPort (s redukcí na HDMI) | [DOPLNÍ DODAVATEL]
Vstupy: | minimálně 8x USB (min. 2 x USB vpředu a min. 6x vzadu, z toho min. 2 x USB 3.0) | [DOPLNÍ DODAVATEL]
Zvuk: | integrovaná zvuková HD karta, | [DOPLNÍ DODAVATEL]
včetně vývodů na přední straně case s porty pro mikrofon a sluchátka (3,5 mm) a na zadní straně case porty linkového výstupu a linkového vstupu (3,5 mm)
interní reproduktor součástí case
Síťové rozhraní: | Integrované síťové připojení 10/100/1000 Mbit, | [DOPLNÍ DODAVATEL]
konektor RJ-45,
shodné s IEEE: 802.1P, 802.1Q, 802.2, 802.3, 802.3ab, 802.3az, 802.3u
Příslušenství: | USB klávesnice včetně numerické části s CZ lokalizací (ne slim), USB laserová myš s kolečkem | [DOPLNÍ DODAVATEL]
Zabezpečení: | zabezpečení heslem proti neoprávněnému přístupu na dvou úrovních administrátora a uživatele | [DOPLNÍ DODAVATEL]
| zabezpečení spuštění („bootování“) heslem na dvou úrovních administrátora a uživatele | [DOPLNÍ DODAVATEL]
| podpora zavedení operačního systému z DVD nebo ze zařízení připojeného k USB portu | [DOPLNÍ DODAVATEL]
| možnost zablokování zavedení operačního systému z DVD, diskety, zařízení připojeného k USB portu | [DOPLNÍ DODAVATEL]
| možnost zablokování vybraných zařízení a sběrnic tak, aby s nimi nemohl pracovat operační systém (DVD, jednotlivé USB porty) | [DOPLNÍ DODAVATEL]
| možnost diagnostiky a vzdálené správy nezávislé na stavu OS | [DOPLNÍ DODAVATEL]
| modul TPM min. verze 1.2 | [DOPLNÍ DODAVATEL]
Environmentální požadavky: | dodávaný notebook musí být v souladu s Usnesení vlády ČR č. 465/2010 | [DOPLNÍ DODAVATEL]
Záruka | 60 měsíců NBD | [DOPLNÍ DODAVATEL]
Počet | 132 ks
Technická specifikace PC (Grafická stanice)
Výrobce a modelové označení PC: | [DOPLNÍ DODAVATEL] | [DOPLNÍ DODAVATEL]
Provedení case: | Tower, včetně zdroje s účinností 80 PLUS a vstupním napětí 230V | [DOPLNÍ DODAVATEL]
| jednoduchá modulární konstrukce s možností rychlého otevření skříně a rychlé výměny základních komponent bez použití nástrojů | [DOPLNÍ DODAVATEL]
Operační systém: | Windows 10 Pro CZ 64 bit s možností downgrade | [DOPLNÍ DODAVATEL]
Procesor: | s výkonem minimálně 10000 bodů v benchmarku Passmark CPU Mark s podporou AES | [DOPLNÍ DODAVATEL]
RAM: | 8GB DDR3 nebo DDR4 RAM, rozšiřitelná na 32 GB | [DOPLNÍ DODAVATEL]
HDD: | 1 ks SSD min 240 GB pro OS, 1 ks min. 1TB GB 7200 ot/min 3.5“ ,vše SATA III | [DOPLNÍ DODAVATEL]
Optická mechanika: | DVD-RW | [DOPLNÍ DODAVATEL]
Grafické výstupy: | dedikovaná VGA s min. 2GB RAM s certifikací pro CAD (HDMI nebo DisplayPort s redukcí na HDMI) | [DOPLNÍ DODAVATEL]
Vstupy: | minimálně 8x USB (min. 2 x USB vpředu a min. 6x vzadu, z toho min. 2 x USB 3.0) | [DOPLNÍ DODAVATEL]
Zvuk: | integrovaná zvuková HD karta, | [DOPLNÍ DODAVATEL]
včetně vývodů na přední straně case s porty pro mikrofon a sluchátka (3,5 mm) a na zadní straně case porty linkového výstupu a linkového vstupu (3,5 mm)
interní reproduktor součástí case
Síťové rozhraní: | Integrované síťové připojení 10/100/1000 Mbit, | [DOPLNÍ DODAVATEL]
konektor RJ-45,
shodné s IEEE: 802.1P, 802.1Q, 802.2, 802.3, 802.3ab, 802.3az, 802.3u
Příslušenství: | USB klávesnice včetně numerické části s CZ lokalizací (ne slim), USB laserová myš s kolečkem | [DOPLNÍ DODAVATEL]
Zabezpečení: | zabezpečení heslem proti neoprávněnému přístupu na dvou úrovních administrátora a uživatele | [DOPLNÍ DODAVATEL]
| zabezpečení spuštění („bootování“) heslem na dvou úrovních administrátora a uživatele | [DOPLNÍ DODAVATEL]
| podpora zavedení operačního systému z DVD nebo ze zařízení připojeného k USB portu | [DOPLNÍ DODAVATEL]
| možnost zablokování zavedení operačního systému z DVD, diskety, zařízení připojeného k USB portu | [DOPLNÍ DODAVATEL]
| možnost zablokování vybraných zařízení a sběrnic tak, aby s nimi nemohl pracovat operační systém (DVD, jednotlivé USB porty) | [DOPLNÍ DODAVATEL]
| možnost diagnostiky a vzdálené správy nezávislé na stavu OS | [DOPLNÍ DODAVATEL]
| modul TPM min. verze 1.2 | [DOPLNÍ DODAVATEL]
Environmentální požadavky: | dodávaný notebook musí být v souladu s Usnesení vlády ČR č. 465/2010 | [DOPLNÍ DODAVATEL]
Záruka | 60 měsíců NBD | [DOPLNÍ DODAVATEL]
Počet | 7 ks
Technická specifikace PC (Virtualizační stanice)
Výrobce a modelové označení PC: | [DOPLNÍ DODAVATEL] | [DOPLNÍ DODAVATEL]
Provedení case: | Tower, včetně zdroje s účinností 80 PLUS a vstupním napětí 230V | [DOPLNÍ DODAVATEL]
| jednoduchá modulární konstrukce s možností rychlého otevření skříně a rychlé výměny základních komponent bez použití nástrojů | [DOPLNÍ DODAVATEL]
Operační systém: | Windows 10 Pro CZ 64 bit s možností downgrade | [DOPLNÍ DODAVATEL]
Procesor: | s výkonem minimálně 10000 bodů v benchmarku Passmark CPU Mark s podporou AES | [DOPLNÍ DODAVATEL]
RAM: | 32GB DDR3 nebo DDR4 RAM | [DOPLNÍ DODAVATEL]
HDD: | 1 ks SSD min 240 GB pro OS, 4 ks min. 1TB GB 7200 ot/min 3.5“ ,vše SATA III | [DOPLNÍ DODAVATEL]
Optická mechanika: | DVD-RW | [DOPLNÍ DODAVATEL]
Grafické výstupy: | dedikovaná VGA s min. 2GB RAM (HDMI nebo DisplayPort s redukcí na HDMI) | [DOPLNÍ DODAVATEL]
Vstupy: | minimálně 8x USB (min. 2 x USB vpředu a min. 6x vzadu, z toho min. 2 x USB 3.0) | [DOPLNÍ DODAVATEL]
Zvuk: | integrovaná zvuková HD karta, | [DOPLNÍ DODAVATEL]
včetně vývodů na přední straně case s porty pro mikrofon a sluchátka (3,5 mm) a na zadní straně case porty linkového výstupu a linkového vstupu (3,5 mm)
interní reproduktor součástí case
Síťové rozhraní: | Integrované síťové připojení 10/100/1000 Mbit, | [DOPLNÍ DODAVATEL]
konektor RJ-45,
shodné s IEEE: 802.1P, 802.1Q, 802.2, 802.3, 802.3ab, 802.3az, 802.3u
Příslušenství: | USB klávesnice včetně numerické části s CZ lokalizací (ne slim), USB laserová myš s kolečkem | [DOPLNÍ DODAVATEL]
Zabezpečení: | zabezpečení heslem proti neoprávněnému přístupu na dvou úrovních administrátora a uživatele | [DOPLNÍ DODAVATEL]
| zabezpečení spuštění („bootování“) heslem na dvou úrovních administrátora a uživatele | [DOPLNÍ DODAVATEL]
| podpora zavedení operačního systému z DVD nebo ze zařízení připojeného k USB portu | [DOPLNÍ DODAVATEL]
| možnost zablokování zavedení operačního systému z DVD, diskety, zařízení připojeného k USB portu | [DOPLNÍ DODAVATEL]
| možnost zablokování vybraných zařízení a sběrnic tak, aby s nimi nemohl pracovat operační systém (DVD, jednotlivé USB porty) | [DOPLNÍ DODAVATEL]
| možnost diagnostiky a vzdálené správy nezávislé na stavu OS | [DOPLNÍ DODAVATEL]
| modul TPM min. verze 1.2 | [DOPLNÍ DODAVATEL]
Environmentální požadavky: | dodávaný notebook musí být v souladu s Usnesení vlády ČR č. 465/2010 | [DOPLNÍ DODAVATEL]
Záruka | 60 měsíců NBD | [DOPLNÍ DODAVATEL]
Počet | 5 ks
Technická specifikace Monitorů
Výrobce a modelové označení monitoru: | [DOPLNÍ DODAVATEL]
Uhlopříčka: | 23,8“- 24,2“ formát 16:9 | [DOPLNÍ DODAVATEL]
Provedení: | širokoúhlé | [DOPLNÍ DODAVATEL]
Rozlišení: | Min. 1 920 × 1 080 | [DOPLNÍ DODAVATEL]
Provedení displeje: | Matný | [DOPLNÍ DODAVATEL]
Jas: | Min. 250 cd/m2 | [DOPLNÍ DODAVATEL]
Doba odezvy: | Max. 8 ms (grey to grey) | [DOPLNÍ DODAVATEL]
Kontrastní poměr: | Min. 1 000 : 1 statický | [DOPLNÍ DODAVATEL]
Pozorovací úhly: | Min. 175° horizontální a min. 175° vertikální | [DOPLNÍ DODAVATEL]
Pivot: | ANO (polohovatelný a výškově nastavitelný) | [DOPLNÍ DODAVATEL]
Připojení: | DVI a HDMI (případně DisplayPort s redukcí na HDMI) | [DOPLNÍ DODAVATEL]
Kabeláž: | Napájecí kabel, DVI kabel pro připojení k PC, HDMI kabel pro připojení k PC | [DOPLNÍ DODAVATEL]
Spotřeba energie: | Maximální 40 W; Úsporný režim 0,5 W | [DOPLNÍ DODAVATEL]
Environmentální požadavek: | dodávaný monitor musí být v souladu s Usnesení vlády ČR č. 465/2010 | [DOPLNÍ DODAVATEL]
Záruka | 60 měsíců NBD | [DOPLNÍ DODAVATEL]
Počet | 175 ks
Technická specifikace Monitorů
Výrobce a modelové označení monitoru: | [DOPLNÍ DODAVATEL]
Uhlopříčka: | 27“ formát 16:9 | [DOPLNÍ DODAVATEL]
Provedení: | širokoúhlé | [DOPLNÍ DODAVATEL]
Rozlišení: | Min. 2 560 x 1 440 | [DOPLNÍ DODAVATEL]
Provedení displeje: | Matný | [DOPLNÍ DODAVATEL]
Jas: | Min. 250 cd/m2 | [DOPLNÍ DODAVATEL]
Doba odezvy: | Max. 8 ms (grey to grey) | [DOPLNÍ DODAVATEL]
Kontrastní poměr: | Min. 1 000 : 1 statický | [DOPLNÍ DODAVATEL]
Pozorovací úhly: | Min. 175° horizontální a min. 175° vertikální | [DOPLNÍ DODAVATEL]
Pivot: | ANO (polohovatelný a výškově nastavitelný) | [DOPLNÍ DODAVATEL]
Připojení: | DVI a HDMI (případně DisplayPort s redukcí na HDMI) | [DOPLNÍ DODAVATEL]
Kabeláž: | Napájecí kabel, DVI kabel pro připojení k PC, HDMI kabel pro připojení k PC | [DOPLNÍ DODAVATEL]
Spotřeba energie: | Maximální 40 W; Úsporný režim 0,5 W | [DOPLNÍ DODAVATEL]
Environmentální požadavek: | dodávaný monitor musí být v souladu s Usnesení vlády ČR č. 465/2010 | [DOPLNÍ DODAVATEL]
Záruka | 60 měsíců NBD | [DOPLNÍ DODAVATEL]
Počet | 27 ks