## Rekapitulace stavby
Export VZ |  | List obsahuje: |  |  |  |  | 1) Rekapitulace stavby |  |  | 2) Rekapitulace objektů stavby a soupisů prací | [15 empty] | 3.0 | ZAMOK |  |  |  |  | False | False | {54e07700-2697-48d1-bf0b-f43b09eca663}
[31 empty] | 0,01 | 21
[31 empty] | 0,01 | 15
|  | REKAPITULACE STAVBY | [15 empty] | v --- níže se nacházejí doplnkové a pomocné údaje k sestavám --- v | [11 empty] | Návod na vyplnění | 0,001
|  | Kód: |  |  |  |  | 17022Z | [22 empty] | Měnit lze pouze buňky se žlutým podbarvením! 1) v Rekapitulaci stavby vyplňte údaje o Uchazeči (přenesou se do ostatních sestav i v jiných listech) 2) na vybraných listech vyplňte v sestavě Soupis prací ceny u položek Podrobnosti k vyplnění naleznete na poslední záložce s Pokyny pro vyplnění | 0,01
|  | Stavba: |  |  |  |  | NZM- Čáslav, Rekonstrukce haly K | [23 empty] | 0,01
|  | KSO: |  |  |  |  | 802 13 72 | [6 empty] | CC-CZ: |  | 12621 | [14 empty] | 0,01
|  | Místo: |  |  |  |  | Čáslav | [6 empty] | Datum: |  | 2.5.2017 | [14 empty] | 0,01
|  | CZ-CPV: |  |  |  |  | 45000000-7 | [6 empty] | CZ-CPA: |  | 41.00.28 | [14 empty] | 0,01
|  | Zadavatel: | [11 empty] | IČ: | [16 empty] | 0,01
|  |  | NZM Praha | [10 empty] | DIČ: | [16 empty] | 0,01
0,01
|  | Uchazeč: | [11 empty] | IČ: |  | Vyplň údaj | [14 empty] | 0,01
|  |  | Vyplň údaj | [10 empty] | DIČ: |  | Vyplň údaj | [14 empty] | 0,01
False
|  | Projektant: | [11 empty] | IČ: | [16 empty] | False
|  |  | Projektový atelier pro arch.a poz.st. | [10 empty] | DIČ: | [16 empty] | True
0,01
|  | Poznámka: | [28 empty] | 0,01
False
|  | Cena bez DPH | [11 empty] | 0
[8 empty] | Sazba daně |  | Základ daně |  |  |  | Výše daně
|  | DPH |  | základní |  |  |  | 21% |  | 0 |  |  |  | 0
|  |  |  | snížená |  |  |  | 15% |  | 0 |  |  |  | 0
|  |  |  | zákl. přenesená |  |  |  | 21% |  | 0 |  |  |  | 0
|  |  |  | sníž. přenesená |  |  |  | 15% |  | 0 |  |  |  | 0
|  |  |  | nulová |  |  |  | 0% |  | 0 |  |  |  | 0
|  | Cena s DPH | [6 empty] | v |  | CZK |  |  | 0
REKAPITULACE OBJEKTŮ STAVBY A SOUPISŮ PRACÍ
| Kód: | [6 empty] | 17022Z
| Stavba: | [6 empty] | NZM- Čáslav, Rekonstrukce haly K
| Místo: | [6 empty] | Čáslav |  |  |  |  | Datum: |  | 2.5.2017
| Zadavatel: | [6 empty] | NZM Praha |  |  |  |  | Projektant: |  | Projektový atelier pro arch.a poz.st. |  |  | Informatívní údaje z listů zakázek
Uchazeč:
| Kód |  |  |  | Objekt, Soupis prací | [6 empty] | Cena bez DPH [CZK] |  |  |  | Cena s DPH [CZK] | Typ | z toho Ostat. náklady [CZK] | DPH [CZK] | Normohodiny [h] | DPH základní [CZK] | DPH snížená [CZK] | DPH základní přenesená [CZK] | DPH snížená přenesená [CZK] | Základna DPH základní | Základna DPH snížená | Základna DPH zákl. přenesená | Základna DPH sníž. přenesená | Základna DPH nulová
| Náklady stavby celkem | [10 empty] | 0 |  |  |  | 0 |  | 0 | 0 | 0 | 0 | 0 | 0 | 0 | 0 | 0 | 0 | 0 | 0 |  | D | 0 |  | IMPORT | {54e07700-2697-48d1-bf0b-f43b09eca663} | {00000000-0000-0000-0000-000000000000} | 802 13 72
/ |  | 17022Z |  |  |  | NZM- Čáslav, Rekonstrukce haly K | [5 empty] | 0 |  |  |  | 0 | STA | 0 | 0 | 0 | 0 | 0 | 0 | 0 | 0 | 0 | 0 | 0 | 0 |  |  | 1 | ###NOINSERT### | IMPORT | {54e07700-2697-48d1-bf0b-f43b09eca663} | {00000000-0000-0000-0000-000000000000} | 802 13 72
/ |  | VRN |  |  |  | Vedlejší rozpočtové náklady | [5 empty] | 0 |  |  |  | 0 | STA | 0 | 0 | 0 | 0 | 0 | 0 | 0 | 0 | 0 | 0 | 0 | 0 |  |  | 1 |  | IMPORT | {be48a17a-b04c-49f7-ab1d-cd1ca47bc37e} | {54e07700-2697-48d1-bf0b-f43b09eca663} | 802 13 72 | 2

## 17022Z - NZM- Čáslav, Rek...
| List obsahuje: |  | 1) Krycí list soupisu | 2) Rekapitulace |  |  | 3) Soupis prací | Zpět na list: | Rekapitulace stavby
{54e07700-2697-48d1-bf0b-f43b09eca663}
2
| KRYCÍ LIST SOUPISU | [8 empty] | v --- níže se nacházejí doplnkové a pomocné údaje k sestavám --- v | [8 empty] | False
Stavba:
NZM- Čáslav, Rekonstrukce haly K
| KSO: |  | 802 13 72 |  |  | CC-CZ: | 12621
| Místo: |  | Čáslav |  |  | Datum: | 2.5.2017
| CZ-CPV: |  | 45000000-7 |  |  | CZ-CPA: | 41.00.28
| Zadavatel: |  |  |  |  | IČ:
|  | NZM Praha |  |  |  | DIČ:
| Uchazeč: |  |  |  |  | IČ:
DIČ:
| Projektant: |  |  |  |  | IČ:
|  | Projektový atelier pro arch.a poz.st. |  |  |  | DIČ:
Poznámka:
| Cena bez DPH | [5 empty] | 0
|  |  | Základ daně |  |  | Sazba daně | Výše daně
| DPH | základní | 0 |  |  | 21% | 0
|  | snížená | 0 |  |  | 15% | 0
|  | zákl. přenesená | 0 |  |  | 21% | 0
|  | sníž. přenesená | 0 |  |  | 15% | 0
|  | nulová | 0 |  |  | 0% | 0
| Cena s DPH |  |  | v | CZK |  | 0
REKAPITULACE ČLENĚNÍ SOUPISU PRACÍ
Stavba:
NZM- Čáslav, Rekonstrukce haly K
Místo: |  |  | Čáslav |  |  | Datum: | 2.5.2017
Zadavatel: |  |  | NZM Praha |  |  | Projektant: | Projektový atelier pro arch.a poz.st.
Uchazeč:
Kód dílu - Popis | [6 empty] | Cena celkem [CZK]
Náklady soupisu celkem | [6 empty] | 0 | [12 empty] | -1
| HSV - Práce a dodávky HSV | [5 empty] | 0
| 1 - Zemní práce | [5 empty] | 0
| 2 - Zakládání | [5 empty] | 0
| 5 - Komunikace pozemní | [5 empty] | 0
| 6 - Úpravy povrchů, podlahy a osazování výplní | [5 empty] | 0
| 8 - Trubní vedení | [5 empty] | 0
| 9 - Ostatní konstrukce a práce, bourání | [5 empty] | 0
| 997 - Přesun sutě | [5 empty] | 0
| 998 - Přesun hmot | [5 empty] | 0
| PSV - Práce a dodávky PSV | [5 empty] | 0
| 711 - Izolace proti vodě, vlhkosti a plynům | [5 empty] | 0
| 713 - Izolace tepelné | [5 empty] | 0
| 720 - Zdravotechnika | [5 empty] | 0
| 727 - Zdravotechnika - požární ochrana | [5 empty] | 0
| 764 - Konstrukce klempířské | [5 empty] | 0
| 767 - Konstrukce zámečnické | [5 empty] | 0
| 783 - Dokončovací práce - nátěry | [5 empty] | 0
| M - Práce a dodávky M | [5 empty] | 0
| 21-M - Elektromontáže | [5 empty] | 0
| 22-M - Montáže slaboproudých technologických zařízení | [5 empty] | 0
| HZS - Hodinové zúčtovací sazby | [5 empty] | 0
SOUPIS PRACÍ
Stavba:
NZM- Čáslav, Rekonstrukce haly K
Místo: |  |  | Čáslav |  |  | Datum: | 2.5.2017
Zadavatel: |  |  | NZM Praha |  |  | Projektant: | Projektový atelier pro arch.a poz.st.
Uchazeč:
PČ | Typ | Kód | Popis | MJ | Množství | J.cena [CZK] | Cena celkem [CZK] | Cenová soustava |  | Poznámka | DPH | J. Nh [h] | Nh celkem [h] | J. hmotnost [t] | Hmotnost celkem [t] | J. suť [t] | Suť Celkem [t]
Náklady soupisu celkem | [6 empty] | 0 | [5 empty] | 0 |  | 703.8611 |  | 395.6693 |  | D | -1 | [10 empty] | 0
| D | HSV | Práce a dodávky HSV |  |  |  | 0 | [5 empty] | 0 |  | 681.8288 |  | 386.9634 | 1 | D | 0 |  |  |  | ROZPOCET | [6 empty] | 0
| D | 1 | Zemní práce |  |  |  | 0 | [5 empty] | 0 |  | 0 |  | 52.7207 | 1 | D | 1 |  |  |  | ROZPOCET | [6 empty] | 0
1 | K | 113107144 | Odstranění podkladů nebo krytů s přemístěním hmot na skládku na vzdálenost do 3 m nebo s naložením na dopravní prostředek v ploše jednotlivě do 50 m2 živičných, o tl. vrstvy přes 150 do 200 mm | m2 | 80.235 |  | 0 | CS ÚRS 2017 01 |  |  | základní |  | 0 | 0 | 0 | 0.45 | 36.1058 | 4 | K | 2 |  |  |  | ROZPOCET | 0 | 0 | 0 | 0 | 0 | 1 | 0 | 4 | 23757636
| VV |  | plochy při hale jih a východ | [15 empty] | VV | 2 | 1 | True | 0 | ROZPOCET
| VV |  | "SA-2_PŮDORYS.pdf | [15 empty] | VV | 2 | 1 | True | 0 | ROZPOCET
| VV |  | 80,235 |  | 80.235 | [13 empty] | VV | 2 | 2 | True | 0 | ROZPOCET
| VV |  | Součet |  | 80.235 | [13 empty] | VV | 2 | 4 | True | 1 | ROZPOCET
2 | K | 113107137 | Odstranění podkladů nebo krytů s přemístěním hmot na skládku na vzdálenost do 3 m nebo s naložením na dopravní prostředek v ploše jednotlivě do 50 m2 z betonu vyztuženého sítěmi, o tl. vrstvy přes 150 do 300 mm | m2 | 26.373 |  | 0 | CS ÚRS 2017 01 |  |  | základní |  | 0 | 0 | 0 | 0.63 | 16.615 | 4 | K | 2 |  |  |  | ROZPOCET | 0 | 0 | 0 | 0 | 0 | 1 | 0 | 4 | -485045766
| VV |  | nájezdová rampa | [15 empty] | VV | 2 | 1 | True | 0 | ROZPOCET
| VV |  | "SA-2_PŮDORYS.pdf | [15 empty] | VV | 2 | 1 | True | 0 | ROZPOCET
| VV |  | 26,373 |  | 26.373 | [13 empty] | VV | 2 | 2 | True | 0 | ROZPOCET
| VV |  | Součet |  | 26.373 | [13 empty] | VV | 2 | 4 | True | 1 | ROZPOCET
3 | K | 139711101 | Vykopávka v uzavřených prostorách s naložením výkopku na dopravní prostředek v hornině tř. 1 až 4 | m3 | 134.871 |  | 0 | CS ÚRS 2017 01 |  |  | základní |  | 0 | 0 | 0 | 0 | 0 | 4 | K | 2 |  |  |  | ROZPOCET | 0 | 0 | 0 | 0 | 0 | 1 | 0 | 4 | 1277803972
| VV |  | snížení podlahy pro novou skladbu | [15 empty] | VV | 2 | 1 | True | 0 | ROZPOCET
| VV |  | "SA-2_PŮDORYS.pdf | [15 empty] | VV | 2 | 1 | True | 0 | ROZPOCET
| VV |  | 42,800*13,130*0,240 |  | 134.871 | [13 empty] | VV | 2 | 2 | True | 0 | ROZPOCET
| VV |  | Součet |  | 134.871 | [13 empty] | VV | 2 | 4 | True | 1 | ROZPOCET
4 | K | 162701105 | Vodorovné přemístění výkopku nebo sypaniny po suchu na obvyklém dopravním prostředku, bez naložení výkopku, avšak se složením bez rozhrnutí z horniny tř. 1 až 4 na vzdálenost přes 9 000 do 10 000 m | m3 | 134.871 |  | 0 | CS ÚRS 2017 01 |  |  | základní |  | 0 | 0 | 0 | 0 | 0 | 4 | K | 2 |  |  |  | ROZPOCET | 0 | 0 | 0 | 0 | 0 | 1 | 0 | 4 | -516736769
| VV |  | ze snížení podlahy pro novou skladbu | [15 empty] | VV | 2 | 1 | True | 0 | ROZPOCET
| VV |  | "SA-2_PŮDORYS.pdf | [15 empty] | VV | 2 | 1 | True | 0 | ROZPOCET
| VV |  | 42,800*13,130*0,240 |  | 134.871 | [13 empty] | VV | 2 | 2 | True | 0 | ROZPOCET
| VV |  | Součet |  | 134.871 | [13 empty] | VV | 2 | 4 | True | 1 | ROZPOCET
5 | K | 162701109 | Vodorovné přemístění výkopku nebo sypaniny po suchu na obvyklém dopravním prostředku, bez naložení výkopku, avšak se složením bez rozhrnutí z horniny tř. 1 až 4 na vzdálenost Příplatek k ceně za každých dalších i započatých 1 000 m | m3 | 1348.71 |  | 0 | CS ÚRS 2017 01 |  |  | základní |  | 0 | 0 | 0 | 0 | 0 | 4 | K | 2 |  |  |  | ROZPOCET | 0 | 0 | 0 | 0 | 0 | 1 | 0 | 4 | 800925850
| VV |  | ze snížení podlahy pro novou skladbu | [15 empty] | VV | 2 | 1 | True | 0 | ROZPOCET
| VV |  | "SA-2_PŮDORYS.pdf | [15 empty] | VV | 2 | 1 | True | 0 | ROZPOCET
| VV |  | 42,800*13,130*0,240 |  | 134.871 | [13 empty] | VV | 2 | 2 | True | 0 | ROZPOCET
| VV |  | Součet |  | 134.871 | [13 empty] | VV | 2 | 4 | True | 0 | ROZPOCET
| VV |  | 134,871*10 |  | 1348.71 | [13 empty] | VV | 2 | 2 | True | 0 | ROZPOCET
| VV |  | Součet |  | 1348.71 | [13 empty] | VV | 2 | 4 | True | 1 | ROZPOCET
6 | K | 171201201 | Uložení sypaniny na skládky | m3 | 134.871 |  | 0 | CS ÚRS 2017 01 |  |  | základní |  | 0 | 0 | 0 | 0 | 0 | 4 | K | 2 |  |  |  | ROZPOCET | 0 | 0 | 0 | 0 | 0 | 1 | 0 | 4 | 806178696
| VV |  | ze snížení podlahy pro novou skladbu | [15 empty] | VV | 2 | 1 | True | 0 | ROZPOCET
| VV |  | "SA-2_PŮDORYS.pdf | [15 empty] | VV | 2 | 1 | True | 0 | ROZPOCET
| VV |  | 42,800*13,130*0,240 |  | 134.871 | [13 empty] | VV | 2 | 2 | True | 0 | ROZPOCET
| VV |  | Součet |  | 134.871 | [13 empty] | VV | 2 | 4 | True | 1 | ROZPOCET
7 | K | 171201211 | Uložení sypaniny poplatek za uložení sypaniny na skládce (skládkovné) | t | 269.742 |  | 0 | CS ÚRS 2017 01 |  |  | základní |  | 0 | 0 | 0 | 0 | 0 | 4 | K | 2 |  |  |  | ROZPOCET | 0 | 0 | 0 | 0 | 0 | 1 | 0 | 4 | -1369271784
| VV |  | ze snížení podlahy pro novou skladbu | [15 empty] | VV | 2 | 1 | True | 0 | ROZPOCET
| VV |  | "SA-2_PŮDORYS.pdf | [15 empty] | VV | 2 | 1 | True | 0 | ROZPOCET
| VV |  | 42,800*13,130*0,240 |  | 134.871 | [13 empty] | VV | 2 | 2 | True | 0 | ROZPOCET
| VV |  | Součet |  | 134.871 | [13 empty] | VV | 2 | 4 | True | 0 | ROZPOCET
| VV |  | 134,871*2 |  | 269.742 | [13 empty] | VV | 2 | 2 | True | 0 | ROZPOCET
| VV |  | Součet |  | 269.742 | [13 empty] | VV | 2 | 4 | True | 1 | ROZPOCET
| D | 2 | Zakládání |  |  |  | 0 | [5 empty] | 0 |  | 395.6952 |  | 0 | 1 | D | 1 |  |  |  | ROZPOCET | [6 empty] | 0
8 | K | 213311141 | Polštáře zhutněné pod základy ze štěrkopísku tříděného | m3 | 84.295 |  | 0 | CS ÚRS 2017 01 |  |  | základní |  | 0 | 2.16 | 182.0772 | 0 | 0 | 4 | K | 2 |  |  |  | ROZPOCET | 0 | 0 | 0 | 0 | 0 | 1 | 0 | 4 | 511102495
| VV |  | skl. S1 | [15 empty] | VV | 2 | 1 | True | 0 | ROZPOCET
| VV |  | základová plocha | [15 empty] | VV | 2 | 1 | True | 0 | ROZPOCET
| VV |  | 13,13*42,80 |  | 561.964 | [13 empty] | VV | 2 | 2 | True | 0 | ROZPOCET
| VV |  | Součet |  | 561.964 | [13 empty] | VV | 2 | 4 | True | 0 | ROZPOCET
| VV |  | 561,964*0,15 |  | 84.295 | [13 empty] | VV | 2 | 2 | True | 0 | ROZPOCET
| VV |  | Součet |  | 84.295 | [13 empty] | VV | 2 | 4 | True | 1 | ROZPOCET
9 | K | 273322511 | Základy z betonu železového (bez výztuže) desky z betonu se zvýšenými nároky na prostředí tř. C 25/30 | m3 | 84.295 |  | 0 | CS ÚRS 2017 01 |  |  | základní |  | 0 | 2.4533 | 206.8001 | 0 | 0 | 4 | K | 2 |  |  |  | ROZPOCET | 0 | 0 | 0 | 0 | 0 | 1 | 0 | 4 | 1745086008
| VV |  | skl. S1 | [15 empty] | VV | 2 | 1 | True | 0 | ROZPOCET
| VV |  | základová plocha | [15 empty] | VV | 2 | 1 | True | 0 | ROZPOCET
| VV |  | 13,13*42,80 |  | 561.964 | [13 empty] | VV | 2 | 2 | True | 0 | ROZPOCET
| VV |  | Součet |  | 561.964 | [13 empty] | VV | 2 | 4 | True | 0 | ROZPOCET
| VV |  | 561,964*0,15 |  | 84.295 | [13 empty] | VV | 2 | 2 | True | 0 | ROZPOCET
| VV |  | Součet |  | 84.295 | [13 empty] | VV | 2 | 4 | True | 1 | ROZPOCET
10 | K | 273351215 | Bednění základových stěn desek svislé nebo šikmé (odkloněné), půdorysně přímé nebo zalomené ve volných nebo zapažených jámách, rýhách, šachtách, včetně případných vzpěr zřízení | m2 | 16.779 |  | 0 | CS ÚRS 2017 01 |  |  | základní |  | 0 | 0.00103 | 0.017282 | 0 | 0 | 4 | K | 2 |  |  |  | ROZPOCET | 0 | 0 | 0 | 0 | 0 | 1 | 0 | 4 | -1384908896
| VV |  | skl. S1 | [15 empty] | VV | 2 | 1 | True | 0 | ROZPOCET
| VV |  | základová plocha | [15 empty] | VV | 2 | 1 | True | 0 | ROZPOCET
| VV |  | 13,13*0,15*2 |  | 3.939 | [13 empty] | VV | 2 | 2 | True | 0 | ROZPOCET
| VV |  | 42,80*0,15*2 |  | 12.84 | [13 empty] | VV | 2 | 2 | True | 0 | ROZPOCET
| VV |  | Součet |  | 16.779 | [13 empty] | VV | 2 | 4 | True | 1 | ROZPOCET
11 | K | 273351216 | Bednění základových stěn desek svislé nebo šikmé (odkloněné), půdorysně přímé nebo zalomené ve volných nebo zapažených jámách, rýhách, šachtách, včetně případných vzpěr odstranění | m2 | 16.779 |  | 0 | CS ÚRS 2017 01 |  |  | základní |  | 0 | 0 | 0 | 0 | 0 | 4 | K | 2 |  |  |  | ROZPOCET | 0 | 0 | 0 | 0 | 0 | 1 | 0 | 4 | -296710791
| VV |  | skl. S1 | [15 empty] | VV | 2 | 1 | True | 0 | ROZPOCET
| VV |  | základová plocha | [15 empty] | VV | 2 | 1 | True | 0 | ROZPOCET
| VV |  | 13,13*0,15*2 |  | 3.939 | [13 empty] | VV | 2 | 2 | True | 0 | ROZPOCET
| VV |  | 42,80*0,15*2 |  | 12.84 | [13 empty] | VV | 2 | 2 | True | 0 | ROZPOCET
| VV |  | Součet |  | 16.779 | [13 empty] | VV | 2 | 4 | True | 1 | ROZPOCET
12 | K | 273362021 | Výztuž základů desek ze svařovaných sítí z drátů typu KARI | t | 6.458 |  | 0 | CS ÚRS 2017 01 |  |  | základní |  | 0 | 1.0531 | 6.8007 | 0 | 0 | 4 | K | 2 |  |  |  | ROZPOCET | 0 | 0 | 0 | 0 | 0 | 1 | 0 | 4 | -355498506
| VV |  | skl. S1 | [15 empty] | VV | 2 | 1 | True | 0 | ROZPOCET
| VV |  | základová plocha | [15 empty] | VV | 2 | 1 | True | 0 | ROZPOCET
| VV |  | 13,13*42,80 |  | 561.964 | [13 empty] | VV | 2 | 2 | True | 0 | ROZPOCET
| VV |  | Součet |  | 561.964 | [13 empty] | VV | 2 | 4 | True | 0 | ROZPOCET
| VV |  | 561,964*1,10*1,15*0,0079*1,15 |  | 6.458 | [13 empty] | VV | 2 | 2 | True | 0 | ROZPOCET
| VV |  | Součet |  | 6.458 | [13 empty] | VV | 2 | 4 | True | 1 | ROZPOCET
| D | 5 | Komunikace pozemní |  |  |  | 0 | [5 empty] | 0 |  | 0 |  | 0 | 1 | D | 1 |  |  |  | ROZPOCET | [6 empty] | 0
13 | K | 564851111 | Podklad ze štěrkodrti ŠD s rozprostřením a zhutněním, po zhutnění tl. 150 mm | m2 | 106.608 |  | 0 | CS ÚRS 2017 01 |  |  | základní |  | 0 | 0 | 0 | 0 | 0 | 4 | K | 2 |  |  |  | ROZPOCET | 0 | 0 | 0 | 0 | 0 | 1 | 0 | 4 | 210991012
| VV |  | "SA-2_PŮDORYS.pdf | [15 empty] | VV | 2 | 1 | True | 0 | ROZPOCET
| VV |  | nájezdová rampa | [15 empty] | VV | 2 | 1 | True | 0 | ROZPOCET
| VV |  | 26,373 |  | 26.373 | [13 empty] | VV | 2 | 2 | True | 0 | ROZPOCET
| VV |  | plochy při hale jih a východ | [15 empty] | VV | 2 | 1 | True | 0 | ROZPOCET
| VV |  | 80,235 |  | 80.235 | [13 empty] | VV | 2 | 2 | True | 0 | ROZPOCET
| VV |  | Součet |  | 106.608 | [13 empty] | VV | 2 | 4 | True | 1 | ROZPOCET
14 | K | 567114111 | Podklad ze směsi stmelené cementem SC bez dilatačních spár, s rozprostřením a zhutněním SC C 20/25 (PB I), po zhutnění tl. 100 mm | m2 | 26.373 |  | 0 | CS ÚRS 2017 01 |  |  | základní |  | 0 | 0 | 0 | 0 | 0 | 4 | K | 2 |  |  |  | ROZPOCET | 0 | 0 | 0 | 0 | 0 | 1 | 0 | 4 | 48406971
| VV |  | nájezdová rampa | [15 empty] | VV | 2 | 1 | True | 0 | ROZPOCET
| VV |  | "SA-2_PŮDORYS.pdf | [15 empty] | VV | 2 | 1 | True | 0 | ROZPOCET
| VV |  | 26,373 |  | 26.373 | [13 empty] | VV | 2 | 2 | True | 0 | ROZPOCET
| VV |  | Součet |  | 26.373 | [13 empty] | VV | 2 | 4 | True | 1 | ROZPOCET
15 | K | 577145131 | Asfaltový beton vrstva obrusná ACO 16 (ABH) s rozprostřením a zhutněním z modifikovaného asfaltu, po zhutnění v pruhu šířky do 3 m tl. 50 mm | m2 | 106.608 |  | 0 | CS ÚRS 2017 01 |  |  | základní |  | 0 | 0 | 0 | 0 | 0 | 4 | K | 2 |  |  |  | ROZPOCET | 0 | 0 | 0 | 0 | 0 | 1 | 0 | 4 | 1972851327
| VV |  | "SA-2_PŮDORYS.pdf | [15 empty] | VV | 2 | 1 | True | 0 | ROZPOCET
| VV |  | nájezdová rampa | [15 empty] | VV | 2 | 1 | True | 0 | ROZPOCET
| VV |  | 26,373 |  | 26.373 | [13 empty] | VV | 2 | 2 | True | 0 | ROZPOCET
| VV |  | plochy při hale jih a východ | [15 empty] | VV | 2 | 1 | True | 0 | ROZPOCET
| VV |  | 80,235 |  | 80.235 | [13 empty] | VV | 2 | 2 | True | 0 | ROZPOCET
| VV |  | Součet |  | 106.608 | [13 empty] | VV | 2 | 4 | True | 1 | ROZPOCET
| D | 6 | Úpravy povrchů, podlahy a osazování výplní |  |  |  | 0 | [5 empty] | 0 |  | 271.4818 |  | 0 | 1 | D | 1 |  |  |  | ROZPOCET | [6 empty] | 0
16 | K | 631311235 | Mazanina z betonu prostého se zvýšenými nároky na prostředí tl. přes 120 do 240 mm tř. C 30/37 | m3 | 105.181 |  | 0 | CS ÚRS 2017 01 |  |  | základní |  | 0 | 2.4533 | 258.0395 | 0 | 0 | 4 | K | 2 |  |  |  | ROZPOCET | 0 | 0 | 0 | 0 | 0 | 1 | 0 | 4 | -90503672
| VV |  | skl. S1 | [15 empty] | VV | 2 | 1 | True | 0 | ROZPOCET
| VV |  | základová plocha | [15 empty] | VV | 2 | 1 | True | 0 | ROZPOCET
| VV |  | 13,13*42,80 |  | 561.964 | [13 empty] | VV | 2 | 2 | True | 0 | ROZPOCET
| VV |  | Součet |  | 561.964 | [13 empty] | VV | 2 | 4 | True | 0 | ROZPOCET
| VV |  | 561,964*0,18 |  | 101.154 | [13 empty] | VV | 2 | 2 | True | 0 | ROZPOCET
| VV |  | přípočet na boční vytažení | [15 empty] | VV | 2 | 1 | True | 0 | ROZPOCET
| VV |  | 13,13*0,20*0,18*2 |  | 0.945 | [13 empty] | VV | 2 | 2 | True | 0 | ROZPOCET
| VV |  | 42,80*0,20*0,18*2 |  | 3.082 | [13 empty] | VV | 2 | 2 | True | 0 | ROZPOCET
| VV |  | Součet |  | 105.181 | [13 empty] | VV | 2 | 4 | True | 1 | ROZPOCET
17 | K | 631319013 | Příplatek k cenám mazanin za úpravu povrchu mazaniny přehlazením, mazanina tl. přes 120 do 240 mm | m3 | 105.181 |  | 0 | CS ÚRS 2017 01 |  |  | základní |  | 0 | 0 | 0 | 0 | 0 | 4 | K | 2 |  |  |  | ROZPOCET | 0 | 0 | 0 | 0 | 0 | 1 | 0 | 4 | -330614781
| VV |  | skl. S1 | [15 empty] | VV | 2 | 1 | True | 0 | ROZPOCET
| VV |  | základová plocha | [15 empty] | VV | 2 | 1 | True | 0 | ROZPOCET
| VV |  | 13,13*42,80 |  | 561.964 | [13 empty] | VV | 2 | 2 | True | 0 | ROZPOCET
| VV |  | Součet |  | 561.964 | [13 empty] | VV | 2 | 4 | True | 0 | ROZPOCET
| VV |  | 561,964*0,18 |  | 101.154 | [13 empty] | VV | 2 | 2 | True | 0 | ROZPOCET
| VV |  | přípočet na boční vytažení | [15 empty] | VV | 2 | 1 | True | 0 | ROZPOCET
| VV |  | 13,13*0,20*0,18*2 |  | 0.945 | [13 empty] | VV | 2 | 2 | True | 0 | ROZPOCET
| VV |  | 42,80*0,20*0,18*2 |  | 3.082 | [13 empty] | VV | 2 | 2 | True | 0 | ROZPOCET
| VV |  | Součet |  | 105.181 | [13 empty] | VV | 2 | 4 | True | 1 | ROZPOCET
18 | K | 631319206 | Příplatek k cenám betonových mazanin za vyztužení ocelovými vlákny (drátkobeton) objemové vyztužení 40 kg/m3 | m3 | 105.181 |  | 0 | CS ÚRS 2017 01 |  |  | základní |  | 0 | 0.0404 | 4.2493 | 0 | 0 | 4 | K | 2 |  |  |  | ROZPOCET | 0 | 0 | 0 | 0 | 0 | 1 | 0 | 4 | -885619792
| VV |  | skl. S1 | [15 empty] | VV | 2 | 1 | True | 0 | ROZPOCET
| VV |  | základová plocha | [15 empty] | VV | 2 | 1 | True | 0 | ROZPOCET
| VV |  | 13,13*42,80 |  | 561.964 | [13 empty] | VV | 2 | 2 | True | 0 | ROZPOCET
| VV |  | Součet |  | 561.964 | [13 empty] | VV | 2 | 4 | True | 0 | ROZPOCET
| VV |  | 561,964*0,18 |  | 101.154 | [13 empty] | VV | 2 | 2 | True | 0 | ROZPOCET
| VV |  | přípočet na boční vytažení | [15 empty] | VV | 2 | 1 | True | 0 | ROZPOCET
| VV |  | 13,13*0,20*0,18*2 |  | 0.945 | [13 empty] | VV | 2 | 2 | True | 0 | ROZPOCET
| VV |  | 42,80*0,20*0,18*2 |  | 3.082 | [13 empty] | VV | 2 | 2 | True | 0 | ROZPOCET
| VV |  | Součet |  | 105.181 | [13 empty] | VV | 2 | 4 | True | 1 | ROZPOCET
19 | K | 631351101 | Bednění v podlahách rýh a hran zřízení | m2 | 64.879 |  | 0 | CS ÚRS 2017 01 |  |  | základní |  | 0 | 0.01352 | 0.87716 | 0 | 0 | 4 | K | 2 |  |  |  | ROZPOCET | 0 | 0 | 0 | 0 | 0 | 1 | 0 | 4 | -897045631
| VV |  | skl. S1 | [15 empty] | VV | 2 | 1 | True | 0 | ROZPOCET
| VV |  | základová plocha | [15 empty] | VV | 2 | 1 | True | 0 | ROZPOCET
| VV |  | 13,13*(0,18+0,20+0,20)*2 |  | 15.231 | [13 empty] | VV | 2 | 2 | True | 0 | ROZPOCET
| VV |  | 42,80*(0,18+0,20+0,20)*2 |  | 49.648 | [13 empty] | VV | 2 | 2 | True | 0 | ROZPOCET
| VV |  | Součet |  | 64.879 | [13 empty] | VV | 2 | 4 | True | 1 | ROZPOCET
20 | K | 631351102 | Bednění v podlahách rýh a hran odstranění | m2 | 64.879 |  | 0 | CS ÚRS 2017 01 |  |  | základní |  | 0 | 0 | 0 | 0 | 0 | 4 | K | 2 |  |  |  | ROZPOCET | 0 | 0 | 0 | 0 | 0 | 1 | 0 | 4 | 1288638980
| VV |  | skl. S1 | [15 empty] | VV | 2 | 1 | True | 0 | ROZPOCET
| VV |  | základová plocha | [15 empty] | VV | 2 | 1 | True | 0 | ROZPOCET
| VV |  | 13,13*(0,18+0,20+0,20)*2 |  | 15.231 | [13 empty] | VV | 2 | 2 | True | 0 | ROZPOCET
| VV |  | 42,80*(0,18+0,20+0,20)*2 |  | 49.648 | [13 empty] | VV | 2 | 2 | True | 0 | ROZPOCET
| VV |  | Součet |  | 64.879 | [13 empty] | VV | 2 | 4 | True | 1 | ROZPOCET
21 | K | 631991101R | Příplatek za tvrdící vsyp | Kč | 1 |  | 0 |  |  |  | základní |  | 0 | 0 | 0 | 0 | 0 | 4 | K | 2 |  |  |  | ROZPOCET | 0 | 0 | 0 | 0 | 0 | 1 | 0 | 4 | -1664273983
| VV |  | 1 |  | 1 | [13 empty] | VV | 2 | 2 | True | 0 | ROZPOCET
| VV |  | Součet |  | 1 | [13 empty] | VV | 2 | 4 | True | 1 | ROZPOCET
22 | K | 631991111R | Příplatek za dilatace | Kč | 1 |  | 0 |  |  |  | základní |  | 0 | 0 | 0 | 0 | 0 | 4 | K | 2 |  |  |  | ROZPOCET | 0 | 0 | 0 | 0 | 0 | 1 | 0 | 4 | 752648783
| VV |  | 1 |  | 1 | [13 empty] | VV | 2 | 2 | True | 0 | ROZPOCET
| VV |  | Součet |  | 1 | [13 empty] | VV | 2 | 4 | True | 1 | ROZPOCET
23 | K | 637211111R | Oprava okapového chodníku z betonových dlaždic tl 40 mm na MC 10 přeložením | m2 | 23.524 |  | 0 |  |  |  | základní |  | 0 | 0.27272 | 6.4155 | 0 | 0 | 4 | K | 2 |  |  |  | ROZPOCET | 0 | 0 | 0 | 0 | 0 | 1 | 0 | 4 | 303319876
| VV |  | 42,800+4,248 |  | 47.048 | [13 empty] | VV | 2 | 2 | True | 0 | ROZPOCET
| VV |  | Součet |  | 47.048 | [13 empty] | VV | 2 | 4 | True | 0 | ROZPOCET
| VV |  | 47,048*0,50 |  | 23.524 | [13 empty] | VV | 2 | 2 | True | 0 | ROZPOCET
| VV |  | Součet |  | 23.524 | [13 empty] | VV | 2 | 4 | True | 1 | ROZPOCET
24 | M | 592456200 | dlažba desková betonová 50x50x6 cm šedá | m2 | 14.397 |  | 0 | CS ÚRS 2017 01 |  |  | základní |  | 0 | 0.132 | 1.9004 | 0 | 0 | 8 | M | 2 |  |  |  | ROZPOCET | 0 | 0 | 0 | 0 | 0 | 1 | 0 | 4 | 1657119993
| VV |  | 60% -doplnění dlažby | [15 empty] | VV | 2 | 1 | True | 0 | ROZPOCET
| VV |  | 42,800+4,248 |  | 47.048 | [13 empty] | VV | 2 | 2 | True | 0 | ROZPOCET
| VV |  | Součet |  | 47.048 | [13 empty] | VV | 2 | 4 | True | 0 | ROZPOCET
| VV |  | 47,048*0,50*0,60*1,02 |  | 14.397 | [13 empty] | VV | 2 | 2 | True | 0 | ROZPOCET
| VV |  | Součet |  | 14.397 | [13 empty] | VV | 2 | 4 | True | 1 | ROZPOCET
| D | 8 | Trubní vedení |  |  |  | 0 | [5 empty] | 0 |  | 0.013304 |  | 0.1 | 1 | D | 1 |  |  |  | ROZPOCET | [6 empty] | 0
25 | K | 899102211 | Demontáž poklopů litinových a ocelových včetně rámů, hmotnosti jednotlivě přes 50 do 100 Kg | kus | 1 |  | 0 | CS ÚRS 2017 01 |  |  | základní |  | 0 | 0 | 0 | 0.1 | 0.1 | 4 | K | 2 |  |  |  | ROZPOCET | 0 | 0 | 0 | 0 | 0 | 1 | 0 | 4 | -69288517
| VV |  | Z/15 | [15 empty] | VV | 2 | 1 | True | 0 | ROZPOCET
| VV |  | 1 |  | 1 | [13 empty] | VV | 2 | 2 | True | 0 | ROZPOCET
| VV |  | Součet |  | 1 | [13 empty] | VV | 2 | 4 | True | 1 | ROZPOCET
26 | K | 899991111R | Montáž osazení kanálového poklopu | kg | 46.08 |  | 0 |  |  |  | základní |  | 0 | 5e-05 | 0.002304 | 0 | 0 | 16 | K | 2 |  |  |  | ROZPOCET | 0 | 0 | 0 | 0 | 0 | 1 | 0 | 16 | 2122047978
| VV |  | Z/1 | [15 empty] | VV | 2 | 1 | True | 0 | ROZPOCET
| VV |  | 1,20*0,60*64 |  | 46.08 | [13 empty] | VV | 2 | 2 | True | 0 | ROZPOCET
| VV |  | Součet |  | 46.08 | [13 empty] | VV | 2 | 4 | True | 1 | ROZPOCET
27 | M | 562306039R | poklop dvoudílný pro těžký poojezd, 1200 x 600 x 60 mm | kus | 1 |  | 0 |  |  |  | základní |  | 0 | 0.011 | 0.011 | 0 | 0 | 32 | M | 2 |  |  |  | ROZPOCET | 0 | 0 | 0 | 0 | 0 | 1 | 0 | 16 | -1052729074
| VV |  | Z/1 | [15 empty] | VV | 2 | 1 | True | 0 | ROZPOCET
| VV |  | 1 |  | 1 | [13 empty] | VV | 2 | 2 | True | 0 | ROZPOCET
| VV |  | Součet |  | 1 | [13 empty] | VV | 2 | 4 | True | 1 | ROZPOCET
| D | 9 | Ostatní konstrukce a práce, bourání |  |  |  | 0 | [5 empty] | 0 |  | 14.6385 |  | 334.1426 | 1 | D | 1 |  |  |  | ROZPOCET | [6 empty] | 0
28 | K | 919726121 | Geotextilie netkaná pro ochranu, separaci nebo filtraci měrná hmotnost do 200 g/m2 | m2 | 561.964 |  | 0 | CS ÚRS 2017 01 |  |  | základní |  | 0 | 0.00036 | 0.20231 | 0 | 0 | 4 | K | 2 |  |  |  | ROZPOCET | 0 | 0 | 0 | 0 | 0 | 1 | 0 | 4 | 1648216416
| VV |  | skl. S1 | [15 empty] | VV | 2 | 1 | True | 0 | ROZPOCET
| VV |  | základová plocha | [15 empty] | VV | 2 | 1 | True | 0 | ROZPOCET
| VV |  | 13,13*42,80 |  | 561.964 | [13 empty] | VV | 2 | 2 | True | 0 | ROZPOCET
| VV |  | Součet |  | 561.964 | [13 empty] | VV | 2 | 4 | True | 1 | ROZPOCET
29 | K | 935111111 | Osazení betonového příkopového žlabu s vyplněním a zatřením spár cementovou maltou s ložem tl. 100 mm z kameniva těženého nebo štěrkopísku z betonových příkopových tvárnic šířky do 500 mm | m | 47.048 |  | 0 | CS ÚRS 2017 01 |  |  | základní |  | 0 | 0.11808 | 5.5554 | 0 | 0 | 4 | K | 2 |  |  |  | ROZPOCET | 0 | 0 | 0 | 0 | 0 | 1 | 0 | 4 | 1108549613
| VV |  | 42,800+4,248 |  | 47.048 | [13 empty] | VV | 2 | 2 | True | 0 | ROZPOCET
| VV |  | Součet |  | 47.048 | [13 empty] | VV | 2 | 4 | True | 1 | ROZPOCET
30 | M | 592275180 | žlabovka betonová 50x50x13 cm | kus | 37.638 |  | 0 | CS ÚRS 2017 01 |  |  | základní |  | 0 | 0.058 | 2.183 | 0 | 0 | 8 | M | 2 |  |  |  | ROZPOCET | 0 | 0 | 0 | 0 | 0 | 1 | 0 | 4 | -1209296720
| VV |  | 40% - doplnění žlabovek | [15 empty] | VV | 2 | 1 | True | 0 | ROZPOCET
| VV |  | 42,800+4,248 |  | 47.048 | [13 empty] | VV | 2 | 2 | True | 0 | ROZPOCET
| VV |  | Součet |  | 47.048 | [13 empty] | VV | 2 | 4 | True | 0 | ROZPOCET
| VV |  | 47,048*2*0,40 |  | 37.638 | [13 empty] | VV | 2 | 2 | True | 0 | ROZPOCET
| VV |  | Součet |  | 37.638 | [13 empty] | VV | 2 | 4 | True | 1 | ROZPOCET
31 | K | 935114122 | Štěrbinový odvodňovací betonový žlab se základem z betonu prostého a s obetonováním rozměru 450x500 mm bez obrubníku se spádem dna 0,5 % | m | 10.5 |  | 0 | CS ÚRS 2017 01 |  |  | základní |  | 0 | 0.63788 | 6.6977 | 0 | 0 | 4 | K | 2 |  |  |  | ROZPOCET | 0 | 0 | 0 | 0 | 0 | 1 | 0 | 4 | 106071428
| VV |  | "SA-2_PŮDORYS.pdf | [15 empty] | VV | 2 | 1 | True | 0 | ROZPOCET
| VV |  | 10,500 |  | 10.5 | [13 empty] | VV | 2 | 2 | True | 0 | ROZPOCET
| VV |  | Součet |  | 10.5 | [13 empty] | VV | 2 | 4 | True | 1 | ROZPOCET
32 | K | 946111114 | Montáž pojízdných věží trubkových nebo dílcových s maximálním zatížením podlahy do 200 kg/m2 šířky od 0,6 do 0,9 m, délky do 3,2 m, výšky přes 3,5 m do 4,5 m | kus | 6 |  | 0 | CS ÚRS 2017 01 |  |  | základní |  | 0 | 0 | 0 | 0 | 0 | 4 | K | 2 |  |  |  | ROZPOCET | 0 | 0 | 0 | 0 | 0 | 1 | 0 | 4 | 1571912843
| VV |  | 6 |  | 6 | [13 empty] | VV | 2 | 2 | True | 0 | ROZPOCET
| VV |  | Součet |  | 6 | [13 empty] | VV | 2 | 4 | True | 1 | ROZPOCET
33 | K | 946111214 | Montáž pojízdných věží trubkových nebo dílcových s maximálním zatížením podlahy do 200 kg/m2 Příplatek za první a každý další den použití pojízdného lešení k ceně -1114 | kus | 180 |  | 0 | CS ÚRS 2017 01 |  |  | základní |  | 0 | 0 | 0 | 0 | 0 | 4 | K | 2 |  |  |  | ROZPOCET | 0 | 0 | 0 | 0 | 0 | 1 | 0 | 4 | 960499402
| VV |  | 6*30 |  | 180 | [13 empty] | VV | 2 | 2 | True | 0 | ROZPOCET
| VV |  | Součet |  | 180 | [13 empty] | VV | 2 | 4 | True | 1 | ROZPOCET
34 | K | 946111814 | Demontáž pojízdných věží trubkových nebo dílcových s maximálním zatížením podlahy do 200 kg/m2 šířky od 0,6 do 0,9 m, délky do 3,2 m, výšky přes 3,5 m do 4,5 m | kus | 6 |  | 0 | CS ÚRS 2017 01 |  |  | základní |  | 0 | 0 | 0 | 0 | 0 | 4 | K | 2 |  |  |  | ROZPOCET | 0 | 0 | 0 | 0 | 0 | 1 | 0 | 4 | 1158375161
| VV |  | 6 |  | 6 | [13 empty] | VV | 2 | 2 | True | 0 | ROZPOCET
| VV |  | Součet |  | 6 | [13 empty] | VV | 2 | 4 | True | 1 | ROZPOCET
35 | K | 965043441R | Bourání mazanin betonových s potěrem nebo teracem tl přes 150 mm pl přes 4 m2 | m3 | 144.518 |  | 0 |  |  |  | základní |  | 0 | 0 | 0 | 2.2 | 317.9396 | 4 | K | 2 |  |  |  | ROZPOCET | 0 | 0 | 0 | 0 | 0 | 1 | 0 | 4 | -1846513010
| VV |  | skl. S1 | [15 empty] | VV | 2 | 1 | True | 0 | ROZPOCET
| VV |  | základová plocha | [15 empty] | VV | 2 | 1 | True | 0 | ROZPOCET
| VV |  | 13,13*42,80 |  | 561.964 | [13 empty] | VV | 2 | 2 | True | 0 | ROZPOCET
| VV |  | Součet |  | 561.964 | [13 empty] | VV | 2 | 4 | True | 0 | ROZPOCET
| VV |  | 561,964*0,25 |  | 140.491 | [13 empty] | VV | 2 | 2 | True | 0 | ROZPOCET
| VV |  | přípočet na boční vytažení | [15 empty] | VV | 2 | 1 | True | 0 | ROZPOCET
| VV |  | 13,13*0,20*0,18*2 |  | 0.945 | [13 empty] | VV | 2 | 2 | True | 0 | ROZPOCET
| VV |  | 42,80*0,20*0,18*2 |  | 3.082 | [13 empty] | VV | 2 | 2 | True | 0 | ROZPOCET
| VV |  | Součet |  | 144.518 | [13 empty] | VV | 2 | 4 | True | 1 | ROZPOCET
36 | K | 965049112 | Bourání mazanin Příplatek k cenám za bourání mazanin betonových se svařovanou sítí, tl. přes 100 mm | m3 | 144.518 |  | 0 | CS ÚRS 2017 01 |  |  | základní |  | 0 | 0 | 0 | 0.029 | 4.191 | 4 | K | 2 |  |  |  | ROZPOCET | 0 | 0 | 0 | 0 | 0 | 1 | 0 | 4 | -27602334
| VV |  | skl. S1 | [15 empty] | VV | 2 | 1 | True | 0 | ROZPOCET
| VV |  | základová plocha | [15 empty] | VV | 2 | 1 | True | 0 | ROZPOCET
| VV |  | 13,13*42,80 |  | 561.964 | [13 empty] | VV | 2 | 2 | True | 0 | ROZPOCET
| VV |  | Součet |  | 561.964 | [13 empty] | VV | 2 | 4 | True | 0 | ROZPOCET
| VV |  | 561,964*0,25 |  | 140.491 | [13 empty] | VV | 2 | 2 | True | 0 | ROZPOCET
| VV |  | přípočet na boční vytažení | [15 empty] | VV | 2 | 1 | True | 0 | ROZPOCET
| VV |  | 13,13*0,20*0,18*2 |  | 0.945 | [13 empty] | VV | 2 | 2 | True | 0 | ROZPOCET
| VV |  | 42,80*0,20*0,18*2 |  | 3.082 | [13 empty] | VV | 2 | 2 | True | 0 | ROZPOCET
| VV |  | Součet |  | 144.518 | [13 empty] | VV | 2 | 4 | True | 1 | ROZPOCET
37 | K | 966008211 | Bourání odvodňovacího žlabu s odklizením a uložením vybouraného materiálu na skládku na vzdálenost do 10 m nebo s naložením na dopravní prostředek z betonových příkopových tvárnic nebo desek šířky do 500 mm | m | 47.048 |  | 0 | CS ÚRS 2017 01 |  |  | základní |  | 0 | 0 | 0 | 0.25 | 11.762 | 4 | K | 2 |  |  |  | ROZPOCET | 0 | 0 | 0 | 0 | 0 | 1 | 0 | 4 | 1982843070
| VV |  | 42,800+4,248 |  | 47.048 | [13 empty] | VV | 2 | 2 | True | 0 | ROZPOCET
| VV |  | Součet |  | 47.048 | [13 empty] | VV | 2 | 4 | True | 1 | ROZPOCET
38 | K | 966991111R | Demontáž plechového přístavku | kus | 1 |  | 0 |  |  |  | základní |  | 0 | 0 | 0 | 0.25 | 0.25 | 4 | K | 2 |  |  |  | ROZPOCET | 0 | 0 | 0 | 0 | 0 | 1 | 0 | 4 | 580412552
| VV |  | 1 |  | 1 | [13 empty] | VV | 2 | 2 | True | 0 | ROZPOCET
| VV |  | Součet |  | 1 | [13 empty] | VV | 2 | 4 | True | 1 | ROZPOCET
39 | K | 969991111R | Oprava zděného pilíře rozvaděče s omítkou | kus | 1 |  | 0 |  |  |  | základní |  | 0 | 0 | 0 | 0 | 0 | 4 | K | 2 |  |  |  | ROZPOCET | 0 | 0 | 0 | 0 | 0 | 1 | 0 | 4 | 2055605547
| VV |  | 1 |  | 1 | [13 empty] | VV | 2 | 2 | True | 0 | ROZPOCET
| VV |  | Součet |  | 1 | [13 empty] | VV | 2 | 4 | True | 1 | ROZPOCET
40 | K | 969991112R | Přeložka zavětrování haly | kus | 1 |  | 0 |  |  |  | základní |  | 0 | 0 | 0 | 0 | 0 | 4 | K | 2 |  |  |  | ROZPOCET | 0 | 0 | 0 | 0 | 0 | 1 | 0 | 4 | 1656679962
| VV |  | 1 |  | 1 | [13 empty] | VV | 2 | 2 | True | 0 | ROZPOCET
| VV |  | Součet |  | 1 | [13 empty] | VV | 2 | 4 | True | 1 | ROZPOCET
| D | 997 | Přesun sutě |  |  |  | 0 | [5 empty] | 0 |  | 0 |  | 0 | 1 | D | 1 |  |  |  | ROZPOCET | [6 empty] | 0
41 | K | 997013211 | Vnitrostaveništní doprava suti a vybouraných hmot vodorovně do 50 m svisle ručně (nošením po schodech) pro budovy a haly výšky do 6 m | t | 395.669 |  | 0 | CS ÚRS 2017 01 |  |  | základní |  | 0 | 0 | 0 | 0 | 0 | 4 | K | 2 |  |  |  | ROZPOCET | 0 | 0 | 0 | 0 | 0 | 1 | 0 | 4 | -1282231908
42 | K | 997013501 | Odvoz suti a vybouraných hmot na skládku nebo meziskládku se složením, na vzdálenost do 1 km | t | 395.669 |  | 0 | CS ÚRS 2017 01 |  |  | základní |  | 0 | 0 | 0 | 0 | 0 | 4 | K | 2 |  |  |  | ROZPOCET | 0 | 0 | 0 | 0 | 0 | 1 | 0 | 4 | 1182649573
43 | K | 997013509 | Odvoz suti a vybouraných hmot na skládku nebo meziskládku se složením, na vzdálenost Příplatek k ceně za každý další i započatý 1 km přes 1 km | t | 7517.711 |  | 0 | CS ÚRS 2017 01 |  |  | základní |  | 0 | 0 | 0 | 0 | 0 | 4 | K | 2 |  |  |  | ROZPOCET | 0 | 0 | 0 | 0 | 0 | 1 | 0 | 4 | -1025022590
| VV |  | 395,669*19 'Přepočtené koeficientem množství |  | 7517.711 | [13 empty] | VV | 2 | 2 | False | 1 | ROZPOCET
44 | K | 997013801 | Poplatek za uložení stavebního odpadu na skládce (skládkovné) betonového | t | 395.669 |  | 0 | CS ÚRS 2017 01 |  |  | základní |  | 0 | 0 | 0 | 0 | 0 | 4 | K | 2 |  |  |  | ROZPOCET | 0 | 0 | 0 | 0 | 0 | 1 | 0 | 4 | 746341621
| D | 998 | Přesun hmot |  |  |  | 0 | [5 empty] | 0 |  | 0 |  | 0 | 1 | D | 1 |  |  |  | ROZPOCET | [6 empty] | 0
45 | K | 998014011 | Přesun hmot pro budovy a haly občanské výstavby, bydlení, výrobu a služby s nosnou svislou konstrukcí montovanou z dílců betonových plošných nebo tyčových s jakýmkoliv obvodovým pláštěm kromě vyzdívaného, i bez pláště vodorovná dopravní vzdálenost do 100 m, pro budovy a haly jednopodlažní | t | 681.816 |  | 0 | CS ÚRS 2017 01 |  |  | základní |  | 0 | 0 | 0 | 0 | 0 | 4 | K | 2 |  |  |  | ROZPOCET | 0 | 0 | 0 | 0 | 0 | 1 | 0 | 4 | 577366873
| D | PSV | Práce a dodávky PSV |  |  |  | 0 | [5 empty] | 0 |  | 22.0323 |  | 8.706 | 2 | D | 0 |  |  |  | ROZPOCET | [6 empty] | 0
| D | 711 | Izolace proti vodě, vlhkosti a plynům |  |  |  | 0 | [5 empty] | 0 |  | 7.2751 |  | 0 | 2 | D | 1 |  |  |  | ROZPOCET | [6 empty] | 0
46 | K | 711111001 | Provedení izolace proti zemní vlhkosti natěradly a tmely za studena na ploše vodorovné V nátěrem penetračním | m2 | 561.964 |  | 0 | CS ÚRS 2017 01 |  |  | základní |  | 0 | 0 | 0 | 0 | 0 | 16 | K | 2 |  |  |  | ROZPOCET | 0 | 0 | 0 | 0 | 0 | 1 | 0 | 16 | -361026487
| VV |  | skl. S1 | [15 empty] | VV | 2 | 1 | True | 0 | ROZPOCET
| VV |  | základová plocha | [15 empty] | VV | 2 | 1 | True | 0 | ROZPOCET
| VV |  | 13,13*42,80 |  | 561.964 | [13 empty] | VV | 2 | 2 | True | 0 | ROZPOCET
| VV |  | Součet |  | 561.964 | [13 empty] | VV | 2 | 4 | True | 1 | ROZPOCET
47 | K | 711112001 | Provedení izolace proti zemní vlhkosti natěradly a tmely za studena na ploše svislé S nátěrem penetračním | m2 | 42.507 |  | 0 | CS ÚRS 2017 01 |  |  | základní |  | 0 | 0 | 0 | 0 | 0 | 16 | K | 2 |  |  |  | ROZPOCET | 0 | 0 | 0 | 0 | 0 | 1 | 0 | 16 | 1615959657
| VV |  | skl. S1 | [15 empty] | VV | 2 | 1 | True | 0 | ROZPOCET
| VV |  | na vytažení lemu + boky desky | [15 empty] | VV | 2 | 1 | True | 0 | ROZPOCET
| VV |  | 13,13*(0,20+0,18)*2 |  | 9.979 | [13 empty] | VV | 2 | 2 | True | 0 | ROZPOCET
| VV |  | 42,80*(0,20+0,18)*2 |  | 32.528 | [13 empty] | VV | 2 | 2 | True | 0 | ROZPOCET
| VV |  | Součet |  | 42.507 | [13 empty] | VV | 2 | 4 | True | 1 | ROZPOCET
48 | M | 111631500 | lak asfaltový penetrační (MJ t) bal 9 kg | t | 0.181 |  | 0 | CS ÚRS 2017 01 |  |  | základní |  | 0 | 1 | 0.181 | 0 | 0 | 32 | M | 2 |  |  |  | ROZPOCET | 0 | 0 | 0 | 0 | 0 | 1 | 0 | 16 | 356863457
| P |  | Poznámka k položce: Spotřeba 0,3-0,4kg/m2 dle povrchu, ředidlo technický benzín | [15 empty] | P | 2
| VV |  | skl. S1 | [15 empty] | VV | 2 | 1 | True | 0 | ROZPOCET
| VV |  | základová plocha | [15 empty] | VV | 2 | 1 | True | 0 | ROZPOCET
| VV |  | 13,13*42,80 |  | 561.964 | [13 empty] | VV | 2 | 2 | True | 0 | ROZPOCET
| VV |  | na vytažení lemu + boky desky | [15 empty] | VV | 2 | 1 | True | 0 | ROZPOCET
| VV |  | 13,13*(0,20+0,18)*2 |  | 9.979 | [13 empty] | VV | 2 | 2 | True | 0 | ROZPOCET
| VV |  | 42,80*(0,20+0,18)*2 |  | 32.528 | [13 empty] | VV | 2 | 2 | True | 0 | ROZPOCET
| VV |  | Součet |  | 604.471 | [13 empty] | VV | 2 | 4 | True | 0 | ROZPOCET
| VV |  | 604,471*0,0003 |  | 0.181 | [13 empty] | VV | 2 | 2 | True | 0 | ROZPOCET
| VV |  | Součet |  | 0.181 | [13 empty] | VV | 2 | 4 | True | 1 | ROZPOCET
49 | K | 711141559 | Provedení izolace proti zemní vlhkosti pásy přitavením NAIP na ploše vodorovné V | m2 | 1123.928 |  | 0 | CS ÚRS 2017 01 |  |  | základní |  | 0 | 0.0004 | 0.44957 | 0 | 0 | 16 | K | 2 |  |  |  | ROZPOCET | 0 | 0 | 0 | 0 | 0 | 1 | 0 | 16 | -939339399
| VV |  | skl. S1 | [15 empty] | VV | 2 | 1 | True | 0 | ROZPOCET
| VV |  | základová plocha | [15 empty] | VV | 2 | 1 | True | 0 | ROZPOCET
| VV |  | s hliníkovou fólií | [15 empty] | VV | 2 | 1 | True | 0 | ROZPOCET
| VV |  | 13,13*42,80 |  | 561.964 | [13 empty] | VV | 2 | 2 | True | 0 | ROZPOCET
| VV |  | s polyesterovým rounem | [15 empty] | VV | 2 | 1 | True | 0 | ROZPOCET
| VV |  | 13,13*42,80 |  | 561.964 | [13 empty] | VV | 2 | 2 | True | 0 | ROZPOCET
| VV |  | Součet |  | 1123.928 | [13 empty] | VV | 2 | 4 | True | 1 | ROZPOCET
50 | K | 711142559 | Provedení izolace proti zemní vlhkosti pásy přitavením NAIP na ploše svislé S | m2 | 85.014 |  | 0 | CS ÚRS 2017 01 |  |  | základní |  | 0 | 0.0004 | 0.034006 | 0 | 0 | 16 | K | 2 |  |  |  | ROZPOCET | 0 | 0 | 0 | 0 | 0 | 1 | 0 | 16 | 478754320
| VV |  | skl. S1 | [15 empty] | VV | 2 | 1 | True | 0 | ROZPOCET
| VV |  | na vytažení lemu + boky desky | [15 empty] | VV | 2 | 1 | True | 0 | ROZPOCET
| VV |  | s hliníkovou fólií | [15 empty] | VV | 2 | 1 | True | 0 | ROZPOCET
| VV |  | 13,13*(0,20+0,18)*2 |  | 9.979 | [13 empty] | VV | 2 | 2 | True | 0 | ROZPOCET
| VV |  | 42,80*(0,20+0,18)*2 |  | 32.528 | [13 empty] | VV | 2 | 2 | True | 0 | ROZPOCET
| VV |  | s polyesterovým rounem | [15 empty] | VV | 2 | 1 | True | 0 | ROZPOCET
| VV |  | 13,13*(0,20+0,18)*2 |  | 9.979 | [13 empty] | VV | 2 | 2 | True | 0 | ROZPOCET
| VV |  | 42,80*(0,20+0,18)*2 |  | 32.528 | [13 empty] | VV | 2 | 2 | True | 0 | ROZPOCET
| VV |  | Součet |  | 85.014 | [13 empty] | VV | 2 | 4 | True | 1 | ROZPOCET
51 | M | 628560000 | pás asfaltovaný modifikovaný nosná vložka hliníková folie oboustraná mikrotenová folie | m2 | 695.142 |  | 0 | CS ÚRS 2017 01 |  |  | základní |  | 0 | 0.0045 | 3.1281 | 0 | 0 | 32 | M | 2 |  |  |  | ROZPOCET | 0 | 0 | 0 | 0 | 0 | 1 | 0 | 16 | -1027923142
| VV |  | skl. S1 | [15 empty] | VV | 2 | 1 | True | 0 | ROZPOCET
| VV |  | základová plocha | [15 empty] | VV | 2 | 1 | True | 0 | ROZPOCET
| VV |  | 13,13*42,80 |  | 561.964 | [13 empty] | VV | 2 | 2 | True | 0 | ROZPOCET
| VV |  | na vytažení lemu+ boku desky | [15 empty] | VV | 2 | 1 | True | 0 | ROZPOCET
| VV |  | 13,13*(0,20+0,18)*2 |  | 9.979 | [13 empty] | VV | 2 | 2 | True | 0 | ROZPOCET
| VV |  | 42,80*(0,20+0,18)*2 |  | 32.528 | [13 empty] | VV | 2 | 2 | True | 0 | ROZPOCET
| VV |  | Součet |  | 604.471 | [13 empty] | VV | 2 | 4 | True | 0 | ROZPOCET
| VV |  | 604,471*1,15 |  | 695.142 | [13 empty] | VV | 2 | 2 | True | 0 | ROZPOCET
| VV |  | Součet |  | 695.142 | [13 empty] | VV | 2 | 4 | True | 1 | ROZPOCET
52 | M | 628522540 | pásy s modifikovaným asfaltem tl. 4,0 mm vložka polyesterové rouno minerální jemnozrnný posyp | m2 | 695.142 |  | 0 | CS ÚRS 2017 01 |  |  | základní |  | 0 | 0.0049 | 3.4062 | 0 | 0 | 32 | M | 2 |  |  |  | ROZPOCET | 0 | 0 | 0 | 0 | 0 | 1 | 0 | 16 | -1211075518
| VV |  | skl. S1 | [15 empty] | VV | 2 | 1 | True | 0 | ROZPOCET
| VV |  | základová plocha | [15 empty] | VV | 2 | 1 | True | 0 | ROZPOCET
| VV |  | 13,13*42,80 |  | 561.964 | [13 empty] | VV | 2 | 2 | True | 0 | ROZPOCET
| VV |  | na vytažení lemu+ boku desky | [15 empty] | VV | 2 | 1 | True | 0 | ROZPOCET
| VV |  | 13,13*(0,20+0,18)*2 |  | 9.979 | [13 empty] | VV | 2 | 2 | True | 0 | ROZPOCET
| VV |  | 42,80*(0,20+0,18)*2 |  | 32.528 | [13 empty] | VV | 2 | 2 | True | 0 | ROZPOCET
| VV |  | Součet |  | 604.471 | [13 empty] | VV | 2 | 4 | True | 0 | ROZPOCET
| VV |  | 604,471*1,15 |  | 695.142 | [13 empty] | VV | 2 | 2 | True | 0 | ROZPOCET
| VV |  | Součet |  | 695.142 | [13 empty] | VV | 2 | 4 | True | 1 | ROZPOCET
53 | K | 711491172 | Provedení izolace proti povrchové a podpovrchové tlakové vodě ostatní na ploše vodorovné V z textilií, vrstvy ochranné | m2 | 561.964 |  | 0 | CS ÚRS 2017 01 |  |  | základní |  | 0 | 0 | 0 | 0 | 0 | 16 | K | 2 |  |  |  | ROZPOCET | 0 | 0 | 0 | 0 | 0 | 1 | 0 | 16 | -72171084
| VV |  | skl. S1 | [15 empty] | VV | 2 | 1 | True | 0 | ROZPOCET
| VV |  | základová plocha | [15 empty] | VV | 2 | 1 | True | 0 | ROZPOCET
| VV |  | 13,13*42,80 |  | 561.964 | [13 empty] | VV | 2 | 2 | True | 0 | ROZPOCET
| VV |  | Součet |  | 561.964 | [13 empty] | VV | 2 | 4 | True | 1 | ROZPOCET
54 | K | 711491272 | Provedení izolace proti povrchové a podpovrchové tlakové vodě ostatní na ploše svislé S z textilií, vrstvy ochranné | m2 | 42.507 |  | 0 | CS ÚRS 2017 01 |  |  | základní |  | 0 | 0 | 0 | 0 | 0 | 16 | K | 2 |  |  |  | ROZPOCET | 0 | 0 | 0 | 0 | 0 | 1 | 0 | 16 | -1707478348
| VV |  | skl. S1 | [15 empty] | VV | 2 | 1 | True | 0 | ROZPOCET
| VV |  | na vytažení lemu + boky desky | [15 empty] | VV | 2 | 1 | True | 0 | ROZPOCET
| VV |  | 13,13*(0,20+0,18)*2 |  | 9.979 | [13 empty] | VV | 2 | 2 | True | 0 | ROZPOCET
| VV |  | 42,80*(0,20+0,18)*2 |  | 32.528 | [13 empty] | VV | 2 | 2 | True | 0 | ROZPOCET
| VV |  | Součet |  | 42.507 | [13 empty] | VV | 2 | 4 | True | 1 | ROZPOCET
55 | M | 693110490 | jutová tkanina 120 g/m2, šíře 100 cm, nábal 50 m, barva přírodní | m2 | 634.695 |  | 0 | CS ÚRS 2017 01 |  |  | základní |  | 0 | 0.00012 | 0.076163 | 0 | 0 | 32 | M | 2 |  |  |  | ROZPOCET | 0 | 0 | 0 | 0 | 0 | 1 | 0 | 16 | 450722099
| VV |  | skl. S1 | [15 empty] | VV | 2 | 1 | True | 0 | ROZPOCET
| VV |  | základová plocha | [15 empty] | VV | 2 | 1 | True | 0 | ROZPOCET
| VV |  | 13,13*42,80 |  | 561.964 | [13 empty] | VV | 2 | 2 | True | 0 | ROZPOCET
| VV |  | na vytažení lemu + boky desky | [15 empty] | VV | 2 | 1 | True | 0 | ROZPOCET
| VV |  | 13,13*(0,20+0,18)*2 |  | 9.979 | [13 empty] | VV | 2 | 2 | True | 0 | ROZPOCET
| VV |  | 42,80*(0,20+0,18)*2 |  | 32.528 | [13 empty] | VV | 2 | 2 | True | 0 | ROZPOCET
| VV |  | Součet |  | 604.471 | [13 empty] | VV | 2 | 4 | True | 0 | ROZPOCET
| VV |  | 604,471*1,05 |  | 634.695 | [13 empty] | VV | 2 | 2 | True | 0 | ROZPOCET
| VV |  | Součet |  | 634.695 | [13 empty] | VV | 2 | 4 | True | 1 | ROZPOCET
56 | K | 998711201 | Přesun hmot pro izolace proti vodě, vlhkosti a plynům stanovený procentní sazbou (%) z ceny vodorovná dopravní vzdálenost do 50 m v objektech výšky do 6 m | % |  |  | 0 | CS ÚRS 2017 01 |  |  | základní |  | 0 | 0 | 0 | 0 | 0 | 16 | K | 2 |  |  |  | ROZPOCET | 0 | 0 | 0 | 0 | 0 | 1 | 0 | 16 | -183951387
| D | 713 | Izolace tepelné |  |  |  | 0 | [5 empty] | 0 |  | 0.4175 |  | 0 | 2 | D | 1 |  |  |  | ROZPOCET | [6 empty] | 0
57 | K | 713131145 | Montáž tepelné izolace stěn rohožemi, pásy, deskami, dílci, bloky (izolační materiál ve specifikaci) lepením bodově | m2 | 87.251 |  | 0 | CS ÚRS 2017 01 |  |  | základní |  | 0 | 0.003 | 0.26175 | 0 | 0 | 16 | K | 2 |  |  |  | ROZPOCET | 0 | 0 | 0 | 0 | 0 | 1 | 0 | 16 | 1500994239
| VV |  | skl. S1 | [15 empty] | VV | 2 | 1 | True | 0 | ROZPOCET
| VV |  | na vytažení lemu + boky desky + podkladví vrstvy | [15 empty] | VV | 2 | 1 | True | 0 | ROZPOCET
| VV |  | 13,13*(0,20+0,18+0,02+0,04+0,04+0,15+0,15)*2 |  | 20.483 | [13 empty] | VV | 2 | 2 | True | 0 | ROZPOCET
| VV |  | 42,80*(0,20+0,18+0,02+0,04+0,04+0,15+0,15)*2 |  | 66.768 | [13 empty] | VV | 2 | 2 | True | 0 | ROZPOCET
| VV |  | Součet |  | 87.251 | [13 empty] | VV | 2 | 4 | True | 1 | ROZPOCET
58 | M | 283763520 | deska fasádní polystyrénová pro tepelné izolace spodní stavby 1250 x 600 x 50 mm | m2 | 88.996 |  | 0 | CS ÚRS 2017 01 |  |  | základní |  | 0 | 0.00175 | 0.15574 | 0 | 0 | 32 | M | 2 |  |  |  | ROZPOCET | 0 | 0 | 0 | 0 | 0 | 1 | 0 | 16 | 1173835815
| P |  | Poznámka k položce: lambda=0,034 [W / m K] | [15 empty] | P | 2
| VV |  | skl. S1 | [15 empty] | VV | 2 | 1 | True | 0 | ROZPOCET
| VV |  | na vytažení lemu + boky desky + podkladví vrstvy | [15 empty] | VV | 2 | 1 | True | 0 | ROZPOCET
| VV |  | 13,13*(0,20+0,18+0,02+0,04+0,04+0,15+0,15)*2 |  | 20.483 | [13 empty] | VV | 2 | 2 | True | 0 | ROZPOCET
| VV |  | 42,80*(0,20+0,18+0,02+0,04+0,04+0,15+0,15)*2 |  | 66.768 | [13 empty] | VV | 2 | 2 | True | 0 | ROZPOCET
| VV |  | Součet |  | 87.251 | [13 empty] | VV | 2 | 4 | True | 0 | ROZPOCET
| VV |  | 87,251*1,02 |  | 88.996 | [13 empty] | VV | 2 | 2 | True | 0 | ROZPOCET
| VV |  | Součet |  | 88.996 | [13 empty] | VV | 2 | 4 | True | 1 | ROZPOCET
59 | K | 998713101 | Přesun hmot pro izolace tepelné stanovený z hmotnosti přesunovaného materiálu vodorovná dopravní vzdálenost do 50 m v objektech výšky do 6 m | t | 0.417 |  | 0 | CS ÚRS 2017 01 |  |  | základní |  | 0 | 0 | 0 | 0 | 0 | 16 | K | 2 |  |  |  | ROZPOCET | 0 | 0 | 0 | 0 | 0 | 1 | 0 | 16 | -727515690
| D | 720 | Zdravotechnika |  |  |  | 0 | [5 empty] | 0 |  | 0 |  | 0 | 2 | D | 1 |  |  |  | ROZPOCET | [6 empty] | 0
60 | K | 7200991111 | Práce a dodávky spojené se zdravotechnikou celkem, specifikované v samostatné příloze | Kč | 1 |  | 0 |  |  |  | základní |  | 0 | 0 | 0 | 0 | 0 | 16 | K | 2 |  |  |  | ROZPOCET | 0 | 0 | 0 | 0 | 0 | 1 | 0 | 16 | 189788264
| VV |  | 1 |  | 1 | [13 empty] | VV | 2 | 2 | True | 0 | ROZPOCET
| VV |  | Součet |  | 1 | [13 empty] | VV | 2 | 4 | True | 1 | ROZPOCET
| D | 727 | Zdravotechnika - požární ochrana |  |  |  | 0 | [5 empty] | 0 |  | 0.03 |  | 0 | 2 | D | 1 |  |  |  | ROZPOCET | [6 empty] | 0
61 | K | 727991111R | Montáž základny přenosnéh hasícího přístroje | kus | 3 |  | 0 |  |  |  | základní |  | 0 | 0 | 0 | 0 | 0 | 16 | K | 2 |  |  |  | ROZPOCET | 0 | 0 | 0 | 0 | 0 | 1 | 0 | 16 | -404316343
| VV |  | 3 |  | 3 | [13 empty] | VV | 2 | 2 | True | 0 | ROZPOCET
| VV |  | Součet |  | 3 | [13 empty] | VV | 2 | 4 | True | 1 | ROZPOCET
62 | M | 449321130 | přístroj hasicí ruční práškový 6 kg | kus | 3 |  | 0 | CS ÚRS 2017 01 |  |  | základní |  | 0 | 0.01 | 0.03 | 0 | 0 | 32 | M | 2 |  |  |  | ROZPOCET | 0 | 0 | 0 | 0 | 0 | 1 | 0 | 16 | -726579491
| VV |  | 3 |  | 3 | [13 empty] | VV | 2 | 2 | True | 0 | ROZPOCET
| VV |  | Součet |  | 3 | [13 empty] | VV | 2 | 4 | True | 1 | ROZPOCET
| D | 764 | Konstrukce klempířské |  |  |  | 0 | [5 empty] | 0 |  | 0.19674 |  | 0 | 2 | D | 1 |  |  |  | ROZPOCET | [6 empty] | 0
63 | K | 764216604 | Oplechování parapetů z pozinkovaného plechu s povrchovou úpravou rovných mechanicky kotvené, bez rohů rš 330 mm | m | 1.25 |  | 0 | CS ÚRS 2017 01 |  |  | základní |  | 0 | 0.00291 | 0.0036375 | 0 | 0 | 16 | K | 2 |  |  |  | ROZPOCET | 0 | 0 | 0 | 0 | 0 | 1 | 0 | 16 | 1759488858
| VV |  | pomocně pro rš 350, syst=mové | [15 empty] | VV | 2 | 1 | True | 0 | ROZPOCET
| VV |  | KL/3 | [15 empty] | VV | 2 | 1 | True | 0 | ROZPOCET
| VV |  | 1,25*1 |  | 1.25 | [13 empty] | VV | 2 | 2 | True | 0 | ROZPOCET
| VV |  | Součet |  | 1.25 | [13 empty] | VV | 2 | 4 | True | 1 | ROZPOCET
64 | K | 764216606 | Oplechování parapetů z pozinkovaného plechu s povrchovou úpravou rovných mechanicky kotvené, bez rohů rš 500 mm | m | 1 |  | 0 | CS ÚRS 2017 01 |  |  | základní |  | 0 | 0.00438 | 0.00438 | 0 | 0 | 16 | K | 2 |  |  |  | ROZPOCET | 0 | 0 | 0 | 0 | 0 | 1 | 0 | 16 | -1534021582
| VV |  | pomocně pro rš 450, systémové | [15 empty] | VV | 2 | 1 | True | 0 | ROZPOCET
| VV |  | KL/4 | [15 empty] | VV | 2 | 1 | True | 0 | ROZPOCET
| VV |  | 1,00*1 |  | 1 | [13 empty] | VV | 2 | 2 | True | 0 | ROZPOCET
| VV |  | Součet |  | 1 | [13 empty] | VV | 2 | 4 | True | 1 | ROZPOCET
65 | K | 764511602 | Žlab podokapní z pozinkovaného plechu s povrchovou úpravou včetně háků a čel půlkruhový rš 330 mm | m | 86.2 |  | 0 | CS ÚRS 2017 01 |  |  | základní |  | 0 | 0.00174 | 0.14999 | 0 | 0 | 16 | K | 2 |  |  |  | ROZPOCET | 0 | 0 | 0 | 0 | 0 | 1 | 0 | 16 | 764724534
| VV |  | pomocně pro rš 350 ,pro sytémové | [15 empty] | VV | 2 | 1 | True | 0 | ROZPOCET
| VV |  | KL/1 | [15 empty] | VV | 2 | 1 | True | 0 | ROZPOCET
| VV |  | 86,20 |  | 86.2 | [13 empty] | VV | 2 | 2 | True | 0 | ROZPOCET
| VV |  | Součet |  | 86.2 | [13 empty] | VV | 2 | 4 | True | 1 | ROZPOCET
66 | K | 764511642 | Žlab podokapní z pozinkovaného plechu s povrchovou úpravou včetně háků a čel kotlík oválný (trychtýřový), rš žlabu/průměr svodu 330/100 mm | kus | 4 |  | 0 | CS ÚRS 2017 01 |  |  | základní |  | 0 | 0.00025 | 0.001 | 0 | 0 | 16 | K | 2 |  |  |  | ROZPOCET | 0 | 0 | 0 | 0 | 0 | 1 | 0 | 16 | -1229950825
| VV |  | pomocně pro 350/100, systémové | [15 empty] | VV | 2 | 1 | True | 0 | ROZPOCET
| VV |  | KL/1 | [15 empty] | VV | 2 | 1 | True | 0 | ROZPOCET
| VV |  | 4 |  | 4 | [13 empty] | VV | 2 | 2 | True | 0 | ROZPOCET
| VV |  | Součet |  | 4 | [13 empty] | VV | 2 | 4 | True | 1 | ROZPOCET
67 | K | 764518622 | Svod z pozinkovaného plechu s upraveným povrchem včetně objímek, kolen a odskoků kruhový, průměru 100 mm | m | 17.8 |  | 0 | CS ÚRS 2017 01 |  |  | základní |  | 0 | 0.00212 | 0.037736 | 0 | 0 | 16 | K | 2 |  |  |  | ROZPOCET | 0 | 0 | 0 | 0 | 0 | 1 | 0 | 16 | -520563863
| VV |  | pomocně pro systémové | [15 empty] | VV | 2 | 1 | True | 0 | ROZPOCET
| VV |  | KL/2 | [15 empty] | VV | 2 | 1 | True | 0 | ROZPOCET
| VV |  | 17,80 |  | 17.8 | [13 empty] | VV | 2 | 2 | True | 0 | ROZPOCET
| VV |  | Součet |  | 17.8 | [13 empty] | VV | 2 | 4 | True | 1 | ROZPOCET
68 | K | 998764201 | Přesun hmot pro konstrukce klempířské stanovený procentní sazbou (%) z ceny vodorovná dopravní vzdálenost do 50 m v objektech výšky do 6 m | % |  |  | 0 | CS ÚRS 2017 01 |  |  | základní |  | 0 | 0 | 0 | 0 | 0 | 16 | K | 2 |  |  |  | ROZPOCET | 0 | 0 | 0 | 0 | 0 | 1 | 0 | 16 | 830538640
| D | 767 | Konstrukce zámečnické |  |  |  | 0 | [5 empty] | 0 |  | 13.5436 |  | 8.706 | 2 | D | 1 |  |  |  | ROZPOCET | [6 empty] | 0
69 | K | 767134802 | Demontáž stěn a příček z plechu oplechování stěn plechy šroubovanými | m2 | 494.986 |  | 0 | CS ÚRS 2017 01 |  |  | základní |  | 0 | 0 | 0 | 0.009 | 4.4549 | 16 | K | 2 |  |  |  | ROZPOCET | 0 | 0 | 0 | 0 | 0 | 1 | 0 | 16 | 929459193
| VV |  | původní kce | [15 empty] | VV | 2 | 1 | True | 0 | ROZPOCET
| VV |  | stěny | [15 empty] | VV | 2 | 1 | True | 0 | ROZPOCET
| VV |  | 62,519+63,013+183,429+186,025 |  | 494.986 | [13 empty] | VV | 2 | 2 | True | 0 | ROZPOCET
| VV |  | Součet |  | 494.986 | [13 empty] | VV | 2 | 4 | True | 1 | ROZPOCET
70 | K | 767392802 | Demontáž krytin střech z plechů šroubovaných | m2 | 607.298 |  | 0 | CS ÚRS 2017 01 |  |  | základní |  | 0 | 0 | 0 | 0.007 | 4.2511 | 16 | K | 2 |  |  |  | ROZPOCET | 0 | 0 | 0 | 0 | 0 | 1 | 0 | 16 | -1744042301
| VV |  | původní kce | [15 empty] | VV | 2 | 1 | True | 0 | ROZPOCET
| VV |  | střecha | [15 empty] | VV | 2 | 1 | True | 0 | ROZPOCET
| VV |  | 13,40*43,10*1/0,951 "cos 18° |  | 607.298 | [13 empty] | VV | 2 | 2 | True | 0 | ROZPOCET
| VV |  | Součet |  | 607.298 | [13 empty] | VV | 2 | 4 | True | 1 | ROZPOCET
71 | K | 767422101 | Montáž fasádních kovových obkladů kovová fasáda rošt opláštění | m2 | 992.953 |  | 0 | CS ÚRS 2017 01 |  |  | základní |  | 0 | 0.00064 | 0.63549 | 0 | 0 | 16 | K | 2 |  |  |  | ROZPOCET | 0 | 0 | 0 | 0 | 0 | 1 | 0 | 16 | 319977543
| VV |  | obnova všech ocelových prvků haly (opravy, náhrady, povrchová úprava)v ceně | [15 empty] | VV | 2 | 1 | True | 0 | ROZPOCET
| VV |  | skl.S2 | [15 empty] | VV | 2 | 1 | True | 0 | ROZPOCET
| VV |  | stěny | [15 empty] | VV | 2 | 1 | True | 0 | ROZPOCET
| VV |  | skl. S2 | [15 empty] | VV | 2 | 1 | True | 0 | ROZPOCET
| VV |  | 42,800*(4,20-0,12)*2 |  | 349.248 | [13 empty] | VV | 2 | 2 | True | 0 | ROZPOCET
| VV |  | 13,130*(4,20-0,12+5,37-0,12)/2*2 |  | 122.503 | [13 empty] | VV | 2 | 2 | True | 0 | ROZPOCET
| VV |  | " Odpočty otvorů | [15 empty] | VV | 2 | 1 | True | 0 | ROZPOCET
| VV |  | oken | [15 empty] | VV | 2 | 1 | True | 0 | ROZPOCET
| VV |  | -0,75*2,00*6 |  | -9 | [13 empty] | VV | 2 | 2 | True | 0 | ROZPOCET
| VV |  | vrat | [15 empty] | VV | 2 | 1 | True | 0 | ROZPOCET
| VV |  | -3,60*3,75*1 |  | -13.5 | [13 empty] | VV | 2 | 2 | True | 0 | ROZPOCET
| VV |  | -3,80*3,90*1 |  | -14.82 | [13 empty] | VV | 2 | 2 | True | 0 | ROZPOCET
| VV |  | průhledové stěny | [15 empty] | VV | 2 | 1 | True | 0 | ROZPOCET
| VV |  | -4,00*3,00*1 |  | -12 | [13 empty] | VV | 2 | 2 | True | 0 | ROZPOCET
| VV |  | Mezisoučet |  | 422.431 | [13 empty] | VV | 2 | 3 | True | 0 | ROZPOCET
| VV |  | skl. S3 | [15 empty] | VV | 2 | 1 | True | 0 | ROZPOCET
| VV |  | plocha střechy | [15 empty] | VV | 2 | 1 | True | 0 | ROZPOCET
| VV |  | 42,800*13,130*1/0,985"cos10° |  | 570.522 | [13 empty] | VV | 2 | 2 | True | 0 | ROZPOCET
| VV |  | Součet |  | 992.953 | [13 empty] | VV | 2 | 4 | True | 1 | ROZPOCET
72 | M | 553247180 | panel sendvičový stěnový vnější, izolace PIR, skryté kotvení, U= 0,18 W/m2K, modulová/celková šířka 1000/1050 mm, tl. 120 mm | m2 | 456.225 |  | 0 | CS ÚRS 2017 01 |  |  | základní |  | 0 | 0.0124 | 5.6572 | 0 | 0 | 32 | M | 2 |  |  |  | ROZPOCET | 0 | 0 | 0 | 0 | 0 | 1 | 0 | 16 | 306369552
| VV |  | pomocně pro systémové panely s izol. jádrem z pěny PIN, oboustranně kryté kovovým plechem | [15 empty] | VV | 2 | 1 | True | 0 | ROZPOCET
| VV |  | skl.S2 | [15 empty] | VV | 2 | 1 | True | 0 | ROZPOCET
| VV |  | stěny | [15 empty] | VV | 2 | 1 | True | 0 | ROZPOCET
| VV |  | 42,800*(4,20-0,12)*2 |  | 349.248 | [13 empty] | VV | 2 | 2 | True | 0 | ROZPOCET
| VV |  | 13,130*(4,20-0,12+5,37-0,12)/2*2 |  | 122.503 | [13 empty] | VV | 2 | 2 | True | 0 | ROZPOCET
| VV |  | " Odpočty otvorů | [15 empty] | VV | 2 | 1 | True | 0 | ROZPOCET
| VV |  | oken | [15 empty] | VV | 2 | 1 | True | 0 | ROZPOCET
| VV |  | -0,75*2,00*6 |  | -9 | [13 empty] | VV | 2 | 2 | True | 0 | ROZPOCET
| VV |  | vrat | [15 empty] | VV | 2 | 1 | True | 0 | ROZPOCET
| VV |  | -3,60*3,75*1 |  | -13.5 | [13 empty] | VV | 2 | 2 | True | 0 | ROZPOCET
| VV |  | -3,80*3,90*1 |  | -14.82 | [13 empty] | VV | 2 | 2 | True | 0 | ROZPOCET
| VV |  | průhledové stěny | [15 empty] | VV | 2 | 1 | True | 0 | ROZPOCET
| VV |  | -4,00*3,00*1 |  | -12 | [13 empty] | VV | 2 | 2 | True | 0 | ROZPOCET
| VV |  | Součet |  | 422.431 | [13 empty] | VV | 2 | 4 | True | 0 | ROZPOCET
| VV |  | 422,431*1,08 |  | 456.225 | [13 empty] | VV | 2 | 2 | True | 0 | ROZPOCET
| VV |  | Součet |  | 456.225 | [13 empty] | VV | 2 | 4 | True | 1 | ROZPOCET
73 | M | 553247320 | panel sendvičový střešní, izolace PIR, viditelné kotvení, U= 0,26 W/m2K, modulová/celková šířka 1000/1083 mm, tl. 120/80 mm | m2 | 616.164 |  | 0 | CS ÚRS 2017 01 |  |  | základní |  | 0 | 0.0113 | 6.9627 | 0 | 0 | 32 | M | 2 |  |  |  | ROZPOCET | 0 | 0 | 0 | 0 | 0 | 1 | 0 | 16 | 1733836882
| VV |  | pomocně pro systémové panely s izol. jádrem z pěny PIN, oboustranně kryté kovovým plechem | [15 empty] | VV | 2 | 1 | True | 0 | ROZPOCET
| VV |  | plocha střechy | [15 empty] | VV | 2 | 1 | True | 0 | ROZPOCET
| VV |  | skl.S3 | [15 empty] | VV | 2 | 1 | True | 0 | ROZPOCET
| VV |  | 42,800*13,130 |  | 561.964 | [13 empty] | VV | 2 | 2 | True | 0 | ROZPOCET
| VV |  | Součet |  | 561.964 | [13 empty] | VV | 2 | 4 | True | 0 | ROZPOCET
| VV |  | 561,964*1/0,985"cos10° |  | 570.522 | [13 empty] | VV | 2 | 2 | True | 0 | ROZPOCET
| VV |  | Součet |  | 570.522 | [13 empty] | VV | 2 | 4 | True | 0 | ROZPOCET
| VV |  | 570,522*1,08 |  | 616.164 | [13 empty] | VV | 2 | 2 | True | 0 | ROZPOCET
| VV |  | Součet |  | 616.164 | [13 empty] | VV | 2 | 4 | True | 1 | ROZPOCET
74 | K | 767991111R | Montáž a dodávka okna ozn.1, dle specifikace v tab výplně otvorů | kus | 6 |  | 0 |  |  |  | základní |  | 0 | 0 | 0 | 0 | 0 | 16 | K | 2 |  |  |  | ROZPOCET | 0 | 0 | 0 | 0 | 0 | 1 | 0 | 16 | 1635247928
| VV |  | 6 |  | 6 | [13 empty] | VV | 2 | 2 | True | 1 | ROZPOCET
75 | K | 767991112R | Montáž a dodávka vrat ozn.2, dle specifikace v tab výplně otvorů | kus | 1 |  | 0 |  |  |  | základní |  | 0 | 0 | 0 | 0 | 0 | 16 | K | 2 |  |  |  | ROZPOCET | 0 | 0 | 0 | 0 | 0 | 1 | 0 | 16 | 383737672
| VV |  | 1 |  | 1 | [13 empty] | VV | 2 | 2 | True | 1 | ROZPOCET
76 | K | 767991113R | Montáž a dodávka vrat ozn.3, dle specifikace v tab výplně otvorů | kus | 1 |  | 0 |  |  |  | základní |  | 0 | 0 | 0 | 0 | 0 | 16 | K | 2 |  |  |  | ROZPOCET | 0 | 0 | 0 | 0 | 0 | 1 | 0 | 16 | -2021260186
| VV |  | 1 |  | 1 | [13 empty] | VV | 2 | 2 | True | 0 | ROZPOCET
| VV |  | Součet |  | 1 | [13 empty] | VV | 2 | 4 | True | 1 | ROZPOCET
77 | K | 767991114R | Montáž a dodávka vrat ozn.4, dle specifikace v tab výplně otvorů | kus | 1 |  | 0 |  |  |  | základní |  | 0 | 0 | 0 | 0 | 0 | 16 | K | 2 |  |  |  | ROZPOCET | 0 | 0 | 0 | 0 | 0 | 1 | 0 | 16 | 533219217
| VV |  | 1 |  | 1 | [13 empty] | VV | 2 | 2 | True | 0 | ROZPOCET
| VV |  | Součet |  | 1 | [13 empty] | VV | 2 | 4 | True | 1 | ROZPOCET
78 | K | 767995112 | Montáž ostatních atypických zámečnických konstrukcí hmotnosti přes 5 do 10 kg | kg | 238.224 |  | 0 | CS ÚRS 2017 01 |  |  | základní |  | 0 | 6e-05 | 0.014293 | 0 | 0 | 16 | K | 2 |  |  |  | ROZPOCET | 0 | 0 | 0 | 0 | 0 | 1 | 0 | 16 | 1213832395
| VV |  | statická nárada vzpěrek | [15 empty] | VV | 2 | 1 | True | 0 | ROZPOCET
| VV |  | 1,20*7,09*28 |  | 238.224 | [13 empty] | VV | 2 | 2 | True | 0 | ROZPOCET
| VV |  | Součet |  | 238.224 | [13 empty] | VV | 2 | 4 | True | 1 | ROZPOCET
79 | M | 130104260 | úhelník ocelový rovnostranný, v jakosti 11 375, 60 x 60 x 8 mm | t | 0.274 |  | 0 | CS ÚRS 2017 01 |  |  | základní |  | 0 | 1 | 0.274 | 0 | 0 | 32 | M | 2 |  |  |  | ROZPOCET | 0 | 0 | 0 | 0 | 0 | 1 | 0 | 16 | 1969688735
| P |  | Poznámka k položce: Hmotnost: 7,09 kg/m | [15 empty] | P | 2
| VV |  | 1,20*0,00709*28*1,15 |  | 0.274 | [13 empty] | VV | 2 | 2 | True | 0 | ROZPOCET
| VV |  | Součet |  | 0.274 | [13 empty] | VV | 2 | 4 | True | 1 | ROZPOCET
80 | K | 767991119R | Montáž a dodávka okna ozn.1, dle specifikace v tab výplně otvorů | kg | 6200.348 |  | 0 |  |  |  | základní |  | 0 | 0 | 0 | 0 | 0 | 16 | K | 2 |  |  |  | ROZPOCET | 0 | 0 | 0 | 0 | 0 | 1 | 0 | 16 | -1175785967
| VV |  | původní kce | [15 empty] | VV | 2 | 1 | True | 0 | ROZPOCET
| VV |  | stěny | [15 empty] | VV | 2 | 1 | True | 0 | ROZPOCET
| VV |  | 62,519+63,013+183,429+186,025 |  | 494.986 | [13 empty] | VV | 2 | 2 | True | 0 | ROZPOCET
| VV |  | střecha | [15 empty] | VV | 2 | 1 | True | 0 | ROZPOCET
| VV |  | 13,40*43,10*1/0,951 "cos 18° |  | 607.298 | [13 empty] | VV | 2 | 2 | True | 0 | ROZPOCET
| VV |  | Součet |  | 1102.284 | [13 empty] | VV | 2 | 4 | True | 0 | ROZPOCET
| VV |  | 1102,284/(0,80*2,00)*9 |  | 6200.348 | [13 empty] | VV | 2 | 2 | True | 0 | ROZPOCET
| VV |  | Součet |  | 6200.348 | [13 empty] | VV | 2 | 4 | True | 1 | ROZPOCET
| D | 783 | Dokončovací práce - nátěry |  |  |  | 0 | [5 empty] | 0 |  | 0.56935 |  | 0 | 2 | D | 1 |  |  |  | ROZPOCET | [6 empty] | 0
81 | K | 783306809R | Odstranění nátěrů ze zámečnických konstrukcí okartáčováním | m2 | 1102.284 |  | 0 |  |  |  | základní |  | 0 | 0 | 0 | 0 | 0 | 16 | K | 2 |  |  |  | ROZPOCET | 0 | 0 | 0 | 0 | 0 | 1 | 0 | 16 | 2851812
| VV |  | původní kce | [15 empty] | VV | 2 | 1 | True | 0 | ROZPOCET
| VV |  | stěny | [15 empty] | VV | 2 | 1 | True | 0 | ROZPOCET
| VV |  | 62,519+63,013+183,429+186,025 |  | 494.986 | [13 empty] | VV | 2 | 2 | True | 0 | ROZPOCET
| VV |  | střecha | [15 empty] | VV | 2 | 1 | True | 0 | ROZPOCET
| VV |  | 13,40*43,10*1/0,951 "cos 18° |  | 607.298 | [13 empty] | VV | 2 | 2 | True | 0 | ROZPOCET
| VV |  | Součet |  | 1102.284 | [13 empty] | VV | 2 | 4 | True | 1 | ROZPOCET
82 | K | 783314203 | Základní antikorozní nátěr zámečnických konstrukcí jednonásobný syntetický samozákladující | m2 | 1111.052 |  | 0 | CS ÚRS 2017 01 |  |  | základní |  | 0 | 0.00014 | 0.15555 | 0 | 0 | 16 | K | 2 |  |  |  | ROZPOCET | 0 | 0 | 0 | 0 | 0 | 1 | 0 | 16 | -8879576
| VV |  | původní kce | [15 empty] | VV | 2 | 1 | True | 0 | ROZPOCET
| VV |  | stěny | [15 empty] | VV | 2 | 1 | True | 0 | ROZPOCET
| VV |  | 62,519+63,013+183,429+186,025 |  | 494.986 | [13 empty] | VV | 2 | 2 | True | 0 | ROZPOCET
| VV |  | střecha | [15 empty] | VV | 2 | 1 | True | 0 | ROZPOCET
| VV |  | 13,40*43,10*1/0,951 "cos 18° |  | 607.298 | [13 empty] | VV | 2 | 2 | True | 0 | ROZPOCET
| VV |  | Součet pro GT |  | 1102.284 | [13 empty] | VV | 2 | 4 | True | 0 | ROZPOCET
| VV |  | doplňované kce | [15 empty] | VV | 2 | 1 | True | 0 | ROZPOCET
| VV |  | 1,20*0,00709*28*1,15 |  | 0.274 | [13 empty] | VV | 2 | 2 | True | 0 | ROZPOCET
| VV |  | Součet |  | 0.274 | [13 empty] | VV | 2 | 4 | True | 0 | ROZPOCET
| VV |  | 0,274*32 |  | 8.768 | [13 empty] | VV | 2 | 2 | True | 0 | ROZPOCET
| VV |  | Součet pro GT |  | 8.768 | [13 empty] | VV | 2 | 4 | True | 0 | ROZPOCET
| VV |  | 1102,284+8,768 |  | 1111.052 | [13 empty] | VV | 2 | 2 | True | 0 | ROZPOCET
| VV |  | Součet |  | 1111.052 | [13 empty] | VV | 2 | 4 | True | 1 | ROZPOCET
83 | K | 783317101 | Krycí nátěr (email) zámečnických konstrukcí jednonásobný syntetický standardní | m2 | 1111.052 |  | 0 | CS ÚRS 2017 01 |  |  | základní |  | 0 | 0.00012 | 0.13333 | 0 | 0 | 16 | K | 2 |  |  |  | ROZPOCET | 0 | 0 | 0 | 0 | 0 | 1 | 0 | 16 | 1543936234
| VV |  | původní kce | [15 empty] | VV | 2 | 1 | True | 0 | ROZPOCET
| VV |  | stěny | [15 empty] | VV | 2 | 1 | True | 0 | ROZPOCET
| VV |  | 62,519+63,013+183,429+186,025 |  | 494.986 | [13 empty] | VV | 2 | 2 | True | 0 | ROZPOCET
| VV |  | střecha | [15 empty] | VV | 2 | 1 | True | 0 | ROZPOCET
| VV |  | 13,40*43,10*1/0,951 "cos 18° |  | 607.298 | [13 empty] | VV | 2 | 2 | True | 0 | ROZPOCET
| VV |  | Součet pro GT |  | 1102.284 | [13 empty] | VV | 2 | 4 | True | 0 | ROZPOCET
| VV |  | doplňované kce | [15 empty] | VV | 2 | 1 | True | 0 | ROZPOCET
| VV |  | 1,20*0,00709*28*1,15 |  | 0.274 | [13 empty] | VV | 2 | 2 | True | 0 | ROZPOCET
| VV |  | Součet |  | 0.274 | [13 empty] | VV | 2 | 4 | True | 0 | ROZPOCET
| VV |  | 0,274*32 |  | 8.768 | [13 empty] | VV | 2 | 2 | True | 0 | ROZPOCET
| VV |  | Součet pro GT |  | 8.768 | [13 empty] | VV | 2 | 4 | True | 0 | ROZPOCET
| VV |  | 1102,284+8,768 |  | 1111.052 | [13 empty] | VV | 2 | 2 | True | 0 | ROZPOCET
| VV |  | Součet |  | 1111.052 | [13 empty] | VV | 2 | 4 | True | 1 | ROZPOCET
84 | K | 783901551 | Příprava podkladu betonových podlah před provedením nátěru omytím tlakovou vodou | m2 | 584.336 |  | 0 | CS ÚRS 2017 01 |  |  | základní |  | 0 | 0 | 0 | 0 | 0 | 16 | K | 2 |  |  |  | ROZPOCET | 0 | 0 | 0 | 0 | 0 | 1 | 0 | 16 | 1455607218
| VV |  | skl. S1 | [15 empty] | VV | 2 | 1 | True | 0 | ROZPOCET
| VV |  | základová plocha | [15 empty] | VV | 2 | 1 | True | 0 | ROZPOCET
| VV |  | 13,13*42,80 |  | 561.964 | [13 empty] | VV | 2 | 2 | True | 0 | ROZPOCET
| VV |  | přípočet na boční vytažení | [15 empty] | VV | 2 | 1 | True | 0 | ROZPOCET
| VV |  | 13,13*0,20*2 |  | 5.252 | [13 empty] | VV | 2 | 2 | True | 0 | ROZPOCET
| VV |  | 42,80*0,20*2 |  | 17.12 | [13 empty] | VV | 2 | 2 | True | 0 | ROZPOCET
| VV |  | Součet |  | 584.336 | [13 empty] | VV | 2 | 4 | True | 1 | ROZPOCET
85 | K | 783917161 | Krycí (uzavírací) nátěr betonových podlah dvojnásobný syntetický | m2 | 584.336 |  | 0 | CS ÚRS 2017 01 |  |  | základní |  | 0 | 0.00048 | 0.28048 | 0 | 0 | 16 | K | 2 |  |  |  | ROZPOCET | 0 | 0 | 0 | 0 | 0 | 1 | 0 | 16 | 1198803835
| VV |  | pomocně pro sytémový uzavírací nástřik | [15 empty] | VV | 2 | 1 | True | 0 | ROZPOCET
| VV |  | skl. S1 | [15 empty] | VV | 2 | 1 | True | 0 | ROZPOCET
| VV |  | základová plocha | [15 empty] | VV | 2 | 1 | True | 0 | ROZPOCET
| VV |  | 13,13*42,80 |  | 561.964 | [13 empty] | VV | 2 | 2 | True | 0 | ROZPOCET
| VV |  | přípočet na boční vytažení | [15 empty] | VV | 2 | 1 | True | 0 | ROZPOCET
| VV |  | 13,13*0,20*2 |  | 5.252 | [13 empty] | VV | 2 | 2 | True | 0 | ROZPOCET
| VV |  | 42,80*0,20*2 |  | 17.12 | [13 empty] | VV | 2 | 2 | True | 0 | ROZPOCET
| VV |  | Součet |  | 584.336 | [13 empty] | VV | 2 | 4 | True | 1 | ROZPOCET
| D | M | Práce a dodávky M |  |  |  | 0 | [5 empty] | 0 |  | 0 |  | 0 | 3 | D | 0 |  |  |  | ROZPOCET | [6 empty] | 0
| D | 21-M | Elektromontáže |  |  |  | 0 | [5 empty] | 0 |  | 0 |  | 0 | 3 | D | 1 |  |  |  | ROZPOCET | [6 empty] | 0
86 | K | 210991111 | Práce a dodávky spojené se silnoproudem celkem, specifikované v samostatné příloze | Kč | 1 |  | 0 |  |  |  | základní |  | 0 | 0 | 0 | 0 | 0 | 64 | K | 2 |  |  |  | ROZPOCET | 0 | 0 | 0 | 0 | 0 | 1 | 0 | 64 | -608302602
| VV |  | 1 |  | 1 | [13 empty] | VV | 2 | 2 | True | 0 | ROZPOCET
| VV |  | Součet |  | 1 | [13 empty] | VV | 2 | 4 | True | 1 | ROZPOCET
| D | 22-M | Montáže slaboproudých technologických zařízení |  |  |  | 0 | [5 empty] | 0 |  | 0 |  | 0 | 3 | D | 1 |  |  |  | ROZPOCET | [6 empty] | 0
87 | K | 220991111 | Práce a dodávky spojené se slaboproudem celkem, specifikované v samostatné příloze | Kč | 1 |  | 0 |  |  |  | základní |  | 0 | 0 | 0 | 0 | 0 | 64 | K | 2 |  |  |  | ROZPOCET | 0 | 0 | 0 | 0 | 0 | 1 | 0 | 64 | -876310135
| D | HZS | Hodinové zúčtovací sazby |  |  |  | 0 | [5 empty] | 0 |  | 0 |  | 0 | 4 | D | 0 |  |  |  | ROZPOCET | [6 empty] | 0
88 | K | HZS1291 | Hodinové zúčtovací sazby profesí HSV zemní a pomocné práce pomocný stavební dělník | hod | 40 |  | 0 | CS ÚRS 2017 01 |  |  | základní |  | 0 | 0 | 0 | 0 | 0 | 512 | K | 1 |  |  |  | ROZPOCET | 0 | 0 | 0 | 0 | 0 | 1 | 0 | 512 | 52262238
| VV |  | obecné přípomoci | [15 empty] | VV | 1 | 1 | True | 0 | ROZPOCET
| VV |  | 40 |  | 40 | [13 empty] | VV | 1 | 2 | True | 0 | ROZPOCET
| VV |  | Součet |  | 40 | [13 empty] | VV | 1 | 4 | True | 1 | ROZPOCET
89 | K | HZS1301 | Hodinové zúčtovací sazby profesí HSV provádění konstrukcí zedník | hod | 40 |  | 0 | CS ÚRS 2017 01 |  |  | základní |  | 0 | 0 | 0 | 0 | 0 | 512 | K | 1 |  |  |  | ROZPOCET | 0 | 0 | 0 | 0 | 0 | 1 | 0 | 512 | -1802028060
| VV |  | 40 |  | 40 | [13 empty] | VV | 1 | 2 | True | 0 | ROZPOCET
| VV |  | Součet |  | 40 | [13 empty] | VV | 1 | 4 | True | 1 | ROZPOCET
90 | K | HZS1441 | Hodinové zúčtovací sazby profesí HSV provádění konstrukcí inženýrských a dopravních staveb svářeč | hod | 10 |  | 0 | CS ÚRS 2017 01 |  |  | základní |  | 0 | 0 | 0 | 0 | 0 | 512 | K | 1 |  |  |  | ROZPOCET | 0 | 0 | 0 | 0 | 0 | 1 | 0 | 512 | 560418305
| VV |  | 10 |  | 10 | [13 empty] | VV | 1 | 2 | True | 0 | ROZPOCET
| VV |  | Součet |  | 10 | [13 empty] | VV | 1 | 4 | True | 1 | ROZPOCET
91 | M | 111991111R | pomocný materiál pro přípomoci, zdící, pojiva atp. | Kč | 1 |  | 0 |  |  |  | základní |  | 0 | 0 | 0 | 0 | 0 | 512 | M | 1 |  |  |  | ROZPOCET | 0 | 0 | 0 | 0 | 0 | 1 | 0 | 512 | 238505566
| VV |  | 1 |  | 1 | [13 empty] | VV | 1 | 2 | True | 0 | ROZPOCET
| VV |  | Součet |  | 1 | [13 empty] | VV | 1 | 4 | True | 1 | ROZPOCET

## VRN - Vedlejší rozpočtové...
| List obsahuje: |  | 1) Krycí list soupisu | 2) Rekapitulace |  |  | 3) Soupis prací | Zpět na list: | Rekapitulace stavby
{be48a17a-b04c-49f7-ab1d-cd1ca47bc37e}
2
| KRYCÍ LIST SOUPISU | [8 empty] | v --- níže se nacházejí doplnkové a pomocné údaje k sestavám --- v | [8 empty] | False
Stavba:
NZM- Čáslav, Rekonstrukce haly K
Objekt:
VRN - Vedlejší rozpočtové náklady
| KSO: |  | 802 13 72 |  |  | CC-CZ:
| Místo: |  | Čáslav |  |  | Datum: | 2.5.2017
| Zadavatel: |  |  |  |  | IČ:
|  | NZM Praha |  |  |  | DIČ:
| Uchazeč: |  |  |  |  | IČ:
DIČ:
| Projektant: |  |  |  |  | IČ:
|  | Projektový atelier pro arch.a poz.st. |  |  |  | DIČ:
Poznámka:
| Cena bez DPH | [5 empty] | 0
|  |  | Základ daně |  |  | Sazba daně | Výše daně
| DPH | základní | 0 |  |  | 21% | 0
|  | snížená | 0 |  |  | 15% | 0
|  | zákl. přenesená | 0 |  |  | 21% | 0
|  | sníž. přenesená | 0 |  |  | 15% | 0
|  | nulová | 0 |  |  | 0% | 0
| Cena s DPH |  |  | v | CZK |  | 0
REKAPITULACE ČLENĚNÍ SOUPISU PRACÍ
Stavba:
NZM- Čáslav, Rekonstrukce haly K
Objekt:
VRN - Vedlejší rozpočtové náklady
Místo: |  |  | Čáslav |  |  | Datum: | 2.5.2017
Zadavatel: |  |  | NZM Praha |  |  | Projektant: | Projektový atelier pro arch.a poz.st.
Uchazeč:
Kód dílu - Popis | [6 empty] | Cena celkem [CZK]
Náklady soupisu celkem | [6 empty] | 0 | [12 empty] | -1
| VRN - Vedlejší rozpočtové náklady | [5 empty] | 0
| VRN1 - Průzkumné, geodetické a projektové práce | [5 empty] | 0
| VRN3 - Zařízení staveniště | [5 empty] | 0
| VRN4 - Inženýrská činnost | [5 empty] | 0
| VRN9 - Ostatní náklady | [5 empty] | 0
SOUPIS PRACÍ
Stavba:
NZM- Čáslav, Rekonstrukce haly K
Objekt:
VRN - Vedlejší rozpočtové náklady
Místo: |  |  | Čáslav |  |  | Datum: | 2.5.2017
Zadavatel: |  |  | NZM Praha |  |  | Projektant: | Projektový atelier pro arch.a poz.st.
Uchazeč:
PČ | Typ | Kód | Popis | MJ | Množství | J.cena [CZK] | Cena celkem [CZK] | Cenová soustava |  | Poznámka | DPH | J. Nh [h] | Nh celkem [h] | J. hmotnost [t] | Hmotnost celkem [t] | J. suť [t] | Suť Celkem [t]
Náklady soupisu celkem | [6 empty] | 0 | [5 empty] | 0 |  | 0 |  | 0 |  | D | -1 | [10 empty] | 0
| D | VRN | Vedlejší rozpočtové náklady |  |  |  | 0 | [5 empty] | 0 |  | 0 |  | 0 | 5 | D | 0 |  |  |  | ROZPOCET | [6 empty] | 0
| D | VRN1 | Průzkumné, geodetické a projektové práce |  |  |  | 0 | [5 empty] | 0 |  | 0 |  | 0 | 5 | D | 1 |  |  |  | ROZPOCET | [6 empty] | 0
1 | K | 011503000 | Průzkumné, geodetické a projektové práce průzkumné práce stavební průzkum bez rozlišení | Kč | 1 |  | 0 |  |  |  | základní |  | 0 | 0 | 0 | 0 | 0 | 1024 | K | 2 |  |  |  | ROZPOCET | 0 | 0 | 0 | 0 | 0 | 1 | 0 | 1024 | -1570239903
| VV |  | SONDY PRO STATIKU: | [15 empty] | VV | 2 | 1 | True | 0 | ROZPOCET
| VV |  | OTEVŘENÍ VÝKLENKU 9KS | [15 empty] | VV | 2 | 1 | True | 0 | ROZPOCET
| VV |  | KE ZHLAVÍ TRÁMŮ 2KS | [15 empty] | VV | 2 | 1 | True | 0 | ROZPOCET
| VV |  | SONDY RESTAURÁTORSKÉ BRÁNA 3KS OSTATNÍ ZAPOČTENY V ČÁ. RESTAUROVÁNÍ | [15 empty] | VV | 2 | 1 | True | 0 | ROZPOCET
| VV |  | SONDY PRO NÁTĚRY OKEN | [15 empty] | VV | 2 | 1 | True | 0 | ROZPOCET
| VV |  | 36 KS | [15 empty] | VV | 2 | 1 | True | 0 | ROZPOCET
| VV |  | VYTÝČENÍ SÍTÍ VNITŘNÍ I VNĚJŠÍ INFRASTRUKTURY | [15 empty] | VV | 2 | 1 | True | 0 | ROZPOCET
| VV |  | KOMINICKÉ PRŮZKUMY | [15 empty] | VV | 2 | 1 | True | 0 | ROZPOCET
| VV |  | 1 |  | 1 | [13 empty] | VV | 2 | 2 | True | 0 | ROZPOCET
| VV |  | Součet |  | 1 | [13 empty] | VV | 2 | 4 | True | 1 | ROZPOCET
2 | K | 012103000 | Průzkumné, geodetické a projektové práce geodetické práce před výstavbou | Kč | 1 |  | 0 | CS ÚRS 2016 01 |  |  | základní |  | 0 | 0 | 0 | 0 | 0 | 1024 | K | 2 |  |  |  | ROZPOCET | 0 | 0 | 0 | 0 | 0 | 1 | 0 | 1024 | 120245129
| VV |  | 1 |  | 1 | [13 empty] | VV | 2 | 2 | True | 0 | ROZPOCET
| VV |  | Součet |  | 1 | [13 empty] | VV | 2 | 4 | True | 1 | ROZPOCET
3 | K | 012203000 | Průzkumné, geodetické a projektové práce geodetické práce při provádění stavby | Kč | 1 |  | 0 | CS ÚRS 2016 01 |  |  | základní |  | 0 | 0 | 0 | 0 | 0 | 1024 | K | 2 |  |  |  | ROZPOCET | 0 | 0 | 0 | 0 | 0 | 1 | 0 | 1024 | -328459644
| VV |  | 1 |  | 1 | [13 empty] | VV | 2 | 2 | True | 0 | ROZPOCET
| VV |  | Součet |  | 1 | [13 empty] | VV | 2 | 4 | True | 1 | ROZPOCET
4 | K | 012303000 | Průzkumné, geodetické a projektové práce geodetické práce po výstavbě | Kč | 1 |  | 0 | CS ÚRS 2013 01 |  |  | základní |  | 0 | 0 | 0 | 0 | 0 | 1024 | K | 2 |  |  |  | ROZPOCET | 0 | 0 | 0 | 0 | 0 | 1 | 0 | 1024 | -459994710
| VV |  | 1 |  | 1 | [13 empty] | VV | 2 | 2 | True | 0 | ROZPOCET
| VV |  | Součet |  | 1 | [13 empty] | VV | 2 | 4 | True | 1 | ROZPOCET
5 | K | 013254000 | Průzkumné, geodetické a projektové práce projektové práce dokumentace stavby (výkresová a textová) skutečného provedení stavby | Kč | 1 |  | 0 | CS ÚRS 2016 01 |  |  | základní |  | 0 | 0 | 0 | 0 | 0 | 1024 | K | 2 |  |  |  | ROZPOCET | 0 | 0 | 0 | 0 | 0 | 1 | 0 | 1024 | -1438483531
| VV |  | 1 |  | 1 | [13 empty] | VV | 2 | 2 | True | 0 | ROZPOCET
| VV |  | Součet |  | 1 | [13 empty] | VV | 2 | 4 | True | 1 | ROZPOCET
| D | VRN3 | Zařízení staveniště |  |  |  | 0 | [5 empty] | 0 |  | 0 |  | 0 | 5 | D | 1 |  |  |  | ROZPOCET | [6 empty] | 0
6 | K | 030001000 | Základní rozdělení průvodních činností a nákladů zařízení staveniště | Kč | 1 |  | 0 | CS ÚRS 2016 01 |  |  | základní |  | 0 | 0 | 0 | 0 | 0 | 1024 | K | 2 |  |  |  | ROZPOCET | 0 | 0 | 0 | 0 | 0 | 1 | 0 | 1024 | -1398649762
| VV |  | 1 |  | 1 | [13 empty] | VV | 2 | 2 | True | 0 | ROZPOCET
| VV |  | Součet |  | 1 | [13 empty] | VV | 2 | 4 | True | 1 | ROZPOCET
| D | VRN4 | Inženýrská činnost |  |  |  | 0 | [5 empty] | 0 |  | 0 |  | 0 | 5 | D | 1 |  |  |  | ROZPOCET | [6 empty] | 0
7 | K | 045203000 | Inženýrská činnost kompletační a koordinační činnost kompletační činnost | Kč | 1 |  | 0 | CS ÚRS 2016 01 |  |  | základní |  | 0 | 0 | 0 | 0 | 0 | 1024 | K | 2 |  |  |  | ROZPOCET | 0 | 0 | 0 | 0 | 0 | 1 | 0 | 1024 | -184452820
| VV |  | 1 |  | 1 | [13 empty] | VV | 2 | 2 | True | 0 | ROZPOCET
| VV |  | Součet |  | 1 | [13 empty] | VV | 2 | 4 | True | 1 | ROZPOCET
| D | VRN9 | Ostatní náklady |  |  |  | 0 | [5 empty] | 0 |  | 0 |  | 0 | 5 | D | 1 |  |  |  | ROZPOCET | [6 empty] | 0
8 | K | 090001000 | Základní rozdělení průvodních činností a nákladů ostatní náklady | Kč | 1 |  | 0 | CS ÚRS 2016 01 |  |  | základní |  | 0 | 0 | 0 | 0 | 0 | 1024 | K | 2 |  |  |  | ROZPOCET | 0 | 0 | 0 | 0 | 0 | 1 | 0 | 1024 | -1780788723
| VV |  | DOZORY, DOHLEDY, REVIZE, TECHNICKÁ POMOC | [15 empty] | VV | 2 | 1 | True | 0 | ROZPOCET
| VV |  | PŘEDEPSANÉ KONTROLY PŮVODNÍCH PRVKŮ A KCÍ S OPRAVOU | [15 empty] | VV | 2 | 1 | True | 0 | ROZPOCET
| VV |  | VÝROBNÍ DOKUMENTACE | [15 empty] | VV | 2 | 1 | True | 0 | ROZPOCET
| VV |  | FOTODOKUMENTACE | [15 empty] | VV | 2 | 1 | True | 0 | ROZPOCET
| VV |  | ODSTRANĚNÍ DŮSLEDKŮ STAVEBNÍ ČINNOSTI VČ.EV.OZELENĚNÍ | [15 empty] | VV | 2 | 1 | True | 0 | ROZPOCET
| VV |  | SPECIÁLNÍ ČINNOSTI | [15 empty] | VV | 2 | 1 | True | 0 | ROZPOCET
| VV |  | SPECIÁLNÍ TECHNIKA | [15 empty] | VV | 2 | 1 | True | 0 | ROZPOCET
| VV |  | PRÁCE A DODÁVKY NEZBYTNÉ / NADBYTEČNÉ K ŘÁDNÉMU PROVEDENÍ DÍLA S OHLEDEM NA ZHOTOVITELEM PŘEDPOKLÁDANÉ TECHNOLOGICKÉ POSTUPY | [15 empty] | VV | 2 | 1 | True | 0 | ROZPOCET
| VV |  | 1 |  | 1 | [13 empty] | VV | 2 | 2 | True | 0 | ROZPOCET
| VV |  | Součet |  | 1 | [13 empty] | VV | 2 | 4 | True | 1 | ROZPOCET

## Pokyny pro vyplnění
Struktura údajů, formát souboru a metodika pro zpracování
Struktura
Soubor je složen ze záložky Rekapitulace stavby a záložek s názvem soupisu prací pro jednotlivé objekty ve formátu XLSX. Každá ze záložek přitom obsahuje
ještě samostatné sestavy vymezené orámovaním a nadpisem sestavy.
Rekapitulace stavby obsahuje sestavu Rekapitulace stavby a Rekapitulace objektů stavby a soupisů prací.
V sestavě Rekapitulace stavby jsou uvedeny informace identifikující předmět veřejné zakázky na stavební práce, KSO, CC-CZ, CZ-CPV, CZ-CPA a rekapitulaci
celkové nabídkové ceny uchazeče.
V sestavě Rekapitulace objektů stavby a soupisů prací je uvedena rekapitulace stavebních objektů, inženýrských objektů, provozních souborů,
vedlejších a ostatních nákladů a ostatních nákladů s rekapitulací nabídkové ceny za jednotlivé soupisy prací. Na základě údaje Typ je možné
identifikovat, zda se jedná o objekt nebo soupis prací pro daný objekt:
|  | STA | Stavební objekt pozemní
|  | ING | Stavební objekt inženýrský
|  | PRO | Provozní soubor
|  | VON | Vedlejší a ostatní náklady
|  | OST | Ostatní
|  | Soupis | Soupis prací pro daný typ objektu
Soupis prací pro jednotlivé objekty obsahuje sestavy Krycí list soupisu, Rekapitulace členění soupisu prací, Soupis prací. Za soupis prací může být považován
i objekt stavby v případě, že neobsahuje podřízenou zakázku.
Krycí list soupisu obsahuje rekapitulaci informací o předmětu veřejné zakázky ze sestavy Rekapitulace stavby, informaci o zařazení objektu do KSO,
CC-CZ, CZ-CPV, CZ-CPA a rekapitulaci celkové nabídkové ceny uchazeče za aktuální soupis prací.
Rekapitulace členění soupisu prací obsahuje rekapitulaci soupisu prací ve všech úrovních členění soupisu tak, jak byla tato členění použita (např.
stavební díly, funkční díly, případně jiné členění) s rekapitulací nabídkové ceny.
Soupis prací obsahuje položky veškerých stavebních nebo montážních prací, dodávek materiálů a služeb nezbytných pro zhotovení stavebního objektu,
inženýrského objektu, provozního souboru, vedlejších a ostatních nákladů.
Pro položky soupisu prací se zobrazují následující informace:
|  | PČ |  | Pořadové číslo položky v aktuálním soupisu
|  | TYP |  | Typ položky: K - konstrukce, M - materiál, PP - plný popis, PSC - poznámka k souboru cen, P - poznámka k položce, VV - výkaz výměr
|  | Kód |  | Kód položky
|  | Popis |  | Zkrácený popis položky
|  | MJ |  | Měrná jednotka položky
|  | Množství |  | Množství v měrné jednotce
|  | J.cena |  | Jednotková cena položky. Zadaní může obsahovat namísto J.ceny sloupce J.materiál a J.montáž, jejichž součet definuje
J.cenu položky.
|  | Cena celkem |  | Celková cena položky daná jako součin množství a j.ceny
|  | Cenová soustava |  | Příslušnost položky do cenové soustavy
Ke každé položce soupisu prací se na samostatných řádcích může zobrazovat:
Plný popis položky
Poznámka k souboru cen a poznámka zadavatele
Výkaz výměr
Pokud je k řádku výkazu výměr evidovaný údaj ve sloupci Kód, jedná se o definovaný odkaz, na který se může odvolávat výkaz výměr z jiné položky.
Metodika pro zpracování
Jednotlivé sestavy jsou v souboru provázány. Editovatelné pole jsou zvýrazněny žlutým podbarvením, ostatní pole neslouží k editaci a nesmí být jakkoliv
modifikovány.
Uchazeč je pro podání nabídky povinen vyplnit žlutě podbarvená pole:
Pole Uchazeč v sestavě Rekapitulace stavby - zde uchazeč vyplní svůj název (název subjektu)
Pole IČ a DIČ v sestavě Rekapitulace stavby - zde uchazeč vyplní svoje IČ a DIČ
Datum v sestavě Rekapitulace stavby - zde uchazeč vyplní datum vytvoření nabídky
J.cena = jednotková cena v sestavě Soupis prací o maximálním počtu desetinných míst uvedených v poli
- pokud sestavy soupisů prací obsahují pole J.cena, musí být všechna tato pole vyplněna nenulovými kladnými číslicemi
Poznámka - nepovinný údaj pro položku soupisu
V případě, že sestavy soupisů prací neobsahují pole J.cena, potom ve všech soupisech prací obsahují pole:
- J.materiál - jednotková cena materiálu
- J.montáž - jednotková cena montáže
Uchazeč je v tomto případě povinen vyplnit všechna pole J.materiál a pole J.montáž nenulovými kladnými číslicemi. V případech, kdy položka
neobsahuje žádný materiál je přípustné, aby pole J.materiál bylo vyplněno nulou. V případech, kdy položka neobsahuje žádnou montáž je přípustné,
aby pole J.montáž bylo vyplněno nulou. Není však přípustné, aby obě pole - J.materiál, J.Montáž byly u jedné položky vyplněny nulou.
Rekapitulace stavby
Název |  |  | Povinný |  | Popis | Typ | Max. počet
atributu |  |  | (A/N) |  |  |  | znaků
Kód |  |  | A |  | Kód stavby | String | 20
Stavba |  |  | A |  | Název stavby | String | 120
Místo |  |  | N |  | Místo stavby | String | 50
Datum |  |  | A |  | Datum vykonaného exportu | Date
KSO |  |  | N |  | Klasifikace stavebního objektu | String | 15
CC-CZ |  |  | N |  | Klasifikace stavbeních děl | String | 15
CZ-CPV |  |  | N |  | Společný slovník pro veřejné zakázky | String | 20
CZ-CPA |  |  | N |  | Klasifikace produkce podle činností | String | 20
Zadavatel |  |  | N |  | Zadavatel zadaní | String | 50
IČ |  |  | N |  | IČ zadavatele zadaní | String | 20
DIČ |  |  | N |  | DIČ zadavatele zadaní | String | 20
Uchazeč |  |  | N |  | Uchazeč veřejné zakázky | String | 50
Projektant |  |  | N |  | Projektant | String | 50
Poznámka |  |  | N |  | Poznámka k zadání | String | 255
Sazba DPH |  |  | A |  | Rekapitulace sazeb DPH u položek soupisů | eGSazbaDph
Základna DPH |  |  | A |  | Základna DPH určena součtem celkové ceny z položek soupisů | Double
Hodnota DPH |  |  | A |  | Hodnota DPH | Double
Cena bez DPH |  |  | A |  | Celková cena bez DPH za celou stavbu. Sčítává se ze všech listů. | Double
Cena s DPH |  |  | A |  | Celková cena s DPH za celou stavbu | Double
Rekapitulace objektů stavby a soupisů prací
Název |  |  | Povinný |  | Popis | Typ | Max. počet
atributu |  |  | (A/N) |  |  |  | znaků
Kód |  |  | A |  | Přebírá se z Rekapitulace stavby | String | 20
Stavba |  |  | A |  | Přebírá se z Rekapitulace stavby | String | 120
Místo |  |  | N |  | Přebírá se z Rekapitulace stavby | String | 50
Datum |  |  | A |  | Přebírá se z Rekapitulace stavby | Date
Zadavatel |  |  | N |  | Přebírá se z Rekapitulace stavby | String | 50
Projektant |  |  | N |  | Přebírá se z Rekapitulace stavby | String | 50
Uchazeč |  |  | N |  | Přebírá se z Rekapitulace stavby | String | 50
Kód |  |  | A |  | Kód objektu | String | 20
Objektu, Soupis prací |  |  | A |  | Název objektu | String | 120
Cena bez DPH |  |  | A |  | Cena bez DPH za daný objekt | Double
Cena s DPH |  |  | A |  | Cena spolu s DPH za daný objekt | Double
Typ |  |  | A |  | Typ zakázky | eGTypZakazky
Krycí list soupisu
Název |  |  | Povinný |  | Popis | Typ | Max. počet
atributu |  |  | (A/N) |  |  |  | znaků
Stavba |  |  | A |  | Přebírá se z Rekapitulace stavby | String | 120
Objekt |  |  | A |  | Kód a název objektu | String | 20 + 120
Soupis |  |  | A |  | Kód a název soupisu | String | 20 + 120
KSO |  |  | N |  | Klasifikace stavebního objektu | String | 15
CC-CZ |  |  | N |  | Klasifikace stavbeních děl | String | 15
CZ-CPV |  |  | N |  | Společný slovník pro veřejné zakázky | String | 20
CZ-CPA |  |  | N |  | Klasifikace produkce podle činností | String | 20
Místo |  |  | N |  | Přebírá se z Rekapitulace stavby | String | 50
Zadavatel |  |  | N |  | Přebírá se z Rekapitulace stavby | String | 50
Uchazeč |  |  | N |  | Přebírá se z Rekapitulace stavby | String | 50
Projektant |  |  | N |  | Přebírá se z Rekapitulace stavby | String | 50
Poznámka |  |  | N |  | Poznámka k soupisu prací | String | 255
Sazba DPH |  |  | A |  | Rekapitulace sazeb DPH na položkách aktuálního soupisu | eGSazbaDph
Základna DPH |  |  | A |  | Základna DPH určena součtem celkové ceny z položek aktuálního soupisu | Double
Hodnota DPH |  |  | A |  | Hodnota DPH | Double
Cena bez DPH |  |  | A |  | Cena bez DPH za daný soupis | Double
Cena s DPH |  |  | A |  | Cena s DPH za daný soupis | Double
Rekapitulace členění soupisu prací
Název |  |  | Povinný |  | Popis | Typ | Max. počet
atributu |  |  | (A/N) |  |  |  | znaků
Stavba |  |  | A |  | Přebírá se z Rekapitulace stavby | String | 120
Objekt |  |  | A |  | Kód a název objektu, přebírá se z Krycího listu soupisu | String | 20 + 120
Soupis |  |  | A |  | Kód a název objektu, přebírá se z Krycího listu soupisu | String | 20 + 120
Místo |  |  | N |  | Přebírá se z Rekapitulace stavby | String | 50
Datum |  |  | A |  | Přebírá se z Rekapitulace stavby | Date
Zadavatel |  |  | N |  | Přebírá se z Rekapitulace stavby | String | 50
Projektant |  |  | N |  | Přebírá se z Rekapitulace stavby | String | 50
Uchazeč |  |  | N |  | Přebírá se z Rekapitulace stavby | String | 50
Kód dílu - Popis |  |  | A |  | Kód a název dílu ze soupisu | String | 20 + 100
Cena celkem |  |  | A |  | Cena celkem za díl ze soupisu | Double
Soupis prací
Název |  |  | Povinný |  | Popis | Typ | Max. počet
atributu |  |  | (A/N) |  |  |  | znaků
Stavba |  |  | A |  | Přebírá se z Rekapitulace stavby | String | 120
Objekt |  |  | A |  | Kód a název objektu | String | 20 + 120
Soupis |  |  | A |  | Přebírá se z Krycího listu soupisu | String | 20 + 120
Místo |  |  | N |  | Přebírá se z Krycího listu soupisu | String | 50
Datum |  |  | A |  | Přebírá se z Krycího listu soupisu | Date
Zadavatel |  |  | N |  | Přebírá se z Krycího listu soupisu | String | 50
Projektant |  |  | N |  | Přebírá se z Krycího listu soupisu | String | 50
Uchazeč |  |  | N |  | Přebírá se z Krycího listu soupisu | String | 50
PČ |  |  | A |  | Pořadové číslo položky soupisu | Long
Typ |  |  | A |  | Typ položky soupisu | eGTypPolozky | 1
Kód |  |  | A |  | Kód položky ze soupisu | String | 20
Popis |  |  | A |  | Popis položky ze soupisu | String | 255
MJ |  |  | A |  | Měrná jednotka položky | String | 10
Množství |  |  | A |  | Množství položky soupisu | Double
J.Cena |  |  | A |  | Jednotková cena položky | Double
Cena celkem |  |  | A |  | Cena celkem vyčíslena jako J.Cena * Množství | Double
Cenová soustava |  |  | N |  | Zařazení položky do cenové soustavy | String | 50
p |  |  | N |  | Poznámka položky ze soupisu | Memo
psc |  |  | N |  | Poznámka k souboru cen ze soupisu | Memo
pp |  |  | N |  | Plný popis položky ze soupisu | Memo
vv |  |  | N |  | Výkaz výměr (figura, výraz, výměra) ze soupisu | Text,Text,Double | 20, 150
DPH |  |  | A |  | Sazba DPH pro položku | eGSazbaDPH
Hmotnost |  |  | A |  | Hmotnost položky ze soupisu | Double
Suť |  |  | A |  | Suť položky ze soupisu | Double
Nh |  |  | N |  | Normohodiny položky ze soupisu | Double
Datová věta
Typ věty |  |  | Hodnota |  | Význam
eGSazbaDPH |  |  | základní |  | Základní sazba DPH
|  |  | snížená |  | Snížená sazba DPH
|  |  | nulová |  | Nulová sazba DPH
|  |  | zákl. přenesená |  | Základní sazba DPH přenesená
|  |  | sníž. přenesená |  | Snížená sazba DPH přenesená
eGTypZakazky |  |  | STA |  | Stavební objekt
|  |  | PRO |  | Provozní soubor
|  |  | ING |  | Inženýrský objekt
|  |  | VON |  | Vedlejší a ostatní náklady
|  |  | OST |  | Ostatní náklady
eGTypPolozky |  |  | 1 |  | Položka typu HSV
|  |  | 2 |  | Položka typu PSV
|  |  | 3 |  | Položka typu M
|  |  | 4 |  | Položka typu OST