## Výkaz výměr rybník v k.ú. Hartv
Výkaz výměr Příloha č. 5 zadávací dokumentace
Poř. | Alter. kód | Typ | Popis | MJ | Výměra celkem | Jedn. cena | Cena | DPH
SO_01: Nádrž
001: Zemní práce
1 | 00572404 | H | Semeno travní - směs | kg | 5.8
2 | 121101101 | SP | Sejmutí ornice nebo lesní půdy s vodorovným přemístěním - do 50 m | m3 | 179
3 | 122201102 | SP | Odkopávky a prokopávky nezapažené - hornina 3, množství přes 100 do 1 000 m3 | m3 | 489
4 | 122201109 | SP | Příplatek k cenám odkopávek a prokopávek nezapažených za lepivost horniny - hornina 3 | m3 | 244.5
5 | 124203101 | SP | Vykopávky pro koryta vodotečí - hornina 3, množství do 1 000 m3 | m3 | 38.3
6 | 124203109 | SP | Příplatek k cenám vykopávek pro koryta vodotečí - za lepivost horniny, hornina 3 | m3 | 19.15
7 | 131301102 | SP | Hloubení nezapažených jam a zářezů - hornina 4, množství přes 100 do 1 000 m3 | m3 | 393
8 | 131301109 | SP | Příplatek k cenám hloubení nezapažených jam a zářezů za lepivost horniny - hornina 4 | m3 | 196.5
9 | 132201202 | SP | Hloubení rýh šířky přes 600 do 2 000 mm - hornina 3, množství přes 100 do 1 000 m3 | m3 | 69.75
10 | 132201209 | SP | Příplatek k cenám hloubení rýh šířky přes 600 do 2 000 mm za lepivost horniny - hornina 3 | m3 | 34.88
11 | 132301202 | SP | Hloubení rýh šířky přes 600 do 2 000 mm - hornina 4, množství přes 100 do 1 000 m3 | m3 | 69.75
12 | 132301209 | SP | Příplatek k cenám hloubení rýh šířky přes 600 do 2 000 mm za lepivost horniny - hornina 4 | m3 | 34.88
13 | 151201101 | SP | Zřízení pažení a rozepření stěn rýh pro podzemní vedení - pažení zátažné, hloubka do 2 m | m2 | 214
14 | 151201111 | SP | Odstranění pažení a rozepření stěn rýh pro podzemní vedení - pažení zátažné, hloubka do 2 m | m2 | 214
15 | 161101101 | SP | Svislé přemístění výkopku - hornina 1 až 4, hloubka výkopu přes 1 do 2,5 m | m3 | 31.44
16 | 162201102 | SP | Dovoz výkopku po suchu - hornina 1 až 4, přes 20 do 50 m | m3 | 182
17 | 162201102 | SP | Vodorovné přemístění výkopku po suchu - hornina 1 až 4, přes 20 do 50 m | m3 | 182
18 | 162201102 | SP | Dovoz ornice po suchu - , přes 20 do 50 m | m3 | 4.18
19 | 162201102 | SP | Dovoz ornice po suchu - , přes 20 do 50 m | m3 | 47.4
20 | 162601102 | SP | Vodorovné přemístění výkopku po suchu - hornina 1 až 4, přes 4 000 do 5 000 m | m3 | 588
21 | 162701105 | SP | Dovoz výkopku po suchu - hornina 1 až 4, přes 9 000 do 10 000 m | m3 | 408
22 | 162701105 | SP | Vodorovné přemístění výkopku po suchu - hornina 1 až 4, přes 9 000 do 10 000 m | m3 | 47.6
23 | 167101101 | SP | Nakládání, vykládání a překládání ornice - nakládání, množství do 100 m3 | m3 | 4.18
24 | 167101101 | SP | Nakládání, vykládání a překládání ornice - nakládání, množství do 100 m3 | m3 | 47.4
25 | 167101102 | SP | Nakládání, vykládání a překládání neulehlého výkopku - nakládání, množství přes 100 m3, hornina 1 až 4 | m3 | 182
26 | 167101102 | SP | Nakládání, vykládání a překládání neulehlého výkopku - nakládání, množství přes 100 m3, hornina 1 až 4 | m3 | 408
27 | 171103201 | SP | Uložení sypanin z horn.1-4 do zemních hrází | m3 | 520
28 | 171151101 | SP | Hutnění boků násypů z hornin soudržných a sypkých - jakýkoliv sklon, délka a míra zhutnění svahu | m2 | 471
29 | 171201201 | SP | Uložení sypaniny - na skládku | m3 | 182
30 | 171201201 | SP | Uložení sypaniny - na skládku | m3 | 588
31 | 171201201 | SP | Uložení sypaniny - na skládku | m3 | 47.6
32 | 174101101 | SP | Zásyp sypaninou - jáma, šachta, rýha nebo kolem objektů v těchto vykopávkách, se zhutněním | m3 | 268.99
33 | 175101101 | SP | Obsyp potrubí - bez prohození sypaniny | m3 | 43.2
34 | 175101109 | SP | Příplatek k ceně obsypu potrubí - za prohození sypaniny | m3 | 43.2
35 | 181101102 | SP | Úprava pláně - hornina 1 až 4, se zhutněním | m2 | 478
36 | 181301103 | SP | Rozprostření a urovnání ornice v rovině nebo ve svahu sklonu do 1 : 5 - souvislá plocha do 500 m2, tloušťka vrstvy přes 150 do 200 mm | m2 | 237
37 | 182101101 | SP | Svahování trvalých svahů - zářezů, hornina 1 až 4 | m2 | 73.8
38 | 182201101 | SP | Svahování trvalých svahů - násypů | m2 | 471
39 | 182301121 | SP | Rozprostření a urovnání ornice ve svahu sklonu přes 1 : 5 - souvislá plocha do 500 m2, tloušťka vrstvy do 100 mm | m2 | 41.82
40 | 183405211 | SP | Výsev trávníku hydroosevem - na ornici | m2 | 278.82
004: Vodorovné konstrukce
1 | 451317777 | SP | Podklad nebo lože pod dlažbu (přídlažbu) v ploše vodorovné nebo ve sklonu do 1:5 - beton - tloušťka od 50 do 100 mm, beton tř. B 7,5 nebo tř. B 10, prostý | m2 | 71
2 | 461211711 | SP | Patka z lom.kamene na sucho bez výplně spár | m3 | 40.7
3 | 464531111R | SP | Pohoz makadamem s urovnáním líce tl.30cm | m3 | 54
4 | 465511521 | SP | Dlažba z lom.kamene tl.20cm do MC,s vyspárováním | m2 | 71
005: Komunikace
1 | 564971111R | SP | Oprava komunikace-podklad ze štěrkodrti - tloušťka po zhutnění 300 mm | m2 | 8.25
2 | 577156112R | SP | Oprava komunikace-asfaltový beton s rozprostřením a zhutněním - šířka pruhu do 3 m, asfalt, třída I, tloušťka 70 mm | m2 | 8.25
3 | 59227516 | H | Příkopová tvárnice | ks | 22.22
4 | 935112111 | SP | Osazení příkopového žlabu se zřízením lože tl. 100 mm - lože z betonu prostého tř. B 13,5, žlab z betonových příkopových tvárnic, šířka do 500 mm | m | 10.5
008: Trubní vedení
1 | 451573111 | SP | Lože pod potrubí, stoky a drobné objekty v otevřeném výkopu - písek a štěrkopísek do 63 mm | m3 | 9.31
2 | 871-03 | SP | Betonové prahy | m3 | 2.73
3 | 871-12 | H | Dodání potrubí PP SN8 DN600 UPOROL | m | 46.999
4 | 871-13 | SP | Vtok čelní s lapákem vč.zemních prací | kus | 1
5 | 871373121 | SP | Montáž potrubí z kanalizačních trub UR2 v otevřeném výkopu ve sklonu do 20 % - těsnění gumový kroužek, DN 300 | m | 10
6 | 871374 | H | Potrubí Ultra Rib 2 DN300 | m | 10.93
7 | 871393121 | SP | Montáž potrubí z kanalizačních trub UR2 v otevřeném výkopu ve sklonu do 20 % - těsnění gumový kroužek, DN 400 | m | 27
8 | 871394 | H | Potrubí Ultra Rib 2 DN400 | m | 29.511
9 | 871423121R | SP | Montáž potrubí z kanalizačních trub PP v otevřeném výkopu ve sklonu do 20 % - , DN 600 | m | 43
10 | 899623131 | SP | Obetonování potrubí nebo zdiva stok v otevřeném výkopu, betonem prostým - beton tř. B 10 | m3 | 3
11 | 91923 | SP | Šachta VŠK100 vč.zemních prací | kpl | 3
12 | 91924 | SP | Požerák vč.lávky a založení | kpl | 1
13 | 91925 | SP | Úprava stávající šachty | kpl | 1
14 | 91926 | SP | Patní dren | m | 60
009: Ostatní konstrukce a práce
1 | 113107224 | SP | Odstranění podkladů nebo krytů z kameniva, v ploše jednotlivě přes 200 m2 - z kameniva hrubého drceného, tloušťka vrstvy přes 300 do 400 mm | m2 | 8.25
2 | 113107243 | SP | Odstranění podkladů nebo krytů živičných, v ploše jednotlivě přes 200 m2 - tloušťka vrstvy přes 100 do 150 mm | m2 | 8.25
3 | 919735113 | SP | Řezání stávajícího živičného krytu nebo podkladu - hloubka přes 100 do 150 mm | m | 11
4 | 979082213 | SP | Vodorovná doprava suti po suchu - bez naložení, ale se složením a s hrubým urovnáním, do 1 km | t | 7.227
5 | 979082219 | SP | Příplatek k ceně vodorovná doprava suti po suchu - za každý další i započatý 1 km přes 1 km 19x | t | 137.37
6 | 9991 | SP | Skládkovné | t | 7.23
099: Přesun hmot HSV
1 | 998225111 | SP | Přesun hmot pro pozem.komun.s krytem živičným | t | 9.23
2 | 998276101 | SP | Přesun hmot pro trubní vedení z trub plastových | t | 203.08
3 | 998321011 | SP | Přesun hmot pro hráze | t | 263.17
711: Izolace proti vodě
1 | 711471051 | SP | Provedení izolace proti tlakové vodě termoplasty - fólie PVC, volně položená, plocha vodorovná | m2 | 96
2 | 711472 | H | Dodání folie PEHD tl.1mm | m2 | 110.4
3 | 998711201 | SP | Přesun hmot pro izolace proti vodě - výška do 6 m | % | 3.05
Vedlejší rozpočtové náklady
zařízení staveniště
vytýčení stavby
zaměřění skutečného stavu
účast geologa na stavbě
rozbory vhodnosti zemin do hráze
rozbory zemin dle vyhlášky 294/2005Sb Příl..č.10
Rekapitulace :
Cena celkem bez DPH
DPH
Cena celkem s DPH