## DL_prist2016_ZP - Krycí list ro
F.2. SOUPIS PRACÍ A DODÁVEK
| Název stavby |  |  | Labe, Ústí nad Labem - Západní přístav, odstranění nánosů | [7 empty] | JKSO
EČO
[12 empty] | Místo |  | Ústí nad Labem
[12 empty] | IČ |  | DIČ
| Objednatel |  |  | Povodí Labe, s.p.
| Projektant |  |  | AW-DAD, s.r.o.
Zhotovitel
| Zpracoval |  |  | Dadejík
|  |  |  | Rozpočet číslo |  |  | Dne |  |  |  |  | CZ-CPV |  | 50000000-5
[7 empty] | 17.12.2016 |  |  |  |  | CZ-CPA |  | 42.91
Měrné a účelové jednotky
Počet |  |  |  | Náklady / 1 m.j. | Počet |  |  | Náklady / 1 m.j. | Počet |  |  |  |  | Náklady / 1 m.j.
|  |  |  | Rozpočtové náklady v |  |  |  | CZK
A |  | Základní rozp. náklady |  |  | B |  | Doplňkové náklady |  | C |  | Náklady na umístění stavby
1 | HSV |  | Dodávky | 0 | 8 | Práce přesčas |  | 0 | 13 | Zařízení staveniště |  |  |  |  | 0
2 |  |  | Montáž | 0 | 9 | Bez pevné podl. |  | 0 | 14 | Projektové práce |  |  |  |  | 0
3 | PSV |  | Dodávky | 0 | 10 | Kulturní památka |  | 0 | 15 | Územní vlivy |  |  |  |  | 0
4 |  |  | Montáž | 0 | 11 |  |  | 0 | 16 | Provozní vlivy |  |  |  |  | 0
5 | "M" |  | Dodávky | 0 |  |  |  |  | 17 | Jiné VRN |  |  |  |  | 0
6 |  |  | Montáž | 0 |  |  |  |  | 18 | VRN z rozpočtu |  |  |  |  | 0
7 | ZRN (ř. 1-6) |  |  | 0 | 12 | DN (ř. 8-11) |  | 0 | 19 | VRN (ř. 13-18) |  |  |  |  | 0
20 | HZS |  |  | 0 | 21 | Kompl. činnost |  | 0 | 22 | Ostatní náklady |  |  |  |  | 0
|  | Projektant, Zhotovitel, Objednatel | [6 empty] | D |  | Celkem bez DPH |  |  |  | 0
[10 empty] | DPH |  | % |  | Základ daně | DPH celkem
[10 empty] | snížená |  | 15 | 0 |  | 0
[10 empty] | základní |  | 21 | 0 |  | 0
[10 empty] | Cena s DPH |  |  |  |  | 0
[9 empty] | E |  | Přípočty a odpočty
[10 empty] | Dodá zadavatel |  |  |  |  | 0
[10 empty] | Klouzavá doložka |  |  |  |  | 0
[10 empty] | Zvýhodnění |  |  |  |  | 0

## DL_prist2016_ZP - Rekapitulace
Rekapitulace objektů stavby
Stavba: | Labe, Ústí nad Labem - Západní přístav, odstranění nánosů
Objednatel: | Povodí Labe, s.p.
Zhotovitel: | [6 empty] | Zpracoval: | Dadejík
Místo: | Ústí nad Labem | [5 empty] | Datum: | 17.12.2016
Kód | Zakázka | Cena bez DPH | DPH snížené | DPH základní | Cena s DPH | Ostatní | ZRN | HZS | VRN | KČ
DL_prist2016_ZP | Labe, Ústí nad Labem - Západní přístav, odstranění nánosů | 0 | 0 | 0 | 0 | 0 | 0 | 0 | 0 | 0
| Celkem | 0 | 0 | 0 | 0 | 0 | 0 | 0 | 0 | 0

## DL_prist2016_ZP - Rozpočet
SOUPIS PRACÍ S VÝKAZEM VÝMĚR
Stavba: Labe, Ústí nad Labem - Západní přístav, odstranění nánosů
Objekt:
Objednatel: Povodí Labe, s.p.
Zhotovitel: | [5 empty] | Zpracoval: Dadejík
Místo: Ústí nad Labem | [5 empty] | Datum: 17.12.2016
Č. | KCN | Kód položky | Popis | MJ | Množství celkem | Cena jednotková | Cena celkem
1 | 2 | 3 | 4 | 5 | 6 | 7 | 8
|  | HSV | Práce a dodávky HSV |  |  |  | 0
|  | 1 | Zemní práce |  |  |  | 0
1 | 001 | 127701102 | Vykopávky pod vodou v hornině tř. 1 až 4 objem do 5000 m3 tl vrstvy do 0,5 m | m3 | 2451 | 0 | 0
Udávána je kubatura v rostlém ale zvodnělém stavu. Vzhledem k tomu, že se bude jednat o nánosy jemné a zvodněné je nazbytné zvolit technologii těžby minimalizující rozplavení těchto nánosů během těžby zejména v menších vrstvách (např. uzavřené drapáky, čerpání apod.)
2 | 001 | 127701111 | Vykopávky pod vodou v hornině tř. 1 až 4 objem do 1000 m3 tl vrstvy do 1,5 m | m3 | 612.8 | 0 | 0
Předpokládána je těžba drapákem, použití podvodného dozeru bude vzhledem jenozrnným nánosům a neúnosnému dnu nemožné.
3 | 001 | 164303102 | Vodorovné přemístění výkopku po vodě do 1000 m s vyložením horniny tř. 1až 4 | m3 | 612.8 | 0 | 0
4 | 001 | 164303159 | Příplatek k vodorovnému přemístění výkopku po vodě horniny tř. 5 až 7 ZKD 1000 m | m3 | 2451.2 | 0 | 0
|  |  | 612,8 * 4 |  | 2451.2
5 | 001 | 167101102 | Nakládání výkopku z hornin tř. 1 až 4 přes 100 m3 | m3 | 2297.85 | 0 | 0
|  |  | 2451*0,75 |  | 1838.25
|  |  | 612,8*0,75 |  | 459.6
|  |  | Součet |  | 2297.85
6 | R | R001 | Příplatek za odvodnění nánosu na mezideponii - v místě těžby na břehu | m3 | 2451 | 0 | 0
Položka zahrnuje - všechny náklady spojené s umístěním nánosu v zabezpečeném a omezeném prostoru v místě těžby (vaky, hrázky, uravená plavidla, apod.) včetně všech pomocných a provozních materiálů - všechny technické a provozní operace mající za výsledek odvodnění nános v rypném stavu umožňující jeho následný transport a likvidaci bez negativních dopadů na životní prostředí v místě uložení ani podél dopravní trasy - všechny náklady spojené s likvidací pracoviště, resp. ploch použitých k odvodnění nánosu a jejich uvedení do původního stavu Předpokládaná míra odvodnění je 25% objemu vytěženého nánosu. Kubatura pro odvodnění je zadána v původním, neodvodněném množství.
7 | R | R002 | Příplatek za odvodnění nánosu na mezideponii - v místě překládky nánosu na břeh | m3 | 612.8 | 0 | 0
Položka zahrnuje - všechny náklady spojené s umístěním nánosu v zabezpečené ploše na břehu určené mezideponie (vymezený prostor břehu k tomuto účelu využívaný) včetně všech pomocných a provozních materiálů - zabezpečení vyloženého nánosu proti samovolnému přemístění mimo plochu mezideponie po dobu odvodnění - všechny náklady spojené s likvidací a úklidem mezideponie a její uvedení do původního stavu Předpokládaná míra odvodnění je 25% objemu vytěženého nánosu. Kubatura pro odvodnění je zadána v původním, neodvodněném množství.
|  | 9 | Ostatní konstrukce a práce, bourání |  |  |  | 0
8 | R | 9R001 | Likvidace vytěženého nánosu | m3 | 2297.85 | 0 | 0
.- kubatura likvidovaného nánosu je zadána v odvodněném stavu po odvodnění na mezideponii - koeficient 0.75 V položce jsou zahrnuty veškeré náklady (transport, manipulace, uložení, poplatky, apod.) spojené s přepravou a bezpečnou likvidací vytěženého nánosu v souladu s aktuálně platnou legislativou - zák. č. 185/2001 Sb., o odpadech a o změně některých dalších zákonů - zák. č. 334/1992 Sb., o ochraně zemědělského půdního fondu - vyhl.č. 294/2005 Sb., o podmínkách ukládání odpadů na skládky a jejich využívání na povrchu terénu
|  |  | 612,8*0,75 |  | 459.6
|  |  | 2451*0,75 |  | 1838.25
|  |  | Součet |  | 2297.85
|  | VRN | Vedlejší rozpočtové náklady |  |  |  | 0
|  | VRN1 | Průzkumné, geodetické a projektové práce |  |  |  | 0
9 | 000 | 012203000 | Geodetické práce při provádění stavby | kpl | 1 | 0 | 0
- vytyčení prohrábek (profily, lokality)
10 | 000 | 012303000 | Geodetické práce po výstavbě | kpl | 1 | 0 | 0
Zaměření skutečného provedení stavby pro vypracování DSPS (echolot)
11 | 000 | 013254000 | Dokumentace skutečného provedení stavby | kpl | 1 | 0 | 0
|  | VRN3 | Zařízení staveniště |  |  |  | 0
12 | 000 | 030001000 | Zařízení staveniště | kpl | 1 | 0 | 0
V položce jsou zahrnuty také náklady na: - dopravní značení podél dopravních tras (DIO) - zajištění čistoty komunikací - zabezpečení pracovních ploch (mezideponie)
|  | VRN4 | Inženýrská činnost |  |  |  | 0
13 | 000 | 42903000 | Povodňový a havarijní plán | kpl | 1 | 0 | 0
- Povodňový plán stavby - Plan pro případ havárie na stavbě - projednání se správcem toku a přísl. org.státní správy
14 | 000 | 043002000 | Zkoušky a ostatní měření | kpl | 1 | 0 | 0
- zajištění odběru vzorků vytěžených nánosů a jejich laboratorní vyhodnocení z hlediska způsobu jejich likvidace po vytěžení a odvodnění se zřetelem na platnou legislativu - doložení kubatury jednotlivých druhů vytěžených nánosů
15 | 000 | 043203000 | Měření bez rozlišení | kpl | 1 | 0 | 0
Průzkum dna přístavu během provádění prací: - identifikace cizích a nebezpečných předmětů na dně přístavu (lana, vraky, odpad, apod.) - do položky jsou zahrnuty jak sonarová měření tak případný potápěčský průzkum vytypovanách lokalit přístavu
|  |  | Celkem |  |  |  | 0